## Przedmiar
Rodos
Przedmiar robót
Budowa chodnika dla pieszych w ciągu DP nr 1329R ul. Sucharskiego i DP nr 1358R ul. Wyszyńskiego w Ropczycach
Nr poz. | Podstawa | Opis robót | Jm | Ilość
1 | 2 | 3 | 4 | 5
A Ul. Sucharskiego (odc. K – L) od kościoła do torów kolejowych – dz. 655.
1 Roboty rozbiórkowe
1 | KNNR 1 0111/01 | SST D-01.01.01 Roboty pomiarowe przy liniowych robotach ziemnych, na drogach w terenie równinnym
|  |  | km | 0.311
1a | KNNR 1 0101/07 | Wtycinka drzew o średnicy pnia 10-35 w raz z karczowaniem pni | szt | 2
2 | KNNR 6 0802/05 | SST D-01.02.04 Rozebranie ręczne nawierzchni z betonu grubości 15cm, materiał z rozbiórki do utylizacji
|  |  | m2 | 45
3 | KNNR 6 0802/03 | SST D-01.02.04 Rozebranie ręczne nawierzchni z mas mineralno-bitumicznych grubości 4cm, materiał z rozbiórki do utylizacji
|  | przykanaliki 0,6*7*6 | m2 | 25
|  | razem | m2 | 25
4 | KNNR 6 0801/02 | SST D-01.02.04 Rozbiórka mechaniczna podbudowy z kruszywa grubości 15cm,materiał z rozbiórki do utylizacji
|  |  | m2 | 45
2 Roboty ziemne
5 | KNNR 1 0113/01 | SST D-01.02.01 ANALOGIA. Usunięcie za pomocą koparek warstwy ziemi urodzajnej (humusu) grubości do 15cm
|  | 2*311 | m2 | 622
6 | KNNR 1 0202/05 | SST D-02.01.04 Roboty ziemne wykonywane koparkami podsiębiernymi o pojemności łyżki 0,40m3 -humus, z transpotrem na odkład
|  | humus 0,15*622 | m3 | 93.3
7 | KNNR 1 0202/06 | SST 02-01-01 Roboty ziemne wykonywane koparkami podsiębiernymi o pojemności łyżki 0,40m3 w gruncie kategorii III-IV z transportem urobku samochodami samowyładowczymi na nasyp
|  | Poszerzenie-wg PZT gł.0,5m 0,5*(50+128) | m3 | 89
|  | ława pod krawężnik gł. 0,5m 267,5*0,30*0,5 | m3 | 40.125
|  | razem | m3 | 129.125
8 | KNNR-W 1 0202/06 | SST 02-01-01 Nasypy z gruntu kat I-III z formowaniem i zagęszczeniem -zakup przez Wykonawcę
|  | w km 0+060-0+200 140*0,6*1 | m3 | 84
9 | KNNR 1 0503/05 | SST 06-01-01 Plantowanie powierzchni (obrobienie na czysto) skarp i korony nasypów w gruncie kategorii I-III
|  | 267,5*1,2 | m2 | 321
10 | KNNR 1 0507/01 | D-09.01.01 Wykonanie trawników dywanowych (przygotowanie podłoża, obsianie, nawozenie)
|  |  | m2 | 321
3 Nawierzchnia
11 | KNNR 6 0103/03 | D-04.01.01 Profilowanie i zagęszczanie mechaniczne podłoża pod warstwy konstrukcyjne nawierzchni w gruncie kategorii II-VI
|  | Poszerzenie-wg PZT 50+128+11 | m2 | 189
|  | ława pod krawężnik 267,5*0,30 | m2 | 80.25
|  | przykanaliki 45 | m2 | 45
|  | razem | m2 | 314.25
12 | KNNR 6 0111/02 | D-04.05.01 Podbudowa z piasku stabilizowanego cementem Rm=2,5MPa , grubość warstwy po zagęszczeniu - 25cm (z betoniarki)
|  |  | m2 | 314.25
13 | KNNR 6 0113/06 | D-04.04.02 Podbudowy z kruszyw łamanych, warstwa górna, grubość warstwy po zagęszczeniu 20cm
|  | Poszerzenie-wg PZT 50+128+11 | m2 | 189
|  | przykanaliki 45 | m2 | 45
|  | razem | m2 | 234
14 | KNNR 6 1005/04 | D-04.03.01 Mechaniczne oczyszczenie nawierzchni nieulepszonej
|  |  | m2 | 234
15 | KNNR 6 1005/06 | Mechaniczne oczyszczenie nawierzchni ulepszonej z bitumu
|  |  | m2 | 234
16 | KNNR 6 1005/07 | D-04.03.01 Skropienie nawierzchni asfaltem
|  | 234*2 | m2 | 468
17 | KNNR 6 0308/01 | D-05.03.05 Nawierzchnia z mieszanek mineralno-bitumicznych asfaltowych AC 16W - warstwa wiążąca o grubości po zagęszczeniu 8cm
|  |  | m2 | 234
18 | KNNR 6 0309/02 | D-05.03.05 Nawierzchnia z mieszanek mineralno-bitumicznych asfaltowych AC 11S - warstwa ścieralna o grubości po zagęszczeniu 4cm
|  |  | m2 | 234
4 Odwodnienie
19 | KSNR 4 1307/06 | SST 03-02-01 przykanalikii z rur PP śr.200mm z wykonaniem robót ziemnych w ilośći 1,5m3/m z właczeniem do istniejacych studni rewizyjnych
|  | k2 13 | m | 13
|  | k3+k4 13+9 | m | 22
|  | k5 8 | m | 8
|  | k6 20 | m | 20
|  | razem | m | 63
20 | KSNR 4 1417/02 | SST 03-02-01 Studzienki ściekowe z gotowych elementów uliczne betonowe śr.500mm z osadznikiem bez syfonu, wraz z pierścieniem odciążającym z wykomamiem robót ziemnych,
|  |  | kpl | 5
5 Umocnienie skarp
21 | KNNR 6 0103/03 | D-06.01.01 Profilowanie i zagęszczanie mechaniczne podłoża pod warstwy konstrukcyjne nawierzchni w gruncie kategorii II-VI
|  | str prawa - ściek 0,6*71 | m2 | 42.6
|  | skarpy 71*1 | m2 | 71
|  | razem | m2 | 113.6
22 | KNNR 6 0606/03 | D-06.01.01 Ścieki na podsypce cementowo-piaskowej z elementów betonowych o grubości 15cm na podsypce c-p 1:3 gr. 15cm
|  | str prawa - ściek +71 | m | 71
23 | KNNR 6 0503/06 | SST D 06-01-01 Umocnienie skarpy płytami ażurowymi betonowymi gr. 10cm, na podyspce cemewntowo piaskowej , z przybiciem kołkami, wypełnieniem spoin gruntem i obsianiem
|  | skarpy 71*1 | m2 | 71
|  | razem | m2 | 71
24 | KNNR 6 0502/02 | D-08.02.02 Umocnienie skosu wylotu i wlotu do przepustu d500 PP z kostki brukowej betonowej B30 grubości8cm na podsypce cementowo-piaskowej 4cm wypełnieniem spoin zaprawą
|  | km 0+064 2*3 | m2 | 6
6 Chodniki i zjazdy
25 | KNNR 6 0103/01 | D-04.01.01 Profilowanie i zagęszczanie mechaniczne podłoża pod warstwy konstrukcyjne nawierzchni w gruncie kategorii II-VI
|  | chodnik 58+3+86+29+47+25+48 | m2 | 296
|  | zjazdy poza chodnikiem 5+7+7+2 | m2 | 21
|  | zjazdy w ciągu chodnika 7+7+7+6 | m2 | 27
|  | razem | m2 | 344
26 | KNNR 6 0403/04 | SST 08-01-01 Krawężniki betonowe wystające o wymiarach 15x30cm, z wykonaniem ławy betonowej B15, na podsypce cementowo-piaskowej
|  | 275.5 | m | 275
27 | KNNR 6 0404/01 | D-08.03.01 Obrzeża betonowe o wymiarach 30x8cm na ławie betonowej B15
|  |  | m | 271
28 | KNNR 6 0404/01 | D-08.03.01 Analogia. Palisada betonowa h=1,00m
|  |  | m | 40
29 | KNNR 6 0106/05 | D-04.02.01 Warstwa odcinajaca zagęszczana mechanicznie o grubości po zagęszczeniu 10cm z piasku
|  | chodnik 296 | m2 | 296
30 | KNNR 6 0109/01 | D-04.06.01 Wykonanie i pielęgnacja podbudowy B10 piaskiem i wodą, grubość warstwy po zagęszczeniu 10cm
|  |  | m2 | 296
31 | KNNR 6 0502/02 | D-08.02.02 Chodniki z kostki brukowej betonowej B50( kolor 20%) grubości 8cm na podsypce cementowo-piaskowej 3cm wypełnieniem spoin piaskiem
|  |  | m2 | 296
32 | KNNR 6 0106/05 | D-04.02.01 Warstwa odcinajaca zagęszczana mechanicznie o grubości po zagęszczeniu 10cm z piasku
|  | zjazdy 55 | m2 | 48
33 | KNNR 6 0109/01 | D-04.06.01 Wykonanie i pielęgnacja podbudowy B10 piaskiem i wodą, grubość warstwy po zagęszczeniu 20cm
|  |  | m2 | 48
34 | KNNR 6 0502/02 | D-08.02.02 Chodniki z kostki brukowej betonowej B50( kolor 100%) grubości 8cm na podsypce cementowo-piaskowej 3cm wypełnieniem spoin piaskiem
|  |  | m2 | 48
6 Roboty uzupełniajace
35 |  | Inwentaryzacja geodezyjna powykonawcza
|  |  | km | 0.311

## kosztorys ofertowy
Kosztorys ofertowy - zał. 2.2. cz. 1
Budowa chodnika dla pieszych w ciągu DP nr 1329R ul. Sucharskiego w Ropczycach
Nr poz. | Podstawa | Opis robót | Jm | Ilość | cena jednostkowa | wartość
1 | 2 | 3 | 4 | 5 | 6 | 7
A Ul. Sucharskiego (odc. K – L) od kościoła do torów kolejowych – dz. 655.
1 Roboty rozbiórkowe
1 | KNNR 1 0111/01 | SST D-01.01.01 Roboty pomiarowe przy liniowych robotach ziemnych, na drogach w terenie równinnym | km | 0.311 |  | 0
1a | KNNR 1 0101/07 | Wtycinka drzew o średnicy pnia 10-35 w raz z karczowaniem pni | szt | 2 |  | 0
2 | KNNR 6 0802/05 | SST D-01.02.04 Rozebranie ręczne nawierzchni z betonu grubości 15cm, materiał z rozbiórki do utylizacji | m2 | 45 |  | 0
3 | KNNR 6 0802/03 | SST D-01.02.04 Rozebranie ręczne nawierzchni z mas mineralno-bitumicznych grubości 4cm, materiał z rozbiórki do utylizacji | m2 | 25 |  | 0
4 | KNNR 6 0801/02 | SST D-01.02.04 Rozbiórka mechaniczna podbudowy z kruszywa grubości 15cm,materiał z rozbiórki do utylizacji | m2 | 45 |  | 0
2 Roboty ziemne
5 | KNNR 1 0113/01 | SST D-01.02.01 ANALOGIA. Usunięcie za pomocą koparek warstwy ziemi urodzajnej (humusu) grubości do 15cm | m2 | 622 |  | 0
6 | KNNR 1 0202/05 | SST D-02.01.04 Roboty ziemne wykonywane koparkami podsiębiernymi o pojemności łyżki 0,40m3 -humus, z transpotrem na odkład | m3 | 93.3 |  | 0
7 | KNNR 1 0202/06 | SST 02-01-01 Roboty ziemne wykonywane koparkami podsiębiernymi o pojemności łyżki 0,40m3 w gruncie kategorii III-IV z transportem urobku samochodami samowyładowczymi na nasyp | m3 | 129.125 |  | 0
8 | KNNR-W 1 0202/06 | SST 02-01-01 Nasypy z gruntu kat I-III z formowaniem i zagęszczeniem -zakup przez Wykonawcę | m3 | 84 |  | 0
9 | KNNR 1 0503/05 | SST 06-01-01 Plantowanie powierzchni (obrobienie na czysto) skarp i korony nasypów w gruncie kategorii I-III | m2 | 321 |  | 0
10 | KNNR 1 0507/01 | D-09.01.01 Wykonanie trawników dywanowych (przygotowanie podłoża, obsianie, nawozenie) | m2 | 321 |  | 0
3 Nawierzchnia
11 | KNNR 6 0103/03 | D-04.01.01 Profilowanie i zagęszczanie mechaniczne podłoża pod warstwy konstrukcyjne nawierzchni w gruncie kategorii II-VI | m2 | 314.25 |  | 0
12 | KNNR 6 0111/02 | D-04.05.01 Podbudowa z piasku stabilizowanego cementem Rm=2,5MPa , grubość warstwy po zagęszczeniu - 25cm (z betoniarki) |  | 314.25 |  | 0
13 | KNNR 6 0113/06 | D-04.04.02 Podbudowy z kruszyw łamanych, warstwa górna, grubość warstwy po zagęszczeniu 20cm | m2 | 234 |  | 0
14 | KNNR 6 1005/04 | D-04.03.01 Mechaniczne oczyszczenie nawierzchni nieulepszonej | m2 | 234 |  | 0
15 | KNNR 6 1005/06 | Mechaniczne oczyszczenie nawierzchni ulepszonej z bitumu | m2 | 234 |  | 0
16 | KNNR 6 1005/07 | D-04.03.01 Skropienie nawierzchni asfaltem | m2 | 468 |  | 0
17 | KNNR 6 0308/01 | D-05.03.05 Nawierzchnia z mieszanek mineralno-bitumicznych asfaltowych AC 16W - warstwa wiążąca o grubości po zagęszczeniu 8cm | m2 | 234 |  | 0
18 | KNNR 6 0309/02 | D-05.03.05 Nawierzchnia z mieszanek mineralno-bitumicznych asfaltowych AC 11S - warstwa ścieralna o grubości po zagęszczeniu 4cm | m2 | 234 |  | 0
4 Odwodnienie
19 | KSNR 4 1307/06 | SST 03-02-01 przykanalikii z rur PP śr.200mm z wykonaniem robót ziemnych w ilośći 1,5m3/m z właczeniem do istniejacych studni rewizyjnych | m | 63 |  | 0
20 | KSNR 4 1417/02 | SST 03-02-01 Studzienki ściekowe z gotowych elementów uliczne betonowe śr.500mm z osadznikiem bez syfonu, wraz z pierścieniem odciążającym z wykomamiem robót ziemnych, | kpl | 5 |  | 0
5 Umocnienie skarp
21 | KNNR 6 0103/03 | D-06.01.01 Profilowanie i zagęszczanie mechaniczne podłoża pod warstwy konstrukcyjne nawierzchni w gruncie kategorii II-VI | m2 | 113.6 |  | 0
22 | KNNR 6 0606/03 | D-06.01.01 Ścieki na podsypce cementowo-piaskowej z elementów betonowych o grubości 15cm na podsypce c-p 1:3 gr. 15cm | m | 71 |  | 0
23 | KNNR 6 0503/06 | SST D 06-01-01 Umocnienie skarpy płytami ażurowymi betonowymi gr. 10cm, na podyspce cemewntowo piaskowej , z przybiciem kołkami, wypełnieniem spoin gruntem i obsianiem | m2 | 71 |  | 0
24 | KNNR 6 0502/02 | D-08.02.02 Umocnienie skosu wylotu i wlotu do przepustu d500 PP z kostki brukowej betonowej B30 grubości8cm na podsypce cementowo-piaskowej 4cm wypełnieniem spoin zaprawą | m2 | 6 |  | 0
6 Chodniki i zjazdy
25 | KNNR 6 0103/01 | D-04.01.01 Profilowanie i zagęszczanie mechaniczne podłoża pod warstwy konstrukcyjne nawierzchni w gruncie kategorii II-VI | m2 | 344 |  | 0
26 | KNNR 6 0403/04 | SST 08-01-01 Krawężniki betonowe wystające o wymiarach 15x30cm, z wykonaniem ławy betonowej B15, na podsypce cementowo-piaskowej | m | 275 |  | 0
27 | KNNR 6 0404/01 | D-08.03.01 Obrzeża betonowe o wymiarach 30x8cm na ławie betonowej B15 | m | 271 |  | 0
28 | KNNR 6 0404/01 | D-08.03.01 Analogia. Palisada betonowa h=1,00m | m | 40 |  | 0
29 | KNNR 6 0106/05 | D-04.02.01 Warstwa odcinajaca zagęszczana mechanicznie o grubości po zagęszczeniu 10cm z piasku | m2 | 296 |  | 0
30 | KNNR 6 0109/01 | D-04.06.01 Wykonanie i pielęgnacja podbudowy B10 piaskiem i wodą, grubość warstwy po zagęszczeniu 10cm | m2 | 296 |  | 0
31 | KNNR 6 0502/02 | D-08.02.02 Chodniki z kostki brukowej betonowej B50( kolor 20%) grubości 8cm na podsypce cementowo-piaskowej 3cm wypełnieniem spoin piaskiem | m2 | 296 |  | 0
32 | KNNR 6 0106/05 | D-04.02.01 Warstwa odcinajaca zagęszczana mechanicznie o grubości po zagęszczeniu 10cm z piasku | m2 | 48 |  | 0
33 | KNNR 6 0109/01 | D-04.06.01 Wykonanie i pielęgnacja podbudowy B10 piaskiem i wodą, grubość warstwy po zagęszczeniu 20cm | m2 | 48 |  | 0
34 | KNNR 6 0502/02 | D-08.02.02 Chodniki z kostki brukowej betonowej B50( kolor 100%) grubości 8cm na podsypce cementowo-piaskowej 3cm wypełnieniem spoin piaskiem | m2 | 48 |  | 0
6 Roboty uzupełniajace
35 |  | Inwentaryzacja geodezyjna powykonawcza | km | 0.311 |  | 0
[5 empty] | RAZEM NETTO | 0
[5 empty] | VAT 23 % | 0
[5 empty] | RAZEM BRUTTO | 0