## branża_drogowa
KOSZTORYS OFERTOWY (ŚLEPY) REMONT DR. POWIATOWEJ NR 1177R WOLA OCIECKA - BLIZNA W M. OCIEKA I BLIZNA
Lp. | Podstawa | Nazwa | Jedn. | Ilość jedn. | Koszt jednostkowy | Wartość | Koszt jedn. | Wartość
ROBOTY PRZYGOTOWAWCZE CPV 45233000-9
| D.01.00.00 | ROBOTY PRZYGOTOWAWCZE | - | - | - | - | - | -
| D.01.01.01 | Wyznaczenie trasy i punktów wysokościowych w terenie równinnym | - | - | - | - | - | -
1 |  | Roboty pomiarowe przy liniowych robotach ziemnych - trasa drogi w terenie równinnym | km | 5.12
2 |  | Rozpoznanie saperskie 5120*3,0=15360*0,0001 | ha | 1.54
| D.01.02.02 | Zdjęcie warstwy humusu | - | - | - | - | - | -
|  | Mechaniczne usunięcie humusu o grubości w-wy 15 cm | - | - | - | - | - | -
3 |  | Usunięcie warstwy ziemi urodzajnej (humusu) śr. grubości 15 cm za pomocą koparek 5120*2,4=12288 | m2 | 12288
Roboty remontowe frezowanie nawierzchni bitumicznej
4 |  | Roboty remontowe - frezowanie nawierzchni bitumicznej częściowo z betonu cementowego o śr. gr.do 4 cm (materiał z rozbiórki do wbudowania w pobocza 5120*1,0+4*5,5*4=5208 | m2 | 5208
Remont przepustu w km 5+425
5 |  | Naprawa ubytków betonu na powierzchni przyczółków betonem C25/30 | m3 | 1.5
RAZEM ROBOTY PRZYGOTOWAWCZE
ROBOTY ZIEMNE CPV 45233000-9
| D.02.00.00 | ROBOTY ZIEMNE | - | - | - | - | - | -
| D.02.01.01 | Wykonanie wykopów w gruntach IV kat. | - | - | - | - | - | -
6 |  | Wykonanie wykopów mechanicznie w gruncie kat. I-III (30% na odkład do wbudowania w pobocza w/m., 70% z transportem urobku samochodami samowyładowczymi do 1 km). Grunty nieskaliste 5120*2,40*0,41+200=5238,08 | m3 | 5238
| D.02.03.01 | Wykonanie nasypów | - | - | - | - | - | -
7 |  | Wykonywanie nasypów mechanicznie w gruntach kat. I-II z odkładu transportem urobku na nasyp samochodami wraz z formowaniem i zagęszczeniem nasypu 5120*0,09*2*1,20=1105,92 | m3 | 1106
RAZEM ROBOTY ZIEMNE
PODBUDOWY CPV 45233000-9
| D.04.00.00 | PODBUDOWY | - | - | - | - | - | -
| D.04.01.01 | Wykonanie koryta mechanicznie wraz z profilowaniem i zagęszczaniem podłoża w gr. kat. I-V, głębokośc koryta ponad 40 cm | - | - | - | - | - | -
8 |  | Mechaniczne zagęszczenie podłoża pod warstwy konstrukcyjne nawierzchni w gruncie kat. I-III 5120*2,40=12288 | m2 | 12288
| D.04.03.01 | Oczyszczenie i skropienie warstw konstrukcyjnych | - | - | - | - | - | -
9 |  | Oczyszczenie warstw konstrukcyjnych 5120*3,70=18 944 | m2 | 18944
10 |  | Skropienie emulsją asfaltową nawierzchni drogowych 5120*5,5=28160 | m2 | 28160
|  | Warstwy odsączające i odcinające | - | - | - | - | - | -
11 |  | Warstwa odcinająca zagęszczana mechanicznie - 15 cm grub.po zagęszcz. 5120*2,40 | m2 | 12288
| D.04.04.02 | Podbudowa z kruszywa łamanego,stabilizowanego mech. | - | - | - | - | - | -
12 |  | Podbudowa z kruszywa łamanego 0/31,5 stabilizowanego mechanicznie warstwa górna (poszerzenie) o grubości po zagęszczeniu 15 cm | m2 | 12288
| D-04.05.01 | Podbudowa z kruszywa stabilizowanego cementem
13 |  | Podbudowa z betonu cementowego (stabilizacja kruszywa cementem o Rm 5MPa) o grubości po zagęszczeniu 20 cm (poszerzenie) | m2 | 12288
14 |  | Geosiatka szerokości 2,0m 5120*2,0=10240 | m2 | 10240
RAZEM ROBOTY PODBUDOWY
NAWIERZCHNIE CPV 45233000-9
| D.05.00.00. | NAWIERZCHNIE | - | - | - | - | - | -
| D.05.03.05 | Wykonanie nawierzchni z betonu asfaltowego | - | - | - | - | - | -
15 | D.05.05.05 A | Nawierzchnia z mieszanek mineralno-asfaltowych - warstwa wyrównawcza z betonu asfaltowego AC 11W- średnia grubość po zagęszcz. 4 cm. Ruch KR2 5120*5,5=28160 | m2 | 28160
16 | D.05.05.05 B | Nawierzchnia z mieszanek mineralno-asfaltowych - warstwa ścieralna z betonu asfaltowego AC 11S - grubość po zagęszcz. 5 cm. Ruch KR2 | m2 | 28160
17 |  | Nawierzchnia z kruszywa łamanego na zjazdach do gospodarstw, gr po zagęszczeniu 15cm | m2 | 150
RAZEM ROBOTY NAWIERZCHNIOWE
ROBOTY WYKOŃCZENIOWE CPV 45233000-9 |  | Oczyszczenie rowów przydrożnych z namułu śr. gł. 30cm | m | 150 |  |  | 4.5 | 675
| D.06.01.00. | UMOCNIENIE POWIERZCHNIOWE SKARP, ROWÓW I ŚCIEKÓW
| D.06.01.01 | Umocnienie powierzchniowe humusowaniem i obsianiem
18 |  | Obsianie poboczy w ziemi urodzajnej 5120*1,20=6144 | m2 | 6144
RAZEM ROBOTY WYKOŃCZENIOWE
OZNAKOWANIE DRÓG I URZĄDZENIA BEZPIECZEŃSTWA RUCHU CPV 45233000-9
| D.07.00.00 | OZNAKOWANIE DRÓG I URZĄDZENIA BEZPIECZEŃSTWA RUCHU | - | - | - | - | - | - | -
| D.07.05.01 | Bariery ochronne stalowe jednostronne | - | - | - | - | - | -
19 |  | Ustawienie barier ochronnych stalowych jednostronnych - bezprzekładkowych (SP-04/4) | m | 48
| D.07.02.00 | Oznakowanie pionowe | - | - | - | - | - | -
20 |  | Ustawienie słupków z rur stalowych fi 50 dla znaków drogowych, wraz z montażem znaków drogowych | szt | 4
RAZEM ROBOTY OZNAKOWANIE I URZĄDZENIA BEZPIECZEŃSTWA RUCHU
RAZEM NETTO
VAT 23%
RAZEM BRUTTO