## ZAD NR 4
KOSZTORYS OFERTOWY - ZADANIE NR 4
na wykonanie remontów cząstkowych na drogach powiatowych na terenie gminy
SĘDZISZÓW MAŁOPOLSKI w roku 2018
| Nr 1331R Ostrów- Borek- Boreczek |  | Nr 1341R Zagorzyce-Bystrzyca
| Nr 1355R Będziemyśl- Klęczany- Bratkowice |  | Nr 1351R ul. 3- go Maja
| Nr 1332R Huta- Przedborska- Kamionka |  | Nr 1351R ul. Wesoła
| Nr 1330R Ruda- Sędziszów Młp. |  | Nr 1342R ul. Węglowskiego
| Nr 1342R Sędziszów- Zagorzyce- Wielopole |  | Nr 1351R ul. Jana Pawła II
| Nr 1352R ul. Partyzantów |  | Nr 1225R Kosowy – Kamionka – Sędziszów
ZADANIE NR 4
L.p | KOD OST | Wyszczególnienie elementów rozliczeniowych | J.m | Ilość jedn. | Cena jedn. | Wartość robót
1. | D - 05.03.17 | Remont cząstkowy nawierzchni bitumicznych mieszankami mineralno -bitum. KR-3 AC 11 S (obcinanie krawędzi piłą,mechaniczną,oczyszczenie, skropienie emulsją podłoża , uszczelnienie krawędzi asfaltem na gorąco) | t | 5
2. | D - 05.03.17 | Remont cząstkowy nawierzchni bit. mieszankami min.-bit. KR-3 AC 11S ( oskardowanie ręczne lub przy użyciu urządzeń pneumatycznych, oczyszczenie, skropienie emulsją podłoża , uszczelnienie krawędzi asfaltem na gorąco)) | t | 20
3. | D - 04.08.01 | Ręczne profilowanie istn. nawierzchni przy użyciu mieszanki min-bit KR 3- AC11 S (nakładki) | t | 5
4. | Kalk. Ind. | Wykonanie warstwy ścieralnej z mieszanki min-bit. KR-3 AC 11 S gr.4cm przy użyciu rozściełacza (min. szerokość robocza rozściełacza 1,5 m) | m2 | 450
5. | Kalk. Ind. | Opis j.w. Lecz za dalszy 1,0 cm | m2 | 400
6. | D- 10.10.01 | Przebudowa przełomu roboty ziemne koparkami podsiębiernymi z transp. urobku na odległość do 1 km | m3 | 25
7. | D- 04.02.01 | Warstwa odsączajaca z pospółki 0/31,5 grub. 15 cm | m2 | 20
8. | D- 04.04.01 | Warstwa podbudowy z kruszywa 0/63 grub. 20 cm. | m2 | 20
9. | D-05.03.05 | Wykonanie warstwy wiążącej z mieszanki mineralno-asfaltowej grysowej KR- 3 AC 16 W grub. warstwy po zagęszczeniu 5cm. | m2 | 20
10. | Kalk. Ind. | Wykonanie sączków poprzecznych - drenażu typu francuskiego (szerokość 40 cm,głębokośc 60 cm - od dna koryta, rurka dranarska fi 110 w , zasypka żwirem 8/16, geowłóknina separacyjno-filtracyjna po obwodzie wykopu z zamknięciem na górze) | m | 8
11. | Kalk. Ind. | Remont przy użyciu emulsji zwykłej i grysów bazaltowych /remonterem/ | t | 10
12. | D – 05.03.11 | Frezowanie nawierzchni bit. śr. grub. 4,00 cm z odwozem urobku na plac składowy tj. Ropczyce ul. Robotnicza (destrukt z frezowania stanowi własność Zamawiającego) | m2 | 450
13. | D – 05.03.11 | Opis j.w. Lecz za dalszy 1,0 cm | m2 | 400
14 | Kalk. Ind. | Wykonanie ścieku liniowego z dwóch rzędów kostki betonowej gr. 8cm na ławie betonowej z betonu C 16/20 (z przygotowaniem podłoża pod ściek tj rozbiórka istn. masy mnieralno bitumicznej, kostka Wykonawcy ) | m | 50
12 | D-01.03.02 | Rozebranie chodnikow z kostki brukowej betonowej, ułożonej na podsypce piaskowo-cementowej | m2 | 30
13 | D- 03.02.01 | Regulacja pionowa studzienek kanalizacyjnych | szt | 2
14 | D- 03.02.01 | Regulacja wysokościowa istniejących wpustów drogowych ( w raz z rozbiórką istniejącej nawierzchni poprzez nacięcie piłą oraz uzupełnieniem masą mineralno bitumiczną ubytków w okolicach kratki , uszczelnienie krawędzi asfaltem na gorąco) | szt | 1
15 | Kalk. Ind. | Przestawienie krawężników betonowych na ławie z oporem | m | 10
16 | Kalk. Ind. | Przestawienie obrzeży betonowych na ławie | m | 10
17 | D-08.02.02 | Ułożenie kostki brukowej/ kostka wykonawcy/ na podsypce cement.- piask.grub.4 cm | m2 | 30
18 | D-08.02.02 | Ułożenie kostki brukowej/ Inwestora/ na podsypce cement.- piask.grub.4 cm | m2 | 30
Wartość netto
Podatek Vat 23 %
Wartość brutto