## ZAD NR 3
KOSZTORYS OFERTOWY - ZADANIE NR 3
na wykonanie remontów cząstkowych na drogach powiatowych na terenie gminy
ROPCZYCE w roku 2018
| Nr 1343R Gnojnica- Broniszów |  | Nr 1360R ul. Leśna
| Nr 1346R Niedźwiada przez wieś |  | Nr 1358R ul. Wyszyńskiego
| Nr 1347R Mała- Łączki Kucharskie |  | Nr 1361R ul. Dworcowa
| Nr 1345R Lubzina – Okonin |  | Nr 1344R Lubzina – Brzezówka
Nr 1329R ul. Sucharskiego
ZADANIE NR 3
L.p | KOD OST | Wyszczególnienie elementów rozliczeniowych | J.m | Ilość jedn. | Cena jedn. | Wartość robót
1. | D - 05.03.17 | Remont cząstkowy nawierzchni bitumicznych mieszankami mineralno -bitum. KR-3 AC 11 S (obcinanie krawędzi piłą,mechaniczną,oczyszczenie, skropienie emulsją podłoża , uszczelnienie krawędzi asfaltem na gorąco) | t | 5
2. | D - 05.03.17 | Remont cząstkowy nawierzchni bit. mieszankami min.-bit. KR-3 AC 11S ( oskardowanie ręczne lub przy użyciu urządzeń pneumatycznych, oczyszczenie, skropienie emulsją podłoża , uszczelnienie krawędzi asfaltem na gorąco)) | t | 20
3. | D - 04.08.01 | Ręczne profilowanie istn. nawierzchni przy użyciu mieszanki min-bit KR 3- AC11 S (nakładki) | t | 5
4. | Kalk. Ind. | Wykonanie warstwy ścieralnej z mieszanki min-bit. KR-3 AC 11 S gr.4cm przy użyciu rozściełacza (min. szerokość robocza rozściełacza 1,5 m) | m2 | 400
5. | Kalk. Ind. | Opis j.w. Lecz za dalszy 1,0 cm | m2 | 350
6. | D- 10.10.01 | Przebudowa przełomu roboty ziemne koparkami podsiębiernymi z transp. urobku na odległość do 1 km | m3 | 100
7. | D- 04.02.01 | Warstwa odsączajaca z pospółki 0/31,5 grub. 15 cm | m2 | 60
8. | D- 04.04.01 | Warstwa podbudowy z kruszywa 0/63 grub. 20 cm. | m2 | 60
9. | D-05.03.05 | Wykonanie warstwy wiążącej z mieszanki mineralno-asfaltowej grysowej KR- 3 AC 16 W grub. warstwy po zagęszczeniu 5cm. | m2 | 60
10. | Kalk. Ind. | Wykonanie sączków poprzecznych - drenażu typu francuskiego (szerokość 40 cm,głębokośc 60 cm - od dna koryta, rurka dranarska fi 110 w , zasypka żwirem 8/16, geowłóknina separacyjno-filtracyjna po obwodzie wykopu z zamknięciem na górze) | m | 16
11. | Kalk. Ind. | Remont przy użyciu emulsji zwykłej i grysów bazaltowych /remonterem/ | t | 15
12. | D – 05.03.11 | Frezowanie nawierzchni bit. śr. grub. 4,00 cm z odwozem urobku na plac składowy tj. Ropczyce ul. Robotnicza (destrukt z frezowania stanowi własność Zamawiającego) | m2 | 400
13. | D – 05.03.11 | Opis j.w. Lecz za dalszy 1,0 cm | m2 | 350
14. | D-01.03.02 | Rozebranie chodnikow z kostki brukowej betonowej, ułożonej na podsypce piaskowo-cementowej | m2 | 30
15. | D-01.03.02 | Rozebranie chodników z płyt betonowych o wym.50x50x7 cm | m2 | 30
16. | D- 03.02.01 | Regulacja pionowa studzienek kanalizacyjnych | szt | 2
17. | D- 03.02.01 | Regulacja wysokościowa istniejących wpustów drogowych ( w raz z rozbiórką istniejącej nawierzchni poprzez nacięcie piłą oraz uzupełnieniem masą mineralno bitumiczną ubytków w okolicach kratki , uszczelnienie krawędzi asfaltem na gorąco) | szt | 2
18. | Kalk.ind. | Przestawienie krawężników betonowych na ławie z oporem | m | 15
19. | Kalk.ind. | Przestawienie obrzeży betonowych na ławie | m | 15
20. | D-08.02.02 | Ułożenie kostki brukowej/ kostka wykonawcy/ na podsypce cement.- piask.grub.4 cm | m2 | 50
21. | D-08.02.02 | Ułożenie kostki brukowej/ Inwestora/ na podsypce cement.- piask.grub.4 cm | m2 | 30
Wartość netto
Podatek Vat 23 %
Wartość brutto