## zadanie nr2
KOSZTORYS OFERTOWY - ZADANIE Nr 2
na wykonanie remontów cząstkowych na drogach powiatowych na terenie gminy
Ostrów w roku 2018
| Nr 1286R Anastazów- Skrzyszów |  | Nr 1329R Żdżary - Witkowice
| Nr 1328R Ocieka- Kamionka |  | Nr 1225R Kosowy – Kamionka – Sędziszów Młp.
Nr 1331R Ostrów- Borek Wlk.- Boreczek
ZADANIE NR 2
L.p. | KOD OST | Wyszczególnienie elementów rozliczeniowych | J.m. | Ilość | Cena jedn. | Wartość robót
1. | D - 05.03.17 | Remont cząstkowy nawierzchni bitumicznych mieszankami mineralno -bitum. KR-3 AC 11 S (obcinanie krawędzi piłą,mechaniczną,oczyszczenie, skropienie emulsją podłoża , uszczelnienie krawędzi asfaltem na gorąco) | t | 5
2. | D - 05.03.17 | Remont cząstkowy nawierzchni bit. mieszankami min.-bit. KR-3 AC 11S ( oskardowanie ręczne lub przy użyciu urządzeń pneumatycznych, oczyszczenie, skropienie emulsją podłoża , uszczelnienie krawędzi asfaltem na gorąco)) | t | 15
3. | D - 04.08.01 | Ręczne profilowanie istn. nawierzchni przy użyciu mieszanki min-bit KR 3- AC11 S (nakładki) | t | 5
4. | Kalk. Ind. | Wykonanie warstwy ścieralnej z mieszanki min-bit. KR-3 AC 11 S gr.4cm przy użyciu rozściełacza (min. szerokość robocza rozściełacza 1,5 m) | m2 | 200
5. | Kalk. Ind. | Opis j.w. Lecz za dalszy 1,0 cm | m2 | 150
6. | D- 10.10.01 | Przebudowa przełomu roboty ziemne koparkami podsiębiernymi z transp. urobku na odległość do 1 km | m3 | 3
7. | D- 04.02.01 | Warstwa odsączajaca z pospółki 0/31,5 grub. 15 cm | m2 | 15
8. | D- 04.04.01 | Warstwa podbudowy z kruszywa 0/63 grub. 20 cm. | m2 | 15
9. | D-05.03.05 | Wykonanie warstwy wiążącej z mieszanki mineralno-asfaltowej grysowej KR- 3 AC 16 W grub. warstwy po zagęszczeniu 5cm. | m2 | 15
10. | Kalk. Ind. | Wykonanie sączków poprzecznych - drenażu typu francuskiego (szerokość 40 cm,głębokośc 60 cm - od dna koryta, rurka dranarska fi 110 w , zasypka żwirem 8/16, geowłóknina separacyjno-filtracyjna po obwodzie wykopu z zamknięciem na górze) | m | 8
11. | Kalk. Ind. | Remont przy użyciu emulsji zwykłej i grysów bazaltowych /remonterem/ | t | 20
12. | D – 05.03.11 | Frezowanie nawierzchni bit. śr. grub. 4,00 cm z odwozem urobku na plac składowy tj. Ropczyce ul. Robotnicza (destrukt z frezowania stanowi własność Zamawiającego) | m2 | 200
13. | D – 05.03.11 | Opis j.w. Lecz za dalszy 1,0 cm | m2 | 150
14 | Kalk. Ind. | Wyrównywanie dróg gruntowych z uzupełnieniem materiałem(klińcem) | m3 | 35
Wartość netto
Podatek Vat 23 %
Wartość brutto