## strona tyt PRKO
RODZAJ OPRACOWANIA: |  | PROJEKT WYKONAWCZY
NAZWA ZADANIA: |  | PRZEBUDOWA CHODNIKA DLA PIESZYCH WRAZ Z PRZEBUDOWĄ I ZABEZPIECZENIEM SKARPY W CIĄGU ULICY POWIATOWEJ NR 1358R UL. WYSZYŃSKIEGO W ROPCZYCACH OD KM 0+347,25 DO KM 0+444,50
OBIEKTY: |  | DROGA POWIATOWA 1358R UL. WYSZYŃSKIEGO
ADRES OBIEKTÓW: |  | DZ. NR EWID. 863, 868, 869, 870, 871/1 OBRĘB: 0001 - ROPCZYCE
M. ROPCZYCE
GMINA ROPCZYCE
POWIAT ROPCZYCKO - SĘDZISZOWSKI
WOJEWÓDZTWO PODKARPACKIE
DZIAŁKI NR EWID.: |  | 911
BRANŻA: |  | DROGOWA
CZĘŚĆ |  | 1.2. PRZEDMIAR ROBÓT KOSZTORYS OFERTOWY
INWESTOR: |  | POWIAT ROPCZYCKO-SĘDZISZOWSKI
UL. KONOPNICKIEJ 5
39 - 100 ROPCZYCE
AUTORZY OPRACOWANIA:
Lp. | Funkcja/ | Imię i Nazwisko |  | Data | Podpis
| Branża | Nr uprawnień
1. | Opracował | mgr inż. Roman Charchut |  | 01.2018 r.
Drogowa
2. | Opracował | mgr inż. Barbara Kawalec |  | 01.2018 r.
Drogowa
Rzeszów, wrzesień 2017 r.

## KO1
KOSZTORYS OFERTOWY
Nazwa zadania: | PRZEBUDOWA CHODNIKA DLA PIESZYCH WRAZ Z PRZEBUDOWĄ I ZABEZPIECZENIEM SKARPY W CIĄGU ULICY POWIATOWEJ NR 1358R UL. WYSZYŃSKIEGO W ROPCZYCACH OD KM 0+347,25 DO KM 0+444,50
Wartość kosztorysowa robót: |  |  | zł (netto)
Słownie: |  | .......................................................................................................................................
.......................................................................................................................................
Podatek VAT [23%]: |  |  | zł
Słownie: |  | .......................................................................................................................................
.......................................................................................................................................
Ogółem wartość kosztorysowa robót: |  |  | zł (brutto)
Słownie: |  | .......................................................................................................................................
.......................................................................................................................................

## KO2 (hidden)
TABELA WARTOŚCI ELEMENTÓW SCALONYCH
Nazwa zadania: | #REF!
Lp | Oznaczenie elementu | Wyszczególnienie | Wartość netto (PLN)
x | I | WYMAGANIA OGÓLNE (DZIAŁ OGÓLNY) | x
1. | A | KOSZT DOSTOSOWANIA SIĘ DO WYMAGAŃ WARUNKÓW KONTRAKTU
RAZEM [I]
x | II | BUDOWA CHODNIKA DLA PIESZYCH (ROBOTY DROGOWE) | x
2. | B | ROBOTY PRZYGOTOWAWCZE
3. | C | ROBOTY ZIEMNE
4. | D | ODWODNIENIE KORPUSU DROGOWEGO
5. | E | PODBUDOWY
6. | F | NAWIERZCHNIE
7. | G | ROBOTY WYKOŃCZENIOWE
8. | H | OZNAKOWANIE DRÓG I URZĄDZENIA BEZPIECZEŃSTWA RUCHU
9. | I | ELEMENTY ULIC
x | III | PRZEBUDOWA GAZOCIĄGU (ROBOTY GAZOWE) | x
12. | L | ROBOTY BUDOWLANE W ZAKRESIE GAZOCIĄGÓW | 0
RAZEM [II]
WARTOŚĆ KOSZTORYSOWA ROBÓT NETTO [I+II]
PODATEK VAT 23%
OGÓŁEM WARTOŚĆ KOSZTORYSOWA ROBÓT BRUTTO
Note on A1: TM:

## KO4 (hidden)
KOSZTORYS OFEROWY
#REF!
Poz. | Podstawy [Nr STWiORB/ CPV] | Wyszczególnienie elementów rozliczeniowych (Opis robót) | Nazwa jednostki | Ilość jednostek | Ilość jednostek | Cena jedn. [zł] | Wartość [zł] | Cena jednostkowa | Wartość [zł] |  |  | Ilośći DP | Warość DP
I | WYMAGANIA OGÓLNE (DZIAŁ OGÓLNY)
A | SST 00.00.00 | KOSZT DOSTOSOWANIA SIĘ DO WYMAGAŃ WARUNKÓW KONTRAKTU
x | 00.00.00 | Koszt dostosowania się do warunków kontraktowych
1.1 | 00.00.00 | Wykonanie geodezyjnej inwentaryzacji powykonawczej | ryczałt | 2 | 1
1.2 | 00.00.00 | Wykonanie i zatwierdzenie projektu oznakowania robót i organizacji ruchu na czas prowadzenia robót (4 egz.) wraz z zakupem, ustawieniem, rozbiórką (po zakończeniu robót) i utrzymaniem oznakowania w trakcie realizacji robót | ryczałt | 1 | 1
1.3 | 00.00.00 | Wykonanie wyznaczenia granic pasa drogowego (I.P.D.) w terenie | ryczałt | 1 | 1
1.4 | 00.00.00 | Wykonanie planu bezpieczeństwa i ochrony zdrowia (BIOZ) i programu zapwenienia jakości (PZJ) oraz harmonogramu rzeczowo-finansowego wraz aktualizacją w czasie robót | ryczałt | 1 | 1
1.5 | 00.00.00 | Wykonanie powykonawczej dokumentacji odbiorowej (operat kolaudacyjny 2 egz.) wraz z wersją elektroniczną w zapisie pdf | ryczałt | 2 | 1
1.6 | 00.00.00 | Doprowadzenie terenu do stanu pierwotnego oraz wykonanie docelowej organizacji ruchu (oznakowanie pionowe i poziome) zgodnie z wymaganymi standardami | ryczałt | 1 | 1
1.7 | 00.00.00 | Koszt dostosowania się do pozostałych wymagań Warunków Kontraktu,Wymagań Ogólnych zawartych w Specyfikacji Technicznej Wykonania i Odbioru Robót Budowlanych DM.00.00.00 oraz szczegółowych STWiORB. Koszty spełnienia wymagań zarządców/właścicieli istniejących sieci zgodnie z załaczonymi do dokumentacji technicznej uzgodnieniami. | ryczałt | 1 | 1
RAZEM [A]:
II | BUDOWA CHODNIKA DLA PIESZYCH W CIĄGU DW I DP (ROBOTY DROGOWE)
B | SST 01.00.00 CPV 45111000-8 | ROBOTY PRZYGOTOWAWCZE Roboty w zakresie burzenia, roboty ziemne
x | 01.01.01 | Wyznaczenie trasy i punktów wysokościowych
2 | 01.01.01.22 | Wyznaczenie trasy i punktów wysokościowych w terenie równinnym | km | x | 0.24 | 3524.44 | 845.87
|  | Odcinek DW od km 13+771,0 do km 13+946,0 oraz DP od km 0+000,0 do km 0+065,0 wraz z wytyczeniem wszystkich punktów projektowanego chodnika, elementów odwodnienia (kanalizacji deszczowej i istn. przepustów) oraz istniejących sieci uzbrojenia terenu, itd. - kompletna obsługa geodezyjna <L1=0,18km> - w ciągu DW <L2=0,065km> w ciągu DP <Razem: L=0,24km> | km | 1 | 0.24
x | 01.02.02 | Zdjęcie warstwy humusu i darniny
3 | 01.02.02.12 | Mechaniczne usunięcie warstwy ziemi urodzajnej (humusu) o średniej gr. w-wy 15 cm z darniną do późniejszego wykorzystania | m2 | x | 214 | 0.48 | 102.72 |  |  |  |  | 23.38 | 0
|  | Mechaniczne usunięcie warstwy urodzajnej (humusu) gr. w-wy 15cm ze złożeniem na placu Wykonawcy. Humus do późniejszego wykorzystania (proj. grubość humusu 10cm) . Miejsce składowania zapewnia Wykonawca. Średnia grubość w-wy darniny 10cm. Darnina przechodzi na własność Wykonawcy. <F=105,14m2 - wg Tabeli nr 4> | m2 | 105.14 | x | [7 empty] | 0
4 | 01.02.02.15 | Mechaniczne usunięcie warstwy ziemi urodzajnej (humusu) o średniej gr. w-wy 15 cm z darniną z transportem na odkład | m2 | x | 0 | [6 empty] | 73.45 | 0
|  | Mechaniczne usunięcie warstwy urodzajnej (humusu) gr. w-wy 15cm z transportem na odkład. Transport i miejsce składowania zapewnia Wykonawca. Darnina i humus przechodzi na własność Wykonawcy <F=306,77m2 - wg Tabeli nr 5> | m2 | 306.77 | x | [7 empty] | 0
x | 01.02.04 | Rozbiórki elementów dróg, ogrodzeń i przepustów | [10 empty] | 0
5 | 01.02.04.11 | Rozebranie podbudowy z kruszywa, gr. w-wy 15 cm | m2 | x | 212.94 | [6 empty] | 21.25 | 0
|  | Rozebranie podbudowy z kruszywa o gr. w-wy około 15cm na zejściu z kostki brukowej do furtki i zjazdach publicznych o nawierzchni bitumicznej. <F1=2,50m2 - furtka F1 w km 13+754,4> <F2=26,80m2- zjazd ZW2 w km 13+769,0> <F3=21,25m2 - zjazd ZP1 w km 0+025,5> <Razem: F=50,55m2> - wg Tabeli nr 1 | m2 | 50.55 | x | [7 empty] | 0
5.1 | 01.02.04.11 | Materiał z rozbiórki przechodzi na własność Zamawiającego.Transport materiału przez Wykonawcę na plac składowania wskazany przez Zamawiajacego. <V=50,55m2 x0,15m =7,58m3> | m3 | 7.58 | 42.59 | [7 empty] | 0
6 | 01.02.04.21 | Rozebranie nawierzchni z kruszywa, gr. w-wy 15 cm | m2 | x | 23.1 | 13.88 | 320.63 |  |  |  |  | 18.4 | 0
|  | Rozebranie nawierzchni zjazdów z kruszywa, śr. gr. w-wy 15cm. <F1=12,96m2 - zjazd ZW0 w km 13+654,5 (kruszywo naturalne)>; <F2=17,30m2 - zjazd ZW1 w km 13+757,4 (kruszywo łamane)>; <F3=18,40m2 - zjazd ZP2 w km 0+046,3 (kruszywo łaman)>. <Razem: F=48,66m2> - wg Tabeli nr 1 | m2 | 48.66 | x | [7 empty] | 0
6.1 | 01.02.04.21 | Materiał z rozbiórki przechodzi na własność Wykonawcy. Transport materiału przez Wykonawcę na plac składowania. <V=48,66m2 x0,15m =7,30m3> | m3 | 7.3 | 3.47 | [7 empty] | 0
7 | 01.02.04.22 | Rozebranie nawierzchni z mieszanek mineralno - bitumicznych, gr. w-wy 10cm | m2 | x | 0 | [6 empty] | 21.25 | 0
|  | Rozebranie nawierzchni (w-wa ścieralna i wiążąca) z mieszanek mineralno - bitumicznych gr. w-wy około 10cm na zjazdach publicznych. <F1=26,80m2 - zjazd ZW2 w km 13+769,0>, <F2=21,25m2- zjazd ZP1 w km 0+025,5>. <Razem: F=48,05m2> - wg Tabeli nr 1 | m2 | 48.05 | x | [7 empty] | 0
7.1 | 01.02.04.22 | Materiał z rozbiórki przechodzi na własność Wykonawcy.Transport materiału przez Wykonawcę na plac składowania. <V=48,05m2 x0,10m =4,81m3> | m3 | 4.81 | 3.33 | [7 empty] | 0
7.2 | 01.02.04.22 | Cięcie piłą nawierzchni bitumicznych na gł. 6-10cm wzdłuż krawędzi jezdni DW i DP (od strony poszerzenia pasa ruchu) <L=201,00m> - wg rys. nr 2 Plan Sytuacyjny | m | 201 | 146.42 | [7 empty] | 0
8 | 01.02.04.24 | Rozebranie nawierzchni z brukowca | m2 | x | 146.42 | [7 empty] | 0
|  | Rozebranie nawierzchni z kostki betonowej brukowej o gr. 6cm na podsypce cementowo-piaskowej o gr. 3cm na zejściu do furtki <F=2,5m2 - furtka F1 w km 13+754,4> - wg Tabeli nr 1 | m2 | 2.5 | 0 | [7 empty] | 0
8.1 | 01.02.04.24 | Materiał z rozbiórki przechodzi na własność Zamawiającego. Transport materiału przez Wykonawcę na plac składowania wskazany przez Zamawiajacego. <V=2,5m2x0,06m =0,15m3> | m3 | 0.15 | 196 | [7 empty] | 0
9 | 01.02.04.44 | Rozebranie obrzeży betonowych | m | x | 196 | [7 empty] | 0
|  | Rozebranie obrzeży betonowych o wym. 8x25cm na ławie cementowo-piaskowej na zejściu do furtki F1 w km 13+754,4. <L=4,80m> - wg rys. nr 2 Plan Sytuacyjny | m | 4.8 | x | [7 empty] | 0
9.1 | 01.02.04.44 | Materiał z rozbiórki przechodzi na własność Zamawiającego.Transport materiału przez Wykonawcę na plac składowania wskazany przez Zamawiajacego. <V=0,08x0,25x4,8 =0,1m3> | m3 | 0.1 | 8.82 | [7 empty] | 0
10 | 01.02.04.71 | Rozebranie przepustów pod zjazdami z rur betonowych o ø40cm | m | x | 78.9 | [6 empty] | 10 | 0
|  | Rozebranie przepustów pod zjazdami z rur betonowych o średnicy ø40cm wraz z zasypką i ławą (podsypką). <L=28,00m >- wg Tabeli nr 1 | m | 28 | x | [7 empty] | 0
10.1 | 01.02.04.71 | Materiał z rozbiórki stanowi własność Zamawiającego.Transport materiału przez Wykonawcę na plac składowania wskazany przez Zamawiającego. <V=1,98m3> | m3 | 1.98 | 5.57 | [7 empty] | 0
11 | 01.02.04.72 | Rozebranie przepustów z rur żelbetonowych o ø50 i 60cm | m | x | 1 | [7 empty] | 0
|  | Rozebranie przepustów pod zjazdami z rur żelbetonowych o średnicy ø50cm i części przepustu drogowego "P1" o srednicy ø60cm wraz z zasypką i ławą (podsypką). <L1=8,00m- przepusty o ø50cm>; <L2=1,0m - przepusy o ø60cm> <Razem: L= 9,00m> - wg Tabeli nr 1 i 3 | m | 9 | x | [7 empty] | 0
11.1 | 01.02.04.72 | Materiał z rozbiórki stanowi własność Zamawiającego.Transport materiału przez Wykonawcę na plac składowania wskazany przez Zamawiającego. <V=0,60m3> | m3 | 0.6 | 0.1 | [7 empty] | 0
12 | 01.02.04.81 | Rozebranie słupków do znaków drogowych | szt. | x | 3 | [7 empty] | 0
|  | Rozebranie słupków stalowych rurowych do znaków drogowych D1 i B20 (materiał do ponownego wykorzystania). <N=2,0szt.> | szt. | 2 | x | [7 empty] | 0
13 | 01.02.04.83 | Zdjęcie tarcz znaków drogowych | szt. | x | 5 | [7 empty] | 0
|  | Zdjęcie tablic znaków D-1 i B-20 (materiał do ponownego wykorzystania). <N=2,0szt.> | szt. | 2 | x | [7 empty] | 0
14 | 01.02.04.91 | Rozebranie ścianek czołowych i ław przepustów rurowych | m3 | x | 15.8 | [7 empty] | 0
|  | Rozebranie betonowej ścianki czołowej na wlocie do przepustu drogowego "P1" ø 60cm w km 13+812,0. Materiał z rozbiórki stanowi własność Wykonawcy. Transport materiału przez Wykonawcę na plac składowania. <V= 2,19m3>- wg Tabeli nr 1 | m3 | 2.19 | x
RAZEM [B]: | [12 empty] | 0
C | SST 02.00.00 CPV 45112000-5 | ROBOTY ZIEMNE Roboty w zakresie usuwania gleby
x | 02.01.01 | Wykonanie wykopów w gruntach I-V kat.
15 | 02.01.01.12 | Wykonanie wykopów mechanicznie w gr. kat. I-V z transportem urobku w nasyp | m3 | x | 0 | [6 empty] | 23.2 | 0
|  | Wykonanie wykopów mechanicznie w gr. kat. I-V z transportem urobku w nasyp. Wykonawca zapewni miejsce składowania własnym staraniem i na własny koszt. <V=163,70m3> - wg Tabeli nr 6 | m3 | 163.7 | x | [7 empty] | 0
16 | 02.01.01.14 | Wykonanie wykopów mechanicznie w gr. kat. I-V z transportem urobku na odkład | m3 | x | 150.1 | [6 empty] | 1.94 | 0
|  | Wykonanie wykopów mechanicznie w gr. kat. I-V z transportem urobku na odkład. Nadmiar gruntu (grunt nieprzydatny) przechodzi na własność Wykonawcy. Wykonawca zapewni transport i miejsce składowania własnym staraniem i na własny koszt. <V=12,05m3>- wg Tabeli nr 6 | m3 | 12.05 | x | [7 empty] | 0
x | 02.03.01 | Wykonanie nasypów | [10 empty] | 0
17 | 02.03.01.11 | Wykonanie nasypów mechanicznie z gruntu kat. I-VI uzyskanego z wykopu | m3 | x | 0 | [6 empty] | 23.2 | 0
|  | Formowanie i zagęszczanie nasypów z gruntu uzyskanego z wykopu <V=163,70m3> - wg Tabeli nr 6 | m3 | 163.7 | x
RAZEM [C]: | [12 empty] | 0
D | SST 03.00.00 CPV 45231000-5 | ODWODNIENIE KORPUSU DROGOWEGO Roboty budowlane w zakresie budowy rurociągów, ciągów komunikacyjnych i linii energetycznych
x | 03.01.01 | Przepusty pod koroną drogi
18 | 03.01.01.11 | Ułożenie przepustów pod koroną drogi, rury żelbetowe o średnicy 60cm | m | x | 2 | [6 empty] | 2 | 0
|  | Wykonanie przedłużenia istniejącego przepustu drogowego "P1" w km 13+812,0 poprzez ułożenie rur jednootworowych, żelbetowych o śr. wew. 60cm wraz z podłączeniem do studni "SP1", izolacja R+2P. <L= 2,0m - istn. przepust P1 od strony wlotu (studnia SP1)> - wg rys. nr 2 Plan sytuacyjny i Tabeli nr 3 | m | 2 | x
18.1 | 03.01.01.11 | Na wykonanie 1 m przepustu składa się: | x | x | x
|  | < odkopanie przepustu średnio: 1,32m2x1,0m> | m3 | 1.32 | 1.32
|  | < wykonanie podsypki z pospółki na szerokość średnicy przepustu - grubość (średnia) podsypki 30 cm: 0,26m2x1,0m> | m3 | 0.26 | 0.26
|  | < wykonanie zasypki piaskowo-żwirowej przepustu średnio: 0,66m2x1,0m> | m3 | 0.66 | 0.66
x | 03.01.03 | Czyszczenie urządzeń odwadniających
19 | 03.01.03.12 | Czyszczenie przepustów z namułu o średnicy 60cm | m | x | 9.5 | [7 empty] | 0
|  | Oczyszczenie istniejącego przepustu drogowego "P1" w km 13+8012 pod DW nr 987. <L = 13,5m > - wg rys. nr 2 Plan sytuacyjny | m | 13.5 | x
x | 03.02.01 | Kanalizacja deszczowa
20 | 03.02.01.16 | Wykonanie kanalizacji deszczowej - kolektor z rur polipropylenowych PP ø500 wraz z wykonaniem podsypki i obsypki z piasku o gr. min. 20cm | m | x | 244 | [6 empty] | 37 | 0
|  | Wykonanie kanału z rur typu PP ø 500, łączone na wcisk wraz z wykonaniem podsypki i obsypki z piasku o gr. min. 20cm <L1=44+38+44+23+10=159,0m> - Kanał nr 1; <L2=37,0m> - Kanał nr 2. <Razem: L=196,0m> - wg rys. nr 2 Plan sytuacyjny i nr 4 Profil podłużny | m | 196 | x
20.1 | 03.02.01.16 | Na wykonanie 1 m kanału deszczowego składa się: | x | x | x
|  | <podłoża pod kanały z materiałów sypkich - piasku, grubość 20·cm, średnio: 0,18m2x1,0m> | m3 | 0.18 | 0.18
|  | <obsypki 20cm ponad wierzch rury z kruszyw naturalnych - piasek, średnio: 1,0x(1,5x0,85-3,14x0,325x0,325)> | m3 | 0.94 | 0.94
|  | <próba szczelności kanałów rurowych, kanał ø·500·mm> | m | 1 | 1
21 | 03.02.01.22 | Wykonanie studni kanalizacyjnych przelotowych betonowych ø120cm w gotowym wykopie | szt | x | 6
|  | Wykonanie studni kanalizacyjnych (S1 - S4) przelotowych systemowych ø 120cm w gotowym wykopie, (kompletne). <N=4,0szt - studnie od S1 do S4 - Kanał nr 1> - wg rys. nr 2 Plan Sytuacyjny i szczegółu nr 1.13 | szt | 4 | x
22 | 03.02.01.22 | Wykonanie studni kanalizacyjnej połączeniowej betonowej ø150cm w gotowym wykopie | szt | x | 1 | [6 empty] | 1 | 0
|  | Wykonanie studni kanalizacyjnej połączeniowej ø150cm (SP1) na wlocie do przepustu "P1", łączącej kanał nr 1 i kanał nr 2 w gotowym wykopie, (kompletna). <N=1,0szt - studnia SP1 w km 0+013,60>- wg rys. nr 2 Plan Sytuacyjny i rys. nr 6 Szczegóły | szt | 1 | x
23 | 03.02.01.23 | Przykanaliki deszczowe | m | x | #REF! | [6 empty] | 1.35 | 0
|  | Wykonanie przykanalików deszczowych z rur PP Dn200, łączonych na wcisk wraz z podłożem i obsypką z materiału sypkiego (piasek) o gr. 20cm. Wykonanie próby szczelności kanałów deszczowych Dn200. <L=1,7+1,7+6,25+1,35=11,00m> - wg rys. nr 2 Plan Sytuacyjny | m | 11 | #REF!
24 | 03.02.01.41 | Wykonanie studzienek ściekowych ø50cm w gotowym wykopie | szt | x | 4 | [6 empty] | 1 | 0
|  | Wykonanie studzienek ściekowych (WD1 - WD4) o średnicy 500mm z osadnikiem (kompletne). <N=4,0szt - studzienki od WD1 do WD4> - wg rys. nr 2 Plan Sytuacyjny i szczegółu nr 1.12 | szt | 4 | x
RAZEM [D]: | [12 empty] | 0
E | SST 04.00.00 CPV 45233000-9 | PODBUDOWY Roboty w zakresie konstruowania, fundamentowania oraz wykonywania nawierzchni dróg
x | 04.01.01 | Koryto wraz z profilowaniem i zagęszczeniem podłoża
25 | 04.01.01.15 | Wykonanie koryta mechanicznie wraz z profilowaniem i zagęszczaniem podłoża w gr. kat I-VI, głębok. koryta ponad 40cm | m2 | x | 20.5 | [6 empty] | 22.99 | 0
|  | Wykonanie koryta pod konstrukcję poszerzenia pasa ruchu jezdni DW nr 987 i DP nr 1333R (szerokość pasa ruchu od strony chodnika 3,5m) i pod konstrukcję chodnika wraz z profilowaniem i zagęszczaniem podłoża w gr. kat. I-VI. Średnia głębokość koryta około 55cm. <F=247,85m2 - wg Tabeli nr 7> | m2 | 247.85 | x
x | 04.02.01 | Warstwy odcinające
26 | 04.02.01.22 | Wykonanie warstwy odcinającej z pospółki, gr. w-wy po zagęszczeniu 10cm | m2 | x | 20.5 | [6 empty] | 76.09 | 0
|  | Wykonanie warstwy z pospółki stabilizowanej mechanicznie na chodniku dla pieszych "na szlaku", na zjazdach publicznych i indywidualnych, gr. w-wy po zagęszczeniu 10cm. <F=364,73m2> - wg Tabeli nr 8 | m2 | 364.73 | x
x | 04.03.01 | Oczyszczenie i skropienie warstw konstrukcyjnych
27 | 04.03.01.13 | Oczyszcznie warstw konstrukcyjnych nieulepszonych ręcznie | m2 | x | 424.62 | [6 empty] | 49.3 | 0
|  | Oczyszczenie warstwy podbudowy pomocniczej z kruszywa łamanego 0/31,5mm stabilizowanego mechanicznie o gr. 25cm na poszerzeniu pasów ruchu DW i DP oraz warstwy podbudowy z kruszywa łamanego 0/31,5mm stabilizowanego mechanicznie o gr. 15cm na zjazdach publicznych. <F1=47,82m2 - zjazd ZW2 w km 13+769,0> <F2=24,30m2 - zjazd ZP1 w km 0+025,5> <F3=132,5m2 - poszerzenie jezdni DW i DP> <Razem: F=204,62m2> | m2 | 204.62 | x
28 | 04.03.01.14 | Oczyszcznie warstw konstrukcyjnych ulepszonych ręcznie | m2 | x | 203.2 | [6 empty] | 79.32 | 0
|  | Oczyszczenie warstw konstrukcyjnych ulepszonych w postaci podbudowy zasadniczej gr. 8cm i warstwy wiążącej gr. 7cm z betonu asfaltowego AC 0/16mm na poszerzeniu pasów ruchu DW i DP oraz warstwy wiążącej gr .5cm z betonu asfaltowego 0/16mm na zjazdach publicznych. <F1=47,82m2 - zjazd ZW2 w km 13+769,0> <F2=24,30m2 - zjazd ZP1 w km 0+025,5> <F3=132,50m2 - poszerzenie jezdni DW i DP> <Razem: F=204,62m2> | m2 | 204.62 | x | 1.26 | 256.03 | [5 empty] | 0
29 | 04.03.01.23 | Skropienie warstw konstrukcyjnych nieulepszonych emulsją asfaltową | m2 | x | 424.62 | [6 empty] | 49.3 | 0
|  | Skropienie warstwy podbudowy pomocniczej z kruszywa łamanego 0/31,5mm stabilizowanego mechanicznie o gr. 25cm na poszerzeniu pasów ruchu DW i DP oraz warstwy podbudowy z kruszywa łamanego 0/31,5mm stabilizowanego mechanicznie o gr. 15cm na zjazdach publicznych. <F1=47,82m2 - zjazd ZW2 w km 13+769,0> <F2=24,30m2 - zjazd ZP1 w km 0+025,5> <F3=132,50m2 - poszerzenie jezdni DW i DP> <Razem: F=204,62m2> | m2 | 204.62 | x | [7 empty] | 0
30 | 04.03.01.24 | Skropienie warstw konstrukcyjnych ulepszonych emulsją asfaltową | m2 | x | 203.2 | [6 empty] | 79.32 | 0
|  | Skropienie warstw konstrukcyjnych ulepszonych w postaci podbudowy zasadniczej gr. 8cm i warstwy wiążącej gr. 7cm z betonu asfaltowego AC 0/16mm na poszerzeniu pasów ruchu DW i DP oraz warstwy wiążącej gr .5cm z betonu asfaltowego 0/16mm na zjazdach publicznych. <F1=47,82m2 - zjazd ZW2 w km 13+769,0> <F2=24,30m2 - zjazd ZP1 w km 0+025,5> <F3=132,50m2 - poszerzenie jezdni DW i DP> <Razem: F=204,62m2> | m2 | 204.62 | x | [7 empty] | 0
x | 04.04.02 | Podbudowy z kruszywa łamanego stabilizowanego mechanicznie | [10 empty] | 0
31 | 04.04.02.23 | Wykonanie podbudowy z kruszywa łamanego 0/31,5mm stabilizowanego mechanicznie, gr. w-wy 15cm | m2 | x | 203.2 | [6 empty] | 74.53 | 0
|  | Wykonanie podbudowy z kruszywa łamanego 0/31,5mm stabilizowanego mechanicznie, gr. w-wy 15 cm - chodnik na "szlaku" i na zjazdach publicznych <F1=279,65m2 - chodnik na "szlaku">; <F2=58,90m2- zjazd publiczny ZW2 i ZP1> - wg rys. nr 2 Plan sytuacyjny <Razem: F=338,55m2> | m2 | 338.55 | x |  |  |  |  | 40 | 279.65 |  | 0
32 | 04.04.02.25 | Wykonanie podbudowy z kruszywa łamanego 0/31,5mm stabilizowanego mechanicznie, gr. w-wy 25cm | m2 | x | #REF! | [6 empty] | 26.68 | 0
|  | Wykonanie podbudowy z kruszywa łamanego 0/31,5mm stabilizowanego mechanicznie, gr. w-wy 25 cm na poszerzeniach jezdni DW i DP. <F=160,20m2> - wg rys. nr 2 Plan sytuacyjny | m2 | 160.2 | x | 42.31 | #REF! |  | 160.2 |  |  |  | 0
x | 04.05.01 | Podbudowa z kruszywa stabilizowanego cemenetem | [10 empty] | 0
33 | 04.05.01.41 | Wykonanie podbudowy z kruszywa stabilizowanego cemenetm, gr. w-wy 15cm | m2 | x | 489.64 | [6 empty] | 47.88 | 0
|  | Wykonanie podbudowy z kruszywa stabilizowanego cementem Rm=2,5MPa o gr. 15cm na poszerzeniach jezdni DW i DP. <F=284,94m2 > - wg rys. nr 3 Przekroje typowe i rys nr 5 Przekroje poprzeczne | m2 | 284.94 | x |  |  |  | 284.94 |  |  |  | 0
x | 04.06.01 | Podbudowy z betonu cementowego | [10 empty] | 0
34 | 04.06.01.12 | Wykonanie podbudowy z betonu, gr. w-wy 15cm | m2 | x | #REF! | [7 empty] | 0
|  | Wykonanie podbudowy z betonu o Rm=6,0-9,0MPa z dowozem do miejsca wbudowania z pielegnacją piaskiem i wodą, gr. w-wy 15cm na chodniku na zjazdach. <F=8,04m2 - zjazd ZW1 w km 13+ 757,40 > - wg rys. nr 2 Plan sytuacyjny i nr 3 Przekroje Typowe | m2 | 8.04 | x | [7 empty] | 0
x | 04.07.01 | Podbudowa z betonu asfaltowego | [10 empty] | 0
35 | 04.07.01.A | Wykonanie podbudowy z betonu asfaltowego AC, gr. w-wy 8 cm | m2 | x | #REF! | [6 empty] | 18.94 | 0
|  | Wykonanie podbudowy zasadniczej z betonu asfaltowego AC 0/16 P o gr. 8 cm poszerzeniach jezdni DW i DP. <F=141,21m2> - wg rys. nr 3 Przekroje Typowe | m2 | 141.21 | x | [7 empty] | 0
RAZEM [E]: | [12 empty] | 0
F | SST 05.00.00 CPV 45233000-9 | NAWIERZCHNIE Roboty w zakresie konstruowania, fundamentowania oraz wykonywania nawierzchni dróg
x | 05.02.01 | Nawierzchnia tłuczniowa
36 | 05.02.01.12 | Wykonanie nawierzchni z tłucznia kamiennego, gr. w-wy 15cm | m2 | x | 42.07 | [6 empty] | 18.56 | 0
|  | Wykonanie nawierzchni z tłucznia kamiennego o gr. 15cm na zjazdach indywidualnych <F1=14,01m2- zjazd ZW0 w km 13+654,50>; <F2=9,50m2 - zjazd ZW1 w km 13+757,40>; <F3=18,56m2 - zjazd ZP2 w km 0+046,30>. <Razem: F=42,07m2> | m2 | 42.07 | x
x | 05.03.05 | Nawierzchnia z betonu asfaltowego
37 | 05.03.05.A | Wykonanie nawierzchni z betonu asfaltowego AC warstwa wiążąca, gr. w-wy 5 cm | m2 | x | 203.2 | [6 empty] | 53.55 | 0
|  | Wykonanie nawierzchni z betonu asfaltowego AC 16W, warstwa wiążąca, gr. w-wy 5 cm na zjazdach publicznych. <F1=29,26m2 - zjazd ZW2 w km 13+769,0>; <F2=53,55m2 - zjazd ZP1 w km 0+025,5>. <Razem: F=82,81m2> - wg. rys. nr 2 Plan Sytuacyjny | m2 | 82.81 | x | [7 empty] | 0
38 | 05.03.05.A | Wykonanie nawierzchni z betonu asfaltowego AC warstwa wiążąca, gr. w-wy 7 cm | m2 | x | 30 | [6 empty] | 31.49 | 0
|  | Wykonanie nawierzchni z betonu asfaltowego AC 16W, warstwa wiążąca, gr. w-wy 7 cm na poszerzeniach jezdni DW i DP. <F=151,30m2> - wg. Tabeli nr 9 | m2 | 151.3 | x | 24.73 | 741.9 | [5 empty] | 0
39 | 05.03.05.C | Wykonanie nawierzchni z betonu asfaltowego AC warstwa ścieralna, gr. w-wy 4 cm | m2 | x | 43.7 | [6 empty] | 53.55 | 0
|  | Wykonanie nawierzchni z betonu asfaltowego AC 11S, warstwa ścieralna, gr. w-wy 4 cm na zjazdach publicznych. <F1=29,26m2 - zjazd ZW2 w km 13+769,0>; <F2=53,55m2 - zjazd ZP1 w km 0+025,5>. <Razem: F=82,81m2> - wg. rys. nr 2 Plan Sytuacyjny | m2 | 82.81 | x | [7 empty] | 0
40 | 05.03.05.C | Wykonanie nawierzchni z betonu asfaltowego AC warstwa ścieralna, gr. w-wy 5 cm | m2 | x | 197.75 | [6 empty] | 34.92 | 0
|  | Wykonanie nawierzchni z betonu asfaltowego AC 11S, warstwa ścieralna, gr. w-wy 5 cm na poszerzeniach jezdni DW i DP. <F=151,30m2> - wg Tabeli nr 10 | m2 | 151.3 | x | [7 empty] | 0
x | 05.03.11 | Recykling /remixing/ | [10 empty] | 0
41 | 05.03.11.35 | Wykonanie frezowania nawierzchni asfaltowych na zimno: śr. gr. w-wy ponad 6 cm | m2 | x | 44 | [6 empty] | 55.86 | 0
x | 05.03.26 | Zabezpieczenie geosiatką nawierzchni asfaltowej przed spękaniami odbitymi | [10 empty] | 0
42 | 05.03.26A | Wykonanie warstwy z geosiatki w celu zabezpieczenia nawierzchni asfaltowej przed spękaniami odbitymi | m2 | x | #REF! | [6 empty] | 44.2 | 0
RAZEM [F]: | [12 empty] | 0
G | SST 06.00.00 CPV 45233000-9 | ROBOTY WYKOŃCZENIOWE Roboty w zakresie konstruowania, fundamentowania oraz wykonywania nawierzchni dróg
x | 06.01.01 | Umocnienie skarp, rowów i ścieków
43 | 06.01.01.22 | Humusowanie z obsianiem skarp przy grubości humusu 10 cm | m2 | x | 252 | [6 empty] | 23.49 | 0
|  | Humusowanie z obsianiem skarp przy grubości humusu 10 cm. Humus uprzednio usunięty i zmagazynowany przez Wykonawcę. Wykonawca pozyska nasiona traw własnym staraniem i na własny koszt. <F=105,14m2> - wg. Tabeli nr 5 | m2 | 105.14 | x | 14.94 | 3764.88 | [5 empty] | 0
41.1 | 06.01.01.22 | Plantowanie powierzchni (obrobienie na czysto) skarp wykonywanych ręcznie w gruncie nieskalistym. <F=105,14m2> | m2 | 105.14 | 105.14 | [7 empty] | 0
44 | 06.01.01.42 | Umocnienie skarp brukowcem na betonie | m2 | x | 0 | [6 empty] | 7.4 | 0
|  | Umocnienie skarp (skarpy i dno rowu przydrożnego ) kostką brukową betonową gr. 6cm na betonie C8/10 o gr. 10cm przy wlocie i wylocie "Wl1 i Wl2" kanału deszczowego Dn500. <F=14,80m2> - wg. rys. Szczegółu nr 1.7 | m2 | 14.8 | x | [7 empty] | 0
x | 06.04.01 | Rowy/roboty remontowe i utrzymaniowe/ | [10 empty] | 0
45 | 06.01.01.20 | Oczyszczenie rowów wraz z profilowaniem skarp i dna rowów | m | x | #REF! | [6 empty] | 13 | 0
|  | Oczyszczenie wraz z profilowaniem skarp i dna rowu przed wlotem "Wl1" i "Wl2" do kanału deszczowego Dn500. <L1=10,0m - przed wlotem "Wl1">; <L2=13,0m - przed wlotem "Wl2">. <Razem: L=23,0m> - wg rys. 2 Plan sytuacyjny | m | 23 | x
RAZEM [G]: | [12 empty] | 0
H | SST 07.00.00 CPV 45233000-9 | OZNAKOWANIE DRÓG I URZĄDZENIA BEZPIECZEŃSTWA RUCHU Roboty w zakresie konstruowania, fundamentowania oraz wykonywania nawierzchni dróg
x | 07.02.01 | Oznakowanie pionowe
46 | 07.02.01.41 | Ustawienie słupków z rur stalowych dla znaków drogowych | szt. | x | 3 | [6 empty] | 0 | 0
|  | Ustawienie słupków z rur stalowych dla znaków drogowych D1 i B20- materiał z rozbiórki (z odzysku). <N=2,0szt.> | szt. | 2 | x | [7 empty] | 0
47 | 07.02.01.45 | Przymocowanie tarcz do słupków | szt. | x | 5 | [6 empty] | 0 | 0
|  | Przymocowanie tablic znaków drogowych D1 i B20 do słupków stalowych - matariał z rozbiórki (z oddzysku). <N=2,0szt.> | szt. | 2 | x | [7 empty] | 0
x | 07.06.02 | Urządzenia zabezpieczające ruch pieszych | [10 empty] | 0
48 | 07.06.02.11 | Ustawienie poręczy ochronnych sztywnych | m | x | 0 | [6 empty] | 7 | 0
|  | Ustawienie ogrodzeń segmentowych (balustrad szczeblinkowych) na fundamencie betonowym. <L=36,00m> - wg rys. Szczegółu nr 1.8 i rys. nr 2 Plan sytuacyjny | m | 36 | x
RAZEM [H]: | [12 empty] | 0
I | SST 08.00.00 CPV 45233000-9 | ELEMENTY ULIC Roboty w zakresie konstruowania, fundamentowania oraz wykonywania nawierzchni dróg
x | 08.01.01 | Krawężniki betonowe
49 | 08.01.01.12 | Ustawienie krawężników betonowych o wymiarach 20x30cm na ławie betonowej z oporem | m | x | 98 | [6 empty] | 37.05 | 0
|  | Ustawienie krawężników betonowych o wymiarach 20x30 cm (odsłonięcie 4cm i 12cm) na podsypce cementowo-piaskowej 1:4 o grubości 5cm i na ławie betonowej C12/15 gr. 15cm z oporem o V=0,082 m3/mb <L=181,25m.> - wg Szczegółu nr 1.3 i 1.4 | m | 181.25 | x | [7 empty] | 0
x | 08.02.02 | Chodnik z brukowej kostki betonowej | [10 empty] | 0
50 | 08.02.02.10 | Wykonanie chodnika "na szlaku" z kostki brukowej betonowej o gr. 6cm | m2 | x | 146.5 | [6 empty] | 38.14 | 0
|  | Wykonanie chodnika "na szlaku" z kostki brukowej betonowej szarej o grubości 6cm na podsypce cementowo - piaskowej 1:4 o grubości 3cm, spoiny wypeł. piaskiem - w tym wyznaczenie opaski bezpieczeństwa 2- rzędami kostki kolorowej (np. czerwonej) na długości chodnika (50cm od lica krawężnika). <F=284,10m2 > - wg rys. nr 2 Plan sytuacyjny i rys. nr 3 Przekroje typowe | m2 | 284.1 | x | 72.3 | #REF! | [5 empty] | 0
51 | 08.02.02.21 | Wykonanie chodnika na zjazdach z kostki kolorowej brukowej betonowej o gr. 8 cm | m2 | x | 25 | [6 empty] | 0 | 0
|  | Wykonanie chodnika na zjazdach z kostki brukowej betonowej kolorowej (np. czerwonej) o grubości 8cm na podsypce cementowo - piaskowej 1:4 o grubości 3cm, spoiny wypeł. piaskiem. <F=7,74m2> - wg rys. nr 2 Plan sytuacyjny i Szczegółu 1.10 | m2 | 7.74 | x | [7 empty] | 0
x | 08.03.01 | Betonowe obrzeża chodnikowe | [10 empty] | 0
52 | 08.03.01.12 | Ustawienie obrzeży betonowych o wymiarach 30x8cm | m | x | 108.4 | [6 empty] | 22.75 | 0
|  | Ustawienie obrzeży betonowych o wymiarach 30x8cm na podsypce cementowo-piaskowej 1:4 o grubości 3cm. <L1=168,56m - obrzeża betonowe na ławie betonowej C12/15, gr. 10cm o V=0,024m3/m> - wg Szczegółu nr 1.1 <L2=4,50m - obrzeża betonowe na ławie betonowej C12/15, gr. 10cm o V=0,059m3/m> - wg Szczegółu nr 1.2 <Razem: L=173,06m> | m | 173.06 | x | 78.42 | 1960.5
RAZEM [I]: | [12 empty] | 0
WARTOŚĆ KOSZTORYSOWA ROBÓT BEZ PODATKU VAT: | [12 empty] | 0
PODATEK VAT 23%: | [12 empty] | 0
OGÓŁEM WARTOŚĆ KOSZTORYSOWA ROBÓT BRUTTO: | [12 empty] | 0
Note on C115: Charchut Roman: sprawdzić nr rysunku

## KO_1 (hidden)
KOSZTORYS INWESTORSKI
Nazwa zadania: | #REF!
Adres zadania: | M. CZARNA SĘDZISZOWSKA GMINA SĘDZISZÓW MAŁOPOLSKI POWIAT ROPCZYCKO - SĘDZISZOWSKI WOJ. PODKARPACKIE
Inwestor: | POWIAT ROPCZYCKO-SĘDZISZOWSKI UL. KONOPNICKIEJ 5 39 – 100 ROPCZYCE
Branża: | DROGOWA, TELETECHNICZNA, SANITARNA
Kalkulację sporządził: | mgr inż.Tomasz Mroczek mgr inż. Roman Charchut
Data opracowania kalkulacji: | 31.07.2017 r.
Wartość kosztorysowa robót (netto):
Słownie:
Ogółem wartość kosztorysowa robót (brutto): |  |  | 0
Słownie:
| ............................. | [5 empty] | .............................
| Sporządził: | [5 empty] | Inwestor:
#REF! | [5 empty] | jeżeli "naście" |  |  |  | #REF! |  |  |  |  | jeżeli "naście"
|  | 0-5 | 6-9 | 0-5 | 6-9 | 0-5 | 6-9 | dodatek | sumuj te ciągi |  | 0-5 | 6-9 | 0-5 | 6-9 | 0-5 | 6-9 | dodatek | sumuj te ciągi
#REF! |  | #REF! | #REF! | #REF! | #REF! |  |  |  | #REF! | #REF! | #REF! | #REF! | #REF! | #REF! |  |  |  | #REF!
#REF! |  | #REF! | #REF! | #REF! | #REF! | #REF! | #REF! |  | #REF! | #REF! | #REF! | #REF! | #REF! | #REF! | #REF! | #REF! |  | #REF!
#REF! |  | #REF! | #REF! | #REF! | #REF! |  |  |  | #REF! | #REF! | #REF! | #REF! | #REF! | #REF! |  |  |  | #REF!
#REF! |  | #REF! | #REF! | #REF! | #REF! |  |  |  | #REF! | #REF! | #REF! | #REF! | #REF! | #REF! |  |  |  | #REF!
#REF! |  | #REF! | #REF! | #REF! | #REF! | #REF! | #REF! |  | #REF! | #REF! | #REF! | #REF! | #REF! | #REF! | #REF! | #REF! |  | #REF!
#REF! |  | #REF! | #REF! | #REF! | #REF! |  |  |  | #REF! | #REF! | #REF! | #REF! | #REF! | #REF! |  |  |  | #REF!
#REF! |  | #REF! | #REF! | #REF! | #REF! |  |  |  | #REF! | #REF! | #REF! | #REF! | #REF! | #REF! |  |  |  | #REF!
#REF! |  | #REF! | #REF! | #REF! | #REF! | #REF! | #REF! |  | #REF! | #REF! | #REF! | #REF! | #REF! | #REF! | #REF! | #REF! |  | #REF!
#REF! | [8 empty] | #REF! | #REF! | [7 empty] | #REF!
|  |  |  | Słownie: | [8 empty] | Słownie:
#REF! |  |  |  | #REF! | [5 empty] | #REF! |  |  | #REF!

## KO_4 (hidden)
KOSZTORYS OFERTOWY
PRZEBUDOWA CHODNIKA DLA PIESZYCH WRAZ Z REMONTEM I ZABEZPIECZENIEM SKARPY W CIĄGU ULICY POWIATOWEJ NR 1358R UL. WYSZYŃSKIEGO W ROPCZYCACH OD KM 0+347,25 DO KM 0+444,50
Poz. | Podstawy [Nr STWiORB/ CPV] | Wyszczególnienie elementów rozliczeniowych (Opis robót) | Nazwa jednostki | Ilość jednostek | Ilośc jednostek | Cena jedn. [zł] | Wartość [zł] | Ilośc jednostek | Cena jedn. [zł] | Wartość [zł]
I | WYMAGANIA OGÓLNE (DZIAŁ OGÓLNY)
A | SST 00.00.00 | KOSZT DOSTOSOWANIA SIĘ DO WYMAGAŃ WARUNKÓW KONTRAKTU
x | 00.00.00 | Koszt dostosowania się do warunków kontraktowych
1.1 | 00.00.00 | Wykonanie geodezyjnej inwentaryzacji powykonawczej | ryczałt | 1 | 1 |  |  | 1 |  |  | 0
1.2 | 00.00.00 | Wykonanie i zatwierdzenie projektu oznakowania robót i organizacji ruchu na czas prowadzenia robót (4 egz.) wraz z zakupem, ustawieniem, rozbiórką (po zakończeniu robót) i utrzymaniem oznakowania w trakcie realizacji robót | ryczałt | 1 | 1 |  |  | 1 |  |  | 0
1.3 | 00.00.00 | Wykonanie wyznaczenia granic pasa drogowego (I.P.D.) w terenie wraz z wyniesieniem i zastabilizowaniem słupkami PD | ryczałt | 1 |  |  |  | 1 |  |  | 0
1.4 | 00.00.00 | Wykonanie planu bezpieczeństwa i ochrony zdrowia (BIOZ) i programu zapwenienia jakości (PZJ) oraz harmonogramu rzeczowo-finansowego wraz aktualizacją w czasie robót | ryczałt | 1 |  |  |  | 1 |  |  | 0
1.5 | 00.00.00 | Wykonanie powykonawczej dokumentacji odbiorowej (operat kolaudacyjny 2 egz. ) wraz z wersją elektroniczną w zapisie pdf | ryczałt | 1 |  |  |  | 1 |  |  | 0
1.6 | 00.00.00 | Doprowadzenie terenu do stanu pierwotnego oraz wykonanie docelowej organizacji ruchu (oznakowanie pionowe i poziome) zgodnie z wymaganymi standardami | ryczałt | 1 |  |  |  | 1 |  |  | 0
1.6 | 00.00.00 | Koszt dostosowania się do pozostałych wymagań Warunków Kontraktu,Wymagań Ogólnych zawartych w Specyfikacji Technicznej Wykonania i Odbioru Robót Budowlanych DM.00.00.00 oraz szczegółowych STWiORB. Koszty spełnienia wymagań zarządców/właścicieli istniejących sieci zgodnie z załączonymi do dokumentacji technicznej uzgodnieniami, decyzjami i warunkami technicznymi. | ryczałt | 1 |  |  |  | 1 |  |  | 0
RAZEM [A] | [7 empty] | 7
OGÓŁEM [I]: WYMAGANIA OGÓLNE (DZIAŁ OGÓLNY) | [7 empty] | 7
II | REMONT CHODNIKA DLA PIESZYCH W CIĄGU DP (ROBOTY DROGOWE) | [9 empty] | 0
B | SST 01.00.00 CPV 45111000-8 | ROBOTY PRZYGOTOWAWCZE Roboty w zakresie burzenia, roboty ziemne | [8 empty] | 0
x | 01.01.01 | Wyznaczenie trasy i punktów wysokościowych | [8 empty] | 0
2 | 01.01.01.22 | Wyznaczenie trasy i punktów wysokościowych w terenie równinnym | km | x |  |  |  | 0.4 | 3524.44 | 1409.78 | 0
|  | Odcinek DP od km (lok) 0+000,0 do km 0+205,0 oraz od km 0+257,0 do km 0+452,0 wraz z wytyczeniem wszystkich punktów projektowanego chodnika, elementów odwodnienia (kanalizacji deszczowej i istn. przepustów) oraz istniejących sieci uzbrojenia terenu, itd. - kompletna obsługa geodezyjna inwestycji <L=0,40km> - w ciągu DP | km | 0.4 |  |  |  | x |  |  | 0
x | 01.02.01 | Usunięcie drzew lub krzaków | [8 empty] | 0
3 | 01.02.01.11 | Karczowanie drzew o średnicy 10-35cm | szt | x |  |  |  | 6 |  |  | 0
|  | Karczowanie drzew o średnicy 10-35cm wraz z usunieciem (zniszczeniem) karpiny, wywozem gałęzi i dłużyc oraz zasypaniem dołów. Dłużyce i gałęzie pozostają własnością Zamawiającego, należy je przewieźć na miejsce wskazane przez Zamawiajacego. <N=6,0szt.> | szt | 6 |  |  |  | x |  |  | 0
4 | 01.02.01.22 | Karczowanie krzaków i poszycia | m2 | x |  |  |  | 12 |  |  | 0
|  | Karczowanie krzaków (samosiewy) i krzewów ozdobnych wraz z usunięciem (zniszczeniem) karpiny, drągowiny i gałęzi. Materiał z karczowania stanowi własnośc Wykonawcy robót. <F=12,0m2> | m2 | 12 |  |  |  | x |  |  | 0
x | 01.02.02 | Zdjęcie warstwy humusu i darniny | [8 empty] | 0
5 | 01.02.02.13 | Mechaniczne usunięcie warstwy ziemi urodzajnej (humusu) o średniej gr. w-wy 25 cm z darniną do późniejszego wykorzystania | m2 | x |  |  |  | 1400 | 0.48 | 672 | 0
|  | Mechaniczne usunięcie warstwy urodzajnej (humusu) gr. w-wy 25cm ze złożeniem na placu Wykonawcy. Humus do późniejszego wykorzystania (proj. grubość humusu 10cm) . Miejsce składowania zapewnia Wykonawca. Średnia grubość w-wy darniny 10cm. Darnina przechodzi na własność Wykonawcy. <F= 1400,00m2> - wg Tabeli nr ..........> | m2 | 1400 |  |  |  | x |  |  | 0
5 | 01.02.02.15 | Mechaniczne usunięcie warstwy ziemi urodzajnej (humusu) o średniej gr. w-wy 25 cm z darniną z transportem na odkład | m2 | x |  |  |  | 0 |  |  | 0
|  | Mechaniczne usunięcie warstwy urodzajnej (humusu) gr. w-wy 25cm z transportem na odkład. Transport i miejsce składowania zapewnia Wykonawca. Darnina i humus przechodzi na własność Wykonawcy <F=............m2 - wg Tabeli nr ........> | m2 | 0 |  |  |  | x |  |  | 0
x | 01.02.04 | Rozebranie podbudowy z kruszywa/istn konstrukcji chodnika o gr. w-wy około 25 cm - istniejąca konstrukcja na chodniku, zjazdach indywidualnych i publicznych. < F=624,29m2> - wg Tabeli nr 1 | [8 empty] | 0
2 | 01.02.04.11 | Materiał z rozbiórki zakwalifikowany jako przydatny do ewentualnego ponownego wykorzysta. Materiał nieprzydatny podlega utylizacji przez Wykonawcę. Transport materiału przydatnego przez Wykonawcę na plac składowania wskazany przez Zamawiajacego. <V=624,29m2 x0,20m =124,86m3> | m2 | x | 624.29 |  |  | 624.29 |  |  | 0
|  | Rozebranie podbudowy z kruszywa/istn konstrukcji chodnika o gr. w-wy około 25 cm - istniejąca konstrukcja na chodniku, zjazdach indywidualnych i publicznych. < F=624,29m2> - wg Tabeli nr 1 | m2 | 624.29 | x |  |  | x |  |  | 0
6.1 | 01.02.04.11 | Materiał z rozbiórki zakwalifikowany jako przydatny przechodzi na własność Zamawiającego. Materiał nieprzydatny podlega utylizacji przez Wykonawcę. Transport materiału przydatnego przez Wykonawcę na plac składowania wskazany przez Zamawiajacego. <V=624,29m2 x0,20m =124,86m3> | m3 | 124.86 | 124.86 |  |  | 124.86 |  |  | 0
7 | 01.02.04.21 | Rozebranie nawierzchni z kruszywa, gr. w-wy około 15 cm | m2 | x | 191.95 |  |  | 191.95 | 13.88 | 2664.27 | 0
|  | Rozebranie nawierzchni zjazdów z kruszywa, śr. gr. w-wy około 15cm. <F=191,95m2> - kruszyw naturalne i mieszanka grunt/kruszywo - wg Tabeli nr 1 | m2 | 191.95 | x |  |  | x |  |  | 0
7.1 | 01.02.04.21 | Materiał z rozbiórki przechodzi na własność Wykonawcy. Transport materiału przez Wykonawcę na plac składowania. <V=191,95m2 x0,15m =28,79m3> | m3 | 28.79 | 28.79 |  |  | 28.79 |  |  | 0
3 | 01.02.04.22 | Rozebranie nawierzchni z mieszanek mineralno - bitumicznych, gr. w-wy około 5cm | m2 | x | 53.22 |  |  | 53.22 |  |  | 0
|  | Rozebranie nawierzchni (w-wa ścieralna ) z mieszanek mineralno - bitumicznych gr. w-wy około 5cm na zjazdach. <F=105,90m2 > - wg Tabeli nr 1 | m2 | 53.22 | x |  |  | x |  |  | 0
8.1 | 01.02.04.22 | Materiał z rozbiórki przechodzi na własność Wykonawcy.Transport i utylizacja materiału przez Wykonawcę. <V=105,9m2 x0,05m =5,30m3> | m3 | 2.66 | 2.66 |  |  | 2.66 |  |  | 0
4 | 01.02.04.24 | Rozebranie nawierzchni z kostki brukowej | m2 | x | 624.29 |  |  | 624.29 |  |  | 0
|  | Rozebranie nawierzchni z kostki betonowej brukowej o gr. 6cm/drobnowymiarowych elementów betonowych na podsypce cementowo-piaskowej o gr. 3cm na chodniku i zjazdach. <F1=580,24m2> - nawierzchnia chodnika <F2= 44,05m2> - nawierzchnia na zjazdach <Razem F=624,29m2> - wg Tabeli nr 1 | m2 | 624.29 | x |  |  | x |  |  | 0
9.1 | 01.02.04.24 | Materiał z rozbiórki zakwalifikowany jako przydatny przechodzi na własność Zamawiającego. Materiał nieprzydatny podlega utylizacji przez Wykonawcę. Transport materiału przydatnego przez Wykonawcę na plac składowania wskazany przez Zamawiajacego. <V=624,29m2x0,06m =37,46m3> | m3 | 37.46 | 37.46 |  |  | 37.46 |  |  | 0
10 | 01.02.04.23 | Rozebranie nawierzchni z betonu | m2 | x | 18 |  |  | 18 |  |  | 0
|  | Rozebranie nawierzchni z betonu o gr. około 10cm na podsypce cementowo-piaskowej o gr. 3cm na zjazdach. <F=18,0m2> - wg Tabeli nr 1 | m2 | 18 | x |  |  | x |  |  | 0
10.1 | 01.02.04.23 | Materiał z rozbiórki stanowi własność Wykonawcy. Transport materiału przez Wykonawcę na plac składowania. <V=18,0m2x0,1m =1,80m3> | m3 | 1.8 | 1.8 |  |  | 1.8 |  |  | 0
5 | 01.02.04.41 | Rozebranie krawężników i obrzeży betonowych na ławie betonowej | m | x | 713 |  |  | 713 |  |  | 0
|  | Rozebranie elementów obramowania istn. chodnika tj. krawężników betonowych o wym. 15 x 30cm ułożonych na podsypce cementowo-piaskowej i ławie fundamentowej oraz obrzeży owymiarach 6 x 20cm i 8 x 30cm na podsypce i ławie fundamentowej. <L1=393m> długość krawężników <L2=320m> długość obrzeża <Razem L=393+320=713m> | m | 713 | x |  |  | x |  |  | 0
11.1 | 01.02.04.41 | Materiał z rozbiórki zakwalifikowany jako przydatny przechodzi na własność Zamawiającego. Materiał nieprzydatny podlega utylizacji przez Wykonawcę. Transport materiału przydatnego przez Wykonawcę na plac składowania wskazany przez Zamawiajacego. <V=32,09m3> | m3 | 32.09 | 32.09 |  |  | 32.09 |  |  | 0
6 | 01.02.04.81 | Rozebranie słupków do znaków drogowych | szt. | x | 3 |  |  | 3 |  |  | 0
|  | Rozebranie słupków stalowych rurowych do znaków drogowych (materiał do ponownego wykorzystania). <N=3,0szt.> - wg Tabeli nr 2 | szt. | 3 | x |  |  | x |  |  | 0
7 | 01.02.04.83 | Zdjęcie tarcz znaków drogowych | szt. | x | 5 |  |  | 5 |  |  | 0
|  | Zdjęcie tablic znaków (materiał do ponownego wykorzystania). <N=5,0szt.>- wg Tabeli nr 2 | szt. | 5 | x |  |  | x |  |  | 0
16 | 01.02.04.91 | Rozebranie ścianek czołowych i ław przepustów rurowych | m3 | x |  |  |  | 6.64 |  |  | 0
|  | Rozebranie ścianek czołowych przepustów pod zjazdami. Materiał z rozbiórki stanowi własność Wykonawcy. Transport materiału przez Wykonawcę na plac składowania. <V= 6,64m3>- wg Tabeli nr 1 | m3 | 6.64 |  |  |  | x |  |  | 0
C | SST 02.00.00 CPV 45112000-5 | ROBOTY ZIEMNE Roboty w zakresie usuwania gleby | [8 empty] | 0
x | 02.01.01 | Wykonanie wykopów w gruntach I-V kat. | [8 empty] | 0
17 | 02.01.01.12 | Wykonanie wykopów mechanicznie w gr. kat. I-V z transportem urobku w nasyp | m3 | x |  |  |  | 0 |  |  | 0
|  | Wykonanie wykopów mechanicznie w gr. kat. I-V z transportem urobku w nasyp. Wykonawca zapewni miejsce składowania własnym staraniem i na własny koszt. <V=............m3> - wg Tabeli nr .......... | m3 | 0 |  |  |  | x |  |  | 0
18 | 02.01.01.14 | Wykonanie wykopów mechanicznie w gr. kat. I-V z transportem urobku na odkład | m3 | x |  |  |  | 0 |  |  | 0
|  | Wykonanie wykopów mechanicznie w gr. kat. I-V z transportem urobku na odkład. Nadmiar gruntu (grunt nieprzydatny) przechodzi na własność Wykonawcy. Wykonawca zapewni transport i miejsce składowania własnym staraniem i na własny koszt. <V=m3>- wg Tabeli nr.............. | m3 | 0 |  |  |  | x |  |  | 0
x | 02.03.01 | Wykonanie nasypów | [6 empty] | 350 | #REF! | 0
19 | 02.03.01.11 | Wykonanie nasypów mechanicznie z gruntu kat. I-VI uzyskanego z wykopu | m3 | x |  |  |  | 0 |  |  | 0
|  | Formowanie i zagęszczanie nasypów z gruntu uzyskanego z wykopu; <V=..............m3> - wg Tabeli nr .......... | m3 | 0 |  |  |  | x |  |  | 0
20 | 02.03.01.11 | Wykonanie nasypów mechanicznie z gruntu kat. I-VI z pozyskaniem i transportem gruntu | m3 | x |  |  |  | 0 |  |  | 0
|  | Formowanie i zagęszczanie nasypów z gruntu dostarczonego. Wykonawca pozyska grunt własnym staraniem i na własny koszt. <V=..............m3> - wg Tabeli nr .......... | m3 | 0 |  |  |  | x |  |  | 0
D | SST 03.00.00 CPV 45231000-5 | ODWODNIENIE KORPUSU DROGOWEGO Roboty budowlane w zakresie budowy rurociągów, ciągów komunikacyjnych i linii energetycznych | [8 empty] | 0
x | 03.01.01 | Przepusty pod koroną drogi | [8 empty] | 0
18 | 03.01.01.11 | Ułożenie przepustów pod koroną drogi, rury żelbetowe o średnicy 60cm | m | x |  |  |  | 2 |  |  | 0
|  | Wykonanie przedłużenia istniejącego przepustu drogowego "P1" w km 13+942,4 poprzez ułożenie rur jednootworowych, żelbetowych o śr. wew. 60cm wraz z podłączeniem do studni "SP1", izolacja R+2P. <L= 2,0m - istn. przepust P1 od strony wlotu (studnia SP1)> - wg rys. nr 2 Plan sytuacyjny i Tabeli nr 3 - w ciągu DP | m | 2 |  |  |  | x |  |  | 0
18.1 | 03.01.01.11 | Na wykonanie 1 m przepustu składa się: | x | x |  |  |  | x |  |  | 0
|  | < odkopanie przepustu średnio: 1,32m2x1,0m> | m3 | 1.32 |  |  |  | 1.32 |  |  | 0
|  | < wykonanie podsypki z pospółki na szerokość średnicy przepustu - grubość (średnia) podsypki 30 cm: 0,26m2x1,0m> | m3 | 0.26 |  |  |  | 0.26 |  |  | 0
|  | < wykonanie zasypki piaskowo-żwirowej przepustu średnio: 0,66m2x1,0m> | m3 | 0.66 |  |  |  | 0.66 |  |  | 0
x | 03.01.03 | Czyszczenie urządzeń odwadniających | [8 empty] | 0
21 | 03.01.03.12 | Czyszczenie przepustów z namułu o średnicy wew. 60cm | m | x |  |  |  | 9.5 |  |  | 0
|  | Oczyszczenie istniejącego przepustu drogowego "P1" w km 0+163,5 pod DP. <L = 9,5m > - wg rys. nr 2 Plan sytuacyjny | m | 9.5 |  |  |  | x |  |  | 0
x | 03.02.01 | Kanalizacja deszczowa (rowy kryte) | [8 empty] | 0
22 | 03.02.01.28 | Wykonanie kanalizacji deszczowej (rów kryty) - kolektor z rur polipropylenowych PP, dwuściennych o śr. wew. ø400 wraz z wykonaniem podsypki i obsypki z piasku o gr. min. 20cm | m | x |  |  |  | 244 |  |  | 0
|  | Wykonanie kanału z rur typu PP, dwuściennych o średnicy wewnętrznej ø 400, łączone na wcisk wraz z wykonaniem podsypki i obsypki z piasku o gr. min. 20cm <L1==46+31+45=122,0m> - Kanał nr 1; <L2==38+41+43=122,0m> - Kanał nr 2A <Razem: L=244,0m> - wg rys. nr 2 Plan sytuacyjny i nr 4 Profil podłużny | m | 244 |  |  |  | x |  |  | 0 |  | 122
22.1 | 03.02.01.28 | Na wykonanie 1 m kanału deszczowego składa się: | x | x |  |  |  | x |  |  | 0
|  | <podłoża pod kanały z materiałów sypkich - piasku, grubość 20·cm, średnio: 0,18m2x1,0m> | m3 | 0.18 |  |  |  | 0.18 |  |  | 0
|  | <obsypki 20cm ponad wierzch rury z kruszyw naturalnych - piasek, średnio: 1,0x(1,5x0,85-3,14x0,325x0,325)> | m3 | 0.94 |  |  |  | 0.94 |  |  | 0
|  | <próba szczelności kanałów rurowych, kanał ø·400·mm> | m | 1 |  |  |  | 1 |  |  | 0
22 | 03.02.01.22 | Przykanaliki deszczowe | m | x |  |  |  | 33.5 |  |  | 0
|  | Wykonanie przykanalików deszczowych z rur PP Dn200, łączonych na wcisk wraz z podłożem i obsypką z materiału sypkiego (piasek) o gr. 20cm. Wykonanie próby szczelności kanałów deszczowych Dn200. <L1=3,5+7+2,5+8,0 = 21,0m> - w ciagu Kanału nr 1 <L2=3+3+3+3,5=12,5m> - w ciągu Kanału nr 2A i W10 <Razem: L=33,50m> - wg rys. nr 2 Plan Sytuacyjny | m | 33.5 |  |  |  | x |  |  | 0
23 | 03.02.01.31 | Wykonanie studni kanalizacyjnych przelotowych i połączeniowych z tworzyw sztucznych HDPE ø80cm w gotowym wykopie | szt | x |  |  |  | 6 |  |  | 0
|  | Studzienki rewizyjne z gotowych elementów z tworzyw sztucznych HDPE o średnicy 800 mm z włazem szt. 1,0 w gotowym wykopie wraz z zasypaniem i podłączeniem przykanalików - studnie kompletne. <N1=2,0szt - studnia: SP1, S2 - Kanał nr 1> - wg rys. nr 2 Plan Sytuacyjny <N2=4,0szt. - studnia: S12-S14 i SP15 - Kanał nr 2A> - wg rys. nr 2 Plan Sytuacyjny <Razem: N=6,0szt.> | szt | 6 |  |  |  | x |  |  | 0
24 | 03.02.01.33 | Wykonanie studni kanalizacyjnej połączeniowej żelbetowej ø200cm w gotowym wykopie | szt | x |  |  |  | 1 |  |  | 0
|  | Wykonanie studni kanalizacyjnej połączeniowej ø200cm (SP3) z kręgów żelbetowych z włazem żeliwnym i schodkami, na ławie z betonu C35/45 gr. 30cm. Studnia na wylocie przepustu "P1" w km 0+163,5 w gotowym wykopie z zasypaniem i podłączeniem kanałów - (studnia kompletna). <N=1,0szt - studnia SP3 w km 0+163,5>- wg rys. nr 2 Plan Sytuacyjny | szt | 1 |  |  |  | x |  |  | 0
25 | 03.02.01.41 | Wykonanie studzienek ściekowych ø50cm w gotowym wykopie | szt | x |  |  |  | 8 |  |  | 0
|  | Wykonanie studzienek ściekowych ulicznych z tworzyw sztucznych PE o średnicy 415 mm, bezosadnikowa z kratą żeliwną (kraty ściekowe krawężnikowo - jezdniowe), na ławie z betonu C 12/15, gr. 20 cm, wraz z wykonaniem wykopu i zasypaniem - studnie kompletne. <N1=4,0szt - Kanał nr 1> - wg rys. nr 2 Plan Sytuacyjny <N2=4,0szt. - Kanał nr 2A i SP15> - wg rys. nr 2 Plan Sytuacyjny <Razem: N=8,0szt.> | szt | 8 |  |  |  | x |  |  | 0
8 | 01.02.04.90 | Rozbiórka elementów przestrzennych | szt. | x | 2 |  |  | 2 |  |  | 0
|  | Demontaż elementów przestrzennych nie stanowiących wyposazenia drogi, zlokalizowanych w istniejącym pasie drogowym: 1. Ławka parkowa - 1szt. 2. Krzyż kamienny wys. ok 50cm - 1szt. Transport w/w elementów na plac składowania wskazany przez Zamawiającego. | szt. | 2 | x |  |  | x |  |  | 0
RAZEM [B]
C | SST 04.00.00 CPV 45233000-9 | PODBUDOWY Roboty w zakresie konstruowania, fundamentowania oraz wykonywania nawierzchni dróg | [8 empty] | 0
x | 04.01.01 | Koryto wraz z profilowaniem i zagęszczeniem podłoża | [8 empty] | 0
9 | 04.01.01.15 | Wykonanie koryta mechanicznie wraz z profilowaniem i zagęszczaniem podłoża w gr. kat I-VI, głębok. koryta ponad 40cm | m2 | x | 20 |  |  | 20 |  |  | 0
|  | Wykonanie koryta pod konstrukcję chodnika lewostronnego (odcinek długości ok 10m od skrzyżowania z ul. Marszałka Piłsudskiego) wraz z profilowaniem i zagęszczaniem podłoża w gr. kat. I-VI. Średnia głębokość koryta około 20cm. <F=20,0m2>- odcinek od km 0+033,9 do km 0+044,0 | m2 | 20 | x |  |  | x |  |  | 0
x | 04.02.01 | Warstwy odcinające | [8 empty] | 0
10 | 04.02.01.22 | Wykonanie warstwy odcinającej z piasku, gr. w-wy po zagęszczeniu 15cm | m2 | x | 713.55 |  |  | 713.55 |  |  | 0
|  | Wykonanie warstwy z piasku stabilizowanej mechanicznie na chodniku dla pieszych "na szlaku", na zjazdach indywidualnych i publicznych, gr. w-wy po zagęszczeniu 15cm. <F1= 520,84m2> - chodnik na szlaku <F2= 192,71m2> - chodnik na zjazdach <Razem: F=713,55m2> | m2 | 713.55 | x |  |  | x |  |  | 0 |  | 500.8456 | 108.02 |  | 435.24 | 630.5
x | 04.03.01 | Oczyszczenie i skropienie warstw konstrukcyjnych | [8 empty] | 0
28 | 04.03.01.12 | Oczyszcznie warstw konstrukcyjnych nieulepszonych mechanicznie | m2 | x |  |  |  | 424.62 |  |  | 0
|  | Oczyszczenie warstwy podbudowy z kruszywa łamanego 0/63mm stabilizowanego mechanicznie o gr. 20cm na poszerzeniu pasa ruchu DP oraz warstwy podbudowy z kruszywa naturalnego stabilizowanego cementem o gr.20cm na zjazdach poza chodnikiem. <F1=114+89,2=203,20m2> - poszerzenie pasa ruchu DP <F2=135,91+85,51 = 221,42m2> - zjazdy poza chodnikiem <Razem: F=424,62m2> | m2 | 424.62 |  |  |  | x |  |  | 0 |  | 114 | 98.2 | 135.91 | 85.51
29 | 04.03.01.14 | Oczyszcznie warstw konstrukcyjnych ulepszonych mechanicznie | m2 | x |  |  |  | 203.2 |  |  | 0
|  | Oczyszczenie warstwy konstrukcyjnej ulepszonej w postaci warstwy wiążącej gr. 6cm z betonu asfaltowego AC 0/16mm na poszerzeniu pasa ruchu DP. <F=114,0+89,2=203,20m2> - poszerzenie pasa ruchu DP | m2 | 203.2 |  |  |  | x | 1.26 | 256.03 | 0
30 | 04.03.01.23 | Skropienie warstw konstrukcyjnych nieulepszonych emulsją asfaltową | m2 | x |  |  |  | 424.62 |  |  | 0
|  | Skropienie warstwy podbudowy z kruszywa łamanego 0/63mm stabilizowanego mechanicznie o gr. 20cm na poszerzeniu pasa ruchu DP oraz warstwy podbudowy z kruszywa naturalnego stabilizowanego cementem o gr.20cm na zjazdach poza chodnikiem. <F1=114+89,2=203,20m2> - poszerzenie pasa ruchu DP <F2=135,91+85,51 = 221,42m2> - zjazdy poza chodnikiem <Razem: F=424,62m2> | m2 | 424.62 |  |  |  | x |  |  | 0
31 | 04.03.01.24 | Skropienie warstw konstrukcyjnych ulepszonych emulsją asfaltową | m2 | x |  |  |  | 203.2 |  |  | 0
|  | Skropienie warstwy konstrukcyjnej ulepszonej w postaci warstwy wiążącej gr. 6cm z betonu asfaltowego AC 0/16mm na poszerzeniu pasa ruchu DP. <F=114,0+89,2=203,20m2> - poszerzenie pasa ruchu DP | m2 | 203.2 |  |  |  | x |  |  | 0
x | 04.04.02 | Podbudowy z kruszywa łamanego stabilizowanego mechanicznie | [8 empty] | 0
11 | 04.04.02.11 | Wykonanie podbudowy z kruszywa łamanego 0/63mm stabilizowanego mechanicznie, gr. w-wy 15cm | m2 | x | 520.84 |  |  | 520.84 |  |  | 0
|  | Wykonanie w-wy podbudowy z kruszywa łamanego 0/63mm stabilizowanego mechanicznie o gr. 15cm na chodniku na szlaku (poza zjazdami). <F= 520,84m2> | m2 | 520.84 | x |  |  | x |  |  | 0
33 | 04.04.02.24 | Wykonanie podbudowy z kruszywa łamanego 0/63mm stabilizowanego mechanicznie, gr. w-wy 20cm | m2 | x |  |  |  | 203.2 |  |  | 0
|  | Wykonanie podbudowy z kruszywa łamanego 0/63mm stabilizowanego mechanicznie, gr. w-wy20cm na poszerzeniu pasa ruchu DP <F=114+89,2=203,20m2> - wg rys. nr 2 Plan sytuacyjny | m2 | 203.2 |  |  |  | x |  |  | 0
x | 04.05.01 | Podbudowy z kruszywa stabilizowanego cementem | [8 empty] | 0
12 | 04.05.01.41 | Wykonanie podbudowy z kruszywa naturalnego stabilizowanego cementem, gr. w-wy 15cm, Rm=1,5Mpa | m2 | x | 192.71 |  |  | 192.71 |  |  | 0
|  | Wykonanie podbudowy z kruszywa naturalnego stabilizowanego cementem Rm=1,5MPa, o gr. w-wy 15cm na chodniku dla pieszych na zjazdach. <F=192,71m2>- wg tabeli nr 1 | m2 | 192.71 | x |  |  | x |  |  | 0
35 | 04.05.01.42 | Wykonanie podbudowy z kruszywa naturalnego stabilizowanego cementem, gr. w-wy 20cm, Rm=2,5Mpa | m2 | x |  |  |  | 489.64 |  |  | 0
|  | Wykonanie podbudowy z kruszywa naturalnego stabilizowanego cementem Rm=2,5MPa, o gr. w-wy 20cm na jazdach poza chodnikiem i na poszerzeniu pasa ruchu DP. <F1 = 135,91+85,51=221,42m2> - zjazdy - wg tabeli nr 1 <F2 = (114+89,2)*1,32=268,22m2> - poszerzenie pasa ruchu DP <Razem: F=489,64m2 > | m2 | 489.64 |  |  |  | x |  |  | 0 | 221.42 | 268.224
RAZEM [C]
D | SST 05.00.00 CPV 45233000-9 | NAWIERZCHNIE Roboty w zakresie konstruowania, fundamentowania oraz wykonywania nawierzchni dróg | [8 empty] | 0
x | 05.02.01 | Nawierzchnia tłuczniowa | [8 empty] | 0
36 | 05.02.01.12 | Wykonanie nawierzchni z tłucznia kamiennego, gr. w-wy 15cm | m2 | x |  |  |  | 42.07 |  |  | 0
|  | Wykonanie nawierzchni z tłucznia kamiennego o gr. 15cm na zjazdach indywidualnych <F=14,01m2- zjazd ZW0 w km 13+786,0> - w ciągu DW <Razem: F=42,07m2> | m2 | 42.07 |  |  |  | x |  |  | 0
x | 05.03.05 | Nawierzchnia z betonu asfaltowego | [8 empty] | 0
36 | 05.03.05.A | Wykonanie nawierzchni z betonu asfaltowego AC warstwa wiążąca, gr. w-wy 6 cm | m2 | x |  |  |  | 203.2 |  |  | 0
|  | Wykonanie nawierzchni z betonu asfaltowego AC 16W, warstwa wiążąca, gr. w-wy 6 cm na poszerzeniu pasu ruchu DP. <F=114+89,2=203,2m2> - wg. rys. nr 2 Plan Sytuacyjny | m2 | 203.2 |  |  |  | x |  |  | 0
13 | 05.03.05.A | Wykonanie nawierzchni z betonu asfaltowego AC warstwa wiążąca, gr. w-wy 4 cm | m2 | x | 30 |  |  | 30 |  |  | 0
|  | Wykonanie nawierzchni z betonu asfaltowego AC 16W, warstwa wiążąca, gr. w-wy 4 cm na zjezdzie publicznym do przedszkola i "SOSW". < F=30,00m2> - wg. Tabeli nr 1 | m2 | 30 | x |  |  | x | 24.73 | 741.9 | 0
14 | 05.03.05.C | Wykonanie nawierzchni z betonu asfaltowego AC warstwa ścieralna, gr. w-wy 4 cm | m2 | x | 44 |  |  | 44 |  |  | 0
|  | Wykonanie nawierzchni z betonu asfaltowego AC 11S, warstwa ścieralna, gr. w-wy 4 cm na zjezdzie do Przedszkola, zjeździe do "SOSW w Ropczycach" i ul. Wierzbowe Miasto. <F=44,00m2> - wg. Tabeli nr 1 | m2 | 44 | x |  |  | x |  |  | 0
38 | 05.03.05.C | Wykonanie nawierzchni z betonu asfaltowego AC warstwa ścieralna, gr. w-wy 5 cm | m2 | x |  |  |  | 197.75 |  |  | 0
|  | Wykonanie nawierzchni z betonu asfaltowego AC 11S, warstwa ścieralna, gr. w-wy 5 cm na zjazdach poza chodnikiem. <F = 121,4+76,35 = 197,75m2> - wg Tabeli nr 1 | m2 | 197.75 |  |  |  | x |  |  | 0
x | 05.03.11 | Recykling /remixing/ | [8 empty] | 0
15 | 05.03.11.35 | Wykonanie frezowania nawierzchni asfaltowych na zimno: śr. gr. w-wy ponad 6 cm | m2 | x | 44 |  |  | 44 |  |  | 0
|  | Wykonanie frezowania nawierzchni asfaltowych na zimno: śr. gr. 4 - 8 cm na zjeździe publicznym do przedszkola, "SOSW" i skrzyżowaniu z ul. Wierzbowe Miasto. <F =44,00m2> | m2 | 44 | x |  |  | x |  |  | 0
RAZEM [D]
E | SST 06.00.00 CPV 45233000-9 | ROBOTY WYKOŃCZENIOWE Roboty w zakresie konstruowania, fundamentowania oraz wykonywania nawierzchni dróg | [8 empty] | 0
x | 06.01.01 | Umocnienie skarp, rowów i ścieków | [8 empty] | 0
41 | 06.01.01.22 | Humusowanie z obsianiem skarp przy grubości humusu 10 cm | m2 | x |  |  |  | 0 |  |  | 0
|  | Humusowanie z obsianiem skarp przy grubości humusu 10 cm. Humus uprzednio usunięty i zmagazynowany przez Wykonawcę. Wykonawca pozyska nasiona traw własnym staraniem i na własny koszt. <F=..................m2> - wg. Tabeli nr ................... | m2 | 0 |  |  |  | x | 14.94 | 0 | 0
41.1 | 06.01.01.22 | Plantowanie powierzchni (obrobienie na czysto) skarp wykonywanych ręcznie w gruncie nieskalistym. <F=.....m2> - w ciągu DP | m2 | 0 |  |  |  | 0 |  |  | 0
44 | 06.01.01.42 | Umocnienie skarp brukowcem na betonie | m2 | x |  |  |  | 0 |  |  | 0
|  | Umocnienie skarp (skarpy i dno rowu przydrożnego ) kostką brukową betonową gr. 6cm na betonie C8/10 o gr. 10cm przy wlocie i wylocie "Wl1 i Wl2" kanału deszczowego Dn500. <F1=7,4m2> - w ciągu DW <F2=7,4m2> - w ciągu DP <Razem: F=14,80m2> - wg. rys. Szczegółu nr 1.7 | m2 | 0 |  |  |  | x |  |  | 0
x | 06.03.02 | Wykonanie poboczy | [8 empty] | 0
42 | 06.01.01.20 | Wykonanie poboczy gruntowych na zjazdach | m2 | x |  |  |  | 45.4 |  |  | 0
|  | Wykonanie poboczy gruntowych na zjazdach poza chodnikiem. Szerokość min. poboczy 0,5m. <F==25,9+19,5=45,40m2> - wg Tabeli nr 1 | m2 | 45.4 |  |  |  | x |  |  | 0
x | 06.04.01 | Rowy/roboty remontowe i utrzymaniowe/ | [8 empty] | 0
16 | 06.01.01.20 | Oczyszczenie rowów i elementów urządzeń odwodnienia drogi | kpl. | x | 1 |  |  | 1 |  |  | 0
|  | Udrożnienie urządzeń odwadniających ul. Wyszyńskiego poprzez oczyszczenie skarp i odmulenie dna rowu otwartego, studzienek kanalizycyjnych oraz przepustów pod korpusem ul. Wyszyńskiego w zależności od potrzeb wg. wskazań Inspektora Nadzoru / Inwestora | kpl. | 1 | x |  |  | x |  |  | 0
RAZEM [E]
F | SST 07.00.00 CPV 45233000-9 | OZNAKOWANIE DRÓG I URZĄDZENIA BEZPIECZEŃSTWA RUCHU Roboty w zakresie konstruowania, fundamentowania oraz wykonywania nawierzchni dróg | [8 empty] | 0
x | 07.02.01 | Oznakowanie pionowe | [8 empty] | 0
17 | 07.02.01.41 | Ustawienie słupków z rur stalowych dla znaków drogowych | szt. | x | 3 |  |  | 3 |  |  | 0
|  | Ustawienie słupów z rury stalowej dla znaków drogowych i tablicy adresowej materiał z rozbiórki (z odzysku). <N=3,0szt.> - wg. Tabeli nr 2 | szt. | 3 | x |  |  | x |  |  | 0
18 | 07.02.01.45 | Przymocowanie tarcz do słupków | szt. | x | 5 |  |  | 5 |  |  | 0
|  | Przymocowanie tablicy adresowej i tarcz znaków drogowych do słupków stalowych- matariał z rozbiórki (z oddzysku). <N=5,0szt.> - wg. Tabeli nr 2 | szt. | 5 | x |  |  | x |  |  | 0
x | 07.06.02 | Urządzenia zabezpieczające ruch pieszych | [8 empty] | 0
48 | 07.06.02.11 | Ustawienie poręczy ochronnych sztywnych | m | x |  |  |  | 0 |  |  | 0
|  | Ustawienie ogrodzeń segmentowych (balustrad szczeblinkowych) na fundamencie betonowym. <L1=7,00m> - w ciągu DP <L2=29,00m> - w ciągu DW <Razem: L=36,00m> - wg rys. Szczegółu nr 1.8 i rys. nr 2 Plan sytuacyjny | m | 0 |  |  |  | x |  |  | 0
RAZEM [F]
G | SST 08.00.00 CPV 45233000-9 | ELEMENTY ULIC Roboty w zakresie konstruowania, fundamentowania oraz wykonywania nawierzchni dróg | [8 empty] | 0
x | 08.01.01 | Krawężniki betonowe | [8 empty] | 0
19 | 08.01.01.21 | Ustawienie krawężników betonowych o wymiarach 15x30cm na ławie betonowej z oporem | m | x | 445 |  |  | 445 |  |  | 0
|  | Ustawienie krawężników betonowych o wymiarach 15x30 cm (odsłonięcie 4cm i 12cm) na podsypce cementowo-piaskowej 1:4 o grubości 5cm i na ławie betonowej C12/15 gr. 15cm z oporem o V=0,082 m3/mb <L= 445,0m> | m | 445 | x |  |  | x |  |  | 0
x | 08.02.02 | Chodnik z brukowej kostki betonowej | [6 empty] | 90.78 | 40397.1 | 0
20 | 08.02.02.10 | Wykonanie chodnika "na szlaku" z kostki brukowej betonowej o gr. 6cm | m2 | x | 520.84 |  |  | 520.84 |  |  | 0
|  | Wykonanie chodnika "na szlaku" z kostki brukowej betonowej szarej o grubości 6cm na podsypce cementowo - piaskowej 1:4 o grubości 3cm, spoiny wypeł. piaskiem - w tym wyznaczenie opaski bezpieczeństwa 2- rzędami kostki kolorowej (np. czerwonej) na długości chodnika. <F=520,84m2> | m2 | 520.84 | x |  |  | x | 72.3 | #REF! | 0
21 | 08.02.02.21 | Wykonanie chodnika na zjazdach z kostki kolorowej brukowej betonowej o gr. 8 cm | m2 | x | 156.21 |  |  | 156.21 |  |  | 0
|  | Wykonanie chodnika na zjazdach z kostki brukowej betonowej kolorowej (np. czerwonej) o grubości 8cm na podsypce cementowo - piaskowej 1:4 o grubości 3cm, spoiny wypeł. piaskiem. <F=156,21m2> | m2 | 156.21 | x |  |  | x |  |  | 0
x | 08.03.01 | Betonowe obrzeża chodnikowe | [8 empty] | 0
22 | 08.03.01.12 | Ustawienie obrzeży betonowych o wymiarach 30x8cm | m | x | 465 |  |  | 465 |  |  | 0
|  | Ustawienie obrzeży betonowych o wymiarach 30x8cm na podsypce cementowo-piaskowej 1:4 o grubości 3cm i ławie betonowej C12/15, gr. 10cm o V=0,024m3/m <L= 465,00m> | m | 465 | x |  |  | x | 78.42 | 12249.99 | 0
RAZEM [G]
OGÓŁEM [II]: ROBOTY DROGOWE
III | ZABEZPIECZENIE URZĄDZEŃ TELETECHNICZNYCH (ROBOTY TELEKOMUNIKACYJNE) - BRANŻA TELETECHNICZNA- | [9 empty] | 0
H | SST D01.03.04 CPV 45111000-8 | PRZEBUDOWA I ZABEZPIECZENIE ISTNIEJĄCYCH SIECI TELEKOMUNIKACYJNYCH Roboty budowlane w zakresie budowy rurociągów,ciągów komunikacyjnych i linii telekomunikacyjnych. | [8 empty] | 0
23 |  | Przebudowa elementów sieci telekomunikacyjnej | szt. | x | 10 |  |  | 10 |  |  | 0
|  | Regulacja wysokościowa, dostosowanie do poziomu projektowanej nawierzchni zjazdów i chodnika istniejących ram i pokryw studni telekomunkacyjnych. Koszt opracowania niezbędnych projektów technologicznych oraz koszty ewentualnych nadzorów ze strony Właściciela sieci w gestii Wykonawcy. <N= 10,00szt.> | szt. | 10 | x |  |  | x |  |  | 0
RAZEM [H]
OGÓŁEM [III]: BRANŻA TELETECHNICZNA
IV | ZABEZPIECZENIE SIECI WODOCIĄGOWEJ (ROBOTY WODNO-KANALIZACYJNE) - BRANŻA SANITARNA - | [9 empty] | 0
I | SST 01.03.05 CPV 45231300-8 CPV 45232150-8 | Przebudowa podziemnych lini wodociągowych Roboty budowlane w zakresie budowy wodociągów i rurociągów do odprowadzania ścieków Roboty w zakresie rurociągów do przesyłu wody | [8 empty] | 0
24 |  | Przebudowa elementów sieci wodociągowej | szt. | x | 8 | 225.6 |  | 8 |  |  | 0
|  | Regulacja wysokościowa, dostosowanie do poziomu projektowanej nawierzchni zjazdów i chodnika istniejącej armatury wodociągowej min. trzpieni i skrzynek zasów oraz hydrantów. Koszt opracowania niezbędnych projektów technologicznych oraz koszty ewentualnych nadzorów ze strony Właściciela sieci w gestii Wykonawcy. <N= 8,00szt.> | szt. | 8 | x |  |  | x |  |  | 0
RAZEM [I]
OGÓŁEM [IV]: BRANŻA SANITARNA
WARTOŚĆ KOSZTORYSOWA ROBÓT BEZ PODATKU VAT: | [7 empty] | #REF!
PODATEK VAT 23%: | [7 empty] | #REF!
OGÓŁEM WARTOŚĆ KOSZTORYSOWA ROBÓT BRUTTO: | [7 empty] | #REF!

## KO_2
TABELA WARTOŚCI ELEMENTÓW SCALONYCH
Nazwa zadania: | PRZEBUDOWA CHODNIKA DLA PIESZYCH WRAZ Z PRZEBUDOWĄ I ZABEZPIECZENIEM SKARPY W CIĄGU ULICY POWIATOWEJ NR 1358R UL. WYSZYŃSKIEGO W ROPCZYCACH OD KM 0+347,25 DO KM 0+444,50
Lp | Oznaczenie elementu | Wyszczególnienie | Wartość netto (PLN)
x | I | WYMAGANIA OGÓLNE (DZIAŁ OGÓLNY) | x
1. | A | KOSZT DOSTOSOWANIA SIĘ DO WYMAGAŃ WARUNKÓW KONTRAKTU
RAZEM [I]
x | II | PRZEBUDOWA CHODNIKA DLA PIESZYCH (ROBOTY DROGOWE) | x
2. | B | ROBOTY PRZYGOTOWAWCZE
3. | C | ROBOTY ZIEMNE
4. | D | ODWODNIENIE KORPUSU DROGOWEGO
3. | E | PODBUDOWY
4. | F | NAWIERZCHNIE
5. | G | ROBOTY WYKOŃCZENIOWE
6. | H | OZNAKOWANIE DRÓG I URZĄDZENIA BEZPIECZEŃSTWA RUCHU
7. | I | ELEMENTY ULIC
8. | J | INNE ROBOTY
x | III | BRANŻA ENERGETYCZNA | x
8. | K | ZABEZPIECZENIE DOZIEMNYCH KABLI ENERGETYCZNYCH
x | IV | BRANŻA TELETECHNICZNA | x
9. | L | ROBOTY BUDOWLANE W ZAKRESIE SIECI TELEKOMUNIKACYJNYCH
x | V | BRANŻA SANITARNA | x
10. | M | ROBOTY BUDOWLANE W ZAKRESIE SIECI WODOCIĄGOWYCH
11. | N | ROBOTY BUDOWLANE W ZAKRESIE SIECI GAZOWYCH
RAZEM [II]
WARTOŚĆ KOSZTORYSOWA ROBÓT NETTO [I+II+III+IV+V]
PODATEK VAT 23%
OGÓŁEM WARTOŚĆ KOSZTORYSOWA ROBÓT BRUTTO

## KOSZTORYS OFERTOWY ZAŁ. 2
KOSZTORYS OFERTOWY - ZAŁĄCZNIK 2
PRZEBUDOWA CHODNIKA DLA PIESZYCH WRAZ Z PRZEBUDOWĄ I ZABEZPIECZENIEM SKARPY W CIĄGU ULICY POWIATOWEJ NR 1358R UL. WYSZYŃSKIEGO W ROPCZYCACH OD KM 0+347,25 DO KM 0+444,50
Poz. | Podstawy [Nr STWiORB/ CPV] | Wyszczególnienie elementów rozliczeniowych (Opis robót) | Nazwa jednostki | Ilość jednostek | Ilość jednostek | Cena jednostkowa | Wartość | Razem
I | WYMAGANIA OGÓLNE (DZIAŁ OGÓLNY)
A | SST 00.00.00 | KOSZT DOSTOSOWANIA SIĘ DO WYMAGAŃ WARUNKÓW KONTRAKTU
x | 00.00.00 | Koszt dostosowania się do warunków kontraktowych
1.1 | 00.00.00 | Wykonanie i zatwierdzenie projektu oznakowania robót i organizacji ruchu na czas prowadzenia robót (4 egz.) wraz z zakupem, ustawieniem, rozbiórką (po zakończeniu robót) i utrzymaniem oznakowania w trakcie realizacji robót | ryczałt | 1 | 1 |  |  | 1
1.3 | 00.00.00 | Wykonanie wyznaczenia granic pasa drogowego (I.P.D.) w terenie wraz z wyniesieniem i zastabilizowaniem słupkami PD | ryczałt | 1 | 1 |  |  | 1
RAZEM [A] | [9 empty] | 0
OGÓŁEM [I]: WYMAGANIA OGÓLNE (DZIAŁ OGÓLNY)
II | PRZEBUDOWA CHODNIKA DLA PIESZYCH W CIĄGU DP (ROBOTY DROGOWE)
B | SST 01.00.00 CPV 45111000-8 | ROBOTY PRZYGOTOWAWCZE Roboty w zakresie burzenia, roboty ziemne
x | 01.01.01 | Wyznaczenie trasy i punktów wysokościowych
2 | 01.01.01.22 | Wyznaczenie trasy i punktów wysokościowych w terenie równinnym | km | x | 0.1 |  |  | 0.1
|  | Odcinek DP od km (lok) 0+347,25 do km 0+444,50 wraz z wytyczeniem wszystkich punktów projektowanego chodnika, elementów odwodnienia, istniejących sieci uzbrojenia terenu, itd. - kompletna obsługa geodezyjna inwestycji <L=0,10km> | km | 0.1 |  |  |  | x
x | 01.02.01 | Usunięcie drzew lub krzaków
3 | 01.02.01.11 | Karczowanie drzew o średnicy 10-35cm | szt | x | 12 |  |  | 12
|  | Karczowanie drzew o średnicy 10-35cm wraz z usunieciem (zniszczeniem) karpiny, wywozem gałęzi i dłużyc oraz zasypaniem dołów. Zagospodarownie dłużyc i gałęzi należy uzgodnić z Właścicielem posesji (złożenie we wskazanym miejscu bądź wywiezienie przez Wykonawcę), . <N=12,0szt.> | szt | 12 | x |  |  | x
4 | 01.02.01.22 | Karczowanie krzaków i poszycia | m2 | x | 20 |  |  | 20
|  | Karczowanie krzaków (samosiewy) i krzewów ozdobnych wraz z usunięciem (zniszczeniem) karpiny, drągowiny i gałęzi. Materiał z karczowania stanowi własnośc Wykonawcy robót. <F=20,0m2> | m2 | 20 |  |  |  | x
x | 01.02.02 | Zdjęcie warstwy humusu i darniny
5 | 01.02.02.13 | Mechaniczne usunięcie warstwy ziemi urodzajnej (humusu) o średniej gr. w-wy 25 cm z darniną do późniejszego wykorzystania | m2 | x | 214 |  |  | 214
|  | Mechaniczne usunięcie warstwy urodzajnej (humusu) gr. w-wy 25cm ze złożeniem na placu Wykonawcy. Humus do późniejszego wykorzystania (proj. grubość humusu 15cm) . Miejsce składowania zapewnia Wykonawca. Średnia grubość w-wy darniny 10cm. Nadmiar humusu oraz darnina przechodzi na własność Wykonawcy. <F=214,00m2> - wg Rys. Plan sytuacyjny | m2 | 214 |  |  |  | x
5 | 01.02.02.15 | Mechaniczne usunięcie warstwy ziemi urodzajnej (humusu) o średniej gr. w-wy 25 cm z darniną z transportem na odkład | m2 | x |  |  |  | 0
|  | Mechaniczne usunięcie warstwy urodzajnej (humusu) gr. w-wy 25cm z transportem na odkład. Transport i miejsce składowania zapewnia Wykonawca. Darnina i humus przechodzi na własność Wykonawcy <F=............m2 - wg Tabeli nr ........> | m2 | 0 |  |  |  | x
x | 01.02.04 | Rozbiórki elementów dróg, ogrodzeń i przepustów
6 | 01.02.04.11 | Rozebranie podbudowy z kruszywa, gr. w-wy około 25 cm | m2 | x | 212.94 |  |  | 212.94
|  | Rozebranie podbudowy z kruszywa/istn konstrukcji chodnika o gr. w-wy około 25 cm - istniejąca konstrukcja na chodniku i zjazdach indywidualnych. < F=190,12m2> - wg Rys. Plan Sytuacyjny | m2 | 212.94 | x |  |  | x
6.1 | 01.02.04.11 | Materiał z rozbiórki zakwalifikowany jako przydatny do ewentualnego ponownego wykorzysta. Materiał nieprzydatny podlega utylizacji przez Wykonawcę. Transport materiału przydatnego przez Wykonawcę na plac składowania wskazany przez Zamawiajacego. <V=190,12m2 x0,20m =38,02m3> | m3 | 42.59 | 42.59 |  |  | 42.59
7 | 01.02.04.21 | Rozebranie nawierzchni z kruszywa, gr. w-wy około 10 cm | m2 | x | 23.1 |  |  | 23.1
|  | Rozebranie nawierzchni zjazdów z kruszywa, śr. gr. w-wy około 10cm. <F=191,95m2> - mieszanka grunt/kruszywo - wg Tabeli nr 1 | m2 | 23.1 |  |  |  | x
7.1 | 01.02.04.21 | Materiał z rozbiórki przechodzi na własność Wykonawcy. Transport materiału przez Wykonawcę na plac składowania. <V=23,10m2 x0,105m =2,31m3> | m3 | 2.31 | 3.47 |  |  | 3.47
8 | 01.02.04.22 | Rozebranie nawierzchni z mieszanek mineralno - bitumicznych, gr. w-wy około 5cm | m2 | x | 66.52 |  |  | 66.52
|  | Rozebranie nawierzchni (w-wa ścieralna ) z mieszanek mineralno - bitumicznych gr. w-wy około 5cm na zjazdach. <F=66,52m2 > - wg Tabeli nr 1 | m2 | 66.52 | x |  |  | x
8.1 | 01.02.04.22 | Materiał z rozbiórki przechodzi na własność Wykonawcy.Transport i utylizacja materiału przez Wykonawcę. <V=66,52m2 x0,05m =3,33m3> | m3 | 3.33 | 3.33 |  |  | 3.33
9 | 01.02.04.24 | Rozebranie nawierzchni z kostki brukowej | m2 | x |  |  |  | 146.42
|  | Rozebranie nawierzchni z kostki betonowej brukowej o gr. 6cm/drobnowymiarowych elementów betonowych na podsypce cementowo-piaskowej o gr. 3cm na chodniku. <F=146,42m2> - wg Rys. Plan sytuacyjny | m2 | 146.42 | x |  |  | x
9.1 | 01.02.04.24 | Materiał z rozbiórki zakwalifikowany jako przydatny przechodzi na własność Zamawiającego. Materiał nieprzydatny podlega utylizacji przez Wykonawcę. Transport materiału przydatnego przez Wykonawcę na plac składowania wskazany przez Zamawiajacego. <V=146,42m2x0,06m =8,79m3> | m3 | 8.79 | 8.79 |  |  | 8.79
10 | 01.02.04.23 | Rozebranie nawierzchni z betonu | m2 | x | 18 |  |  | 18
|  | Rozebranie nawierzchni z betonu o gr. około 10cm na podsypce cementowo-piaskowej o gr. 3cm na zjazdach. <F=18,0m2> - wg Tabeli nr 1 | m2 | 18 | x |  |  | x
10.1 | 01.02.04.23 | Materiał z rozbiórki stanowi własność Wykonawcy. Transport materiału przez Wykonawcę na plac składowania. <V=18,0m2x0,1m =1,80m3> | m3 | 1.8 | 1.8 |  |  | 1.8
10 | 01.02.04.41 | Rozebranie krawężników i obrzeży betonowych na ławie betonowej | m | x | 196 |  |  | 196
|  | Rozebranie elementów obramowania istn. chodnika tj. krawężników betonowych o wym. 15 x 30cm ułożonych na podsypce cementowo-piaskowej i ławie fundamentowej oraz obrzeży owymiarach 6 x 20cm i 8 x 30cm na podsypce i ławie fundamentowej. <L1=98,00m> długość krawężników <L2=98,00m> długość obrzeża <Razem L=196,00m> | m | 196 | x |  |  | x
10.1 | 01.02.04.41 | Materiał z rozbiórki zakwalifikowany jako przydatny przechodzi na własność Zamawiającego. Materiał nieprzydatny podlega utylizacji przez Wykonawcę. Transport materiału przydatnego przez Wykonawcę na plac składowania wskazany przez Zamawiajacego. <V=8,82m3> | m3 | 8.82 | 8.82 |  |  | 8.82
12 | 01.02.04.71 | Rozebranie przepustów pod zjazdami z rur betonowych o śr. ø40cm | m | x | 78.9 |  |  | 78.9
|  | Rozebranie przepustów pod zjazdami z rur betonowych o średnicy ø40cm wraz z zasypką . <L=78,9m >- wg Tabeli nr 1 | m | 78.9 | x |  |  | x
12.1 | 01.02.04.71 | Materiał z rozbiórki stanowi własność Zamawiającego.Transport materiału przez Wykonawcę na plac składowania wskazany przez Zamawiającego. <V=5,57m3> | m3 | 5.57 | 5.57 |  |  | 5.57
13 | 01.02.04.72 | Rozebranie przepustów z rur żelbetonowych o śr. ø60cm | m | x | 1 |  |  | 1
|  | Rozebranie części przepustu pod koroną drogi powiatowej w km 0+163,5 (P1) wraz z zasypką i ławą (podsypką). <L=1,0m - przepust o ø60cm> - wg Tabeli nr 1 i 3 | m | 1 | x |  |  | x
13.1 | 01.02.04.72 | Materiał z rozbiórki stanowi własność Zamawiającego.Transport materiału przez Wykonawcę na plac składowania wskazany przez Zamawiającego. <V=0,10m3> | m3 | 0.1 | 0.1 |  |  | 0.1
6 | 01.02.04.81 | Rozebranie słupków do znaków drogowych | szt. | x | 3 |  |  | 3
|  | Rozebranie słupków stalowych rurowych do znaków drogowych (materiał do ponownego wykorzystania). <N=3,0szt.> - wg Tabeli nr 2 | szt. | 3 | x |  |  | x
7 | 01.02.04.83 | Zdjęcie tarcz znaków drogowych | szt. | x | 5 |  |  | 5
|  | Zdjęcie tablic znaków (materiał do ponownego wykorzystania). <N=5,0szt.>- wg Tabeli nr 2 | szt. | 5 | x |  |  | x
11 | 01.02.04.32 | Rozebranie i odtworzenie ogrodzeń | m | x | 80 |  |  | 80
|  | Rozebranie istniejącego zdegradowanego ogrodzenia z siatki stalowej na słupkach wraz podwaliną betonową oraz jego odtworzenie. Bramy 2szt szer 5,0m Furkta 1szt. szer 1,0m Ogrodzenie długości 80,0m <Razem: L=80,0m> wg. Rys. Plan Sytuacyjny | m | 80 | x |  |  | x
12 | 01.02.04.91 | Rozebranie przepustów rurowych pod zjazdami | m | x | 15.8 |  |  | 15.8
|  | Rozbiórka istniejących przepustów rurowych pod zjazdami wraz z podsypką, obsypką, warstwami konstrukcji nawierzchni zjazdu, ściankami czołowymi i fundamentem. Materiał z rozbiórki stanowi własność Wykonawcy. Materiał przydatny do ponownego wbudowania po akceptacji Inspektora Nadzoru. Utylizacja materiału nieprzydatnego w gestii Wykonawcy. <N=4,0szt.> - łączna ilość ścianek czołowych do rozbiórki <L=15,80> - łączna długość przepustów przewidzianych do rozbiórki | m | 15.8 |  |  |  | x
RAZEM [B] | [9 empty] | 0
C | SST 02.00.00 CPV 45112000-5 | ROBOTY ZIEMNE Roboty w zakresie usuwania gleby
x | 02.01.01 | Wykonanie wykopów w gruntach I-V kat.
17 | 02.01.01.12 | Wykonanie wykopów mechanicznie w gr. kat. I-V z transportem urobku w nasyp | m3 | x |  |  |  | 0
|  | Wykonanie wykopów mechanicznie w gr. kat. I-V z transportem urobku w nasyp. Wykonawca zapewni miejsce składowania własnym staraniem i na własny koszt. <V=............m3> - wg Tabeli nr .......... | m3 | 0 |  |  |  | x
13 | 02.01.01.14 | Wykonanie wykopów mechanicznie w gr. kat. I-V z transportem urobku na odkład | m3 | x | 150.1 |  |  | 150.1
|  | Wykonanie wykopów mechanicznie w gr. kat. I-V z transportem urobku na odkład. Nadmiar gruntu (grunt nieprzydatny) przechodzi na własność Wykonawcy. Wykonawca zapewni transport i utylizację materiału. <V=150,10m3> - wg Rys. Plan sytuacyjny i Przekroje typowe | m3 | 150.1 |  |  |  | x
x | 02.03.01 | Wykonanie nasypów
19 | 02.03.01.11 | Wykonanie nasypów mechanicznie z gruntu kat. I-VI uzyskanego z wykopu | m3 | x |  |  |  | 0
|  | Formowanie i zagęszczanie nasypów z gruntu uzyskanego z wykopu; <V=..............m3> - wg Tabeli nr .......... | m3 | 0 |  |  |  | x
14 | 02.03.01.11 | Wykonanie nasypów mechanicznie z gruntu kat. I-VI z pozyskaniem i transportem gruntu | m3 | x | 202.64 |  |  | 202.64
|  | Formowanie i zagęszczanie nasypów z gruntu dostarczonego. Wykonawca pozyska grunt własnym staraniem i na własny koszt. <V=202,64m3> - wg Rys. Plan sytuacyjny i Przekroje typowe | m3 | 202.64 |  |  |  | x
RAZEM [C] | [9 empty] | 0
D | SST 03.00.00 CPV 45231000-5 | ODWODNIENIE KORPUSU DROGOWEGO Roboty budowlane w zakresie budowy rurociągów, ciągów komunikacyjnych i linii energetycznych
x | 03.01.01 | Przepusty pod koroną drogi
18 | 03.01.01.11 | Ułożenie przepustów pod koroną drogi, rury żelbetowe o średnicy 60cm | m | x |  |  |  | 2
|  | Wykonanie przedłużenia istniejącego przepustu drogowego "P1" w km 13+942,4 poprzez ułożenie rur jednootworowych, żelbetowych o śr. wew. 60cm wraz z podłączeniem do studni "SP1", izolacja R+2P. <L= 2,0m - istn. przepust P1 od strony wlotu (studnia SP1)> - wg rys. nr 2 Plan sytuacyjny i Tabeli nr 3 - w ciągu DP | m | 2 |  |  |  | x
18.1 | 03.01.01.11 | Na wykonanie 1 m przepustu składa się: | x | x |  |  |  | x
|  | < odkopanie przepustu średnio: 1,32m2x1,0m> | m3 | 1.32 |  |  |  | 1.32
|  | < wykonanie podsypki z pospółki na szerokość średnicy przepustu - grubość (średnia) podsypki 30 cm: 0,26m2x1,0m> | m3 | 0.26 |  |  |  | 0.26
|  | < wykonanie zasypki piaskowo-żwirowej przepustu średnio: 0,66m2x1,0m> | m3 | 0.66 |  |  |  | 0.66
x | 03.01.03 | Czyszczenie urządzeń odwadniających
21 | 03.01.03.12 | Czyszczenie przepustów z namułu o średnicy wew. 60cm | m | x |  |  |  | 9.5
|  | Oczyszczenie istniejącego przepustu drogowego "P1" w km 0+163,5 pod DP. <L = 9,5m > - wg rys. nr 2 Plan sytuacyjny | m | 9.5 |  |  |  | x
x | 03.02.01 | Kanalizacja deszczowa
22 | 03.02.01.28 | Wykonanie kanalizacji deszczowej (rów kryty) - kolektor z rur polipropylenowych PP, dwuściennych o śr. wew. ø400 wraz z wykonaniem podsypki i obsypki z piasku o gr. min. 20cm | m | x |  |  |  | 244
|  | Wykonanie kanału z rur typu PP, dwuściennych o średnicy wewnętrznej ø 400, łączone na wcisk wraz z wykonaniem podsypki i obsypki z piasku o gr. min. 20cm <L1==46+31+45=122,0m> - Kanał nr 1; <L2==38+41+43=122,0m> - Kanał nr 2A <Razem: L=244,0m> - wg rys. nr 2 Plan sytuacyjny i nr 4 Profil podłużny | m | 244 |  |  |  | x |  | 122
22.1 | 03.02.01.28 | Na wykonanie 1 m kanału deszczowego składa się: | x | x |  |  |  | x
|  | <podłoża pod kanały z materiałów sypkich - piasku, grubość 20·cm, średnio: 0,18m2x1,0m> | m3 | 0.18 |  |  |  | 0.18
|  | <obsypki 20cm ponad wierzch rury z kruszyw naturalnych - piasek, średnio: 1,0x(1,5x0,85-3,14x0,325x0,325)> | m3 | 0.94 |  |  |  | 0.94
|  | <próba szczelności kanałów rurowych, kanał ø·400·mm> | m | 1 |  |  |  | 1
15 | 03.02.01.22 | Przykanaliki deszczowe | m | x | 35.5 |  |  | 35.5
|  | Wykonanie przykanalików deszczowych z rur PP / PEHD Dn200, Przykanaliki pod nawierzchnia ulicy Wyszyńskiego należy przewidzieć do wykonania w technologii bezwykopowej (wpust WD1 i WD2). Przykanaliki od wpustów "WD3" i "WD4" łączone na wcisk wraz z podłożem i obsypką z materiału sypkiego (piasek) o gr. 20cm. Wykonanie próby szczelności kanałów deszczowych Dn200. <L1=8,5+12,00 =20,50m> - pod ul. Wyszyńskiego (od wpustu Wd1 i WD2) <L2=7,0+8,0=15,0m> - wyloty na skarpę (od wpustu WD3 i WD4) <Razem: L=35,50m> - wg rys. nr 2 Plan Sytuacyjny | m | 35.5 | x |  |  | x
23 | 03.02.01.31 | Wykonanie studni kanalizacyjnych przelotowych i połączeniowych z tworzyw sztucznych HDPE ø80cm w gotowym wykopie | szt | x | 6 |  |  | 6
|  | Studzienki rewizyjne z gotowych elementów z tworzyw sztucznych HDPE o średnicy 800 mm z włazem szt. 1,0 w gotowym wykopie wraz z zasypaniem i podłączeniem przykanalików - studnie kompletne. <N1=2,0szt - studnia: SP1, S2 - Kanał nr 1> - wg rys. nr 2 Plan Sytuacyjny <N2=4,0szt. - studnia: S12-S14 i SP15 - Kanał nr 2A> - wg rys. nr 2 Plan Sytuacyjny <Razem: N=6,0szt.> | szt | 6 | x |  |  | x
24 | 03.02.01.33 | Wykonanie studni kanalizacyjnej połączeniowej żelbetowej ø200cm w gotowym wykopie | szt | x | 1 |  |  | 1
|  | Wykonanie studni kanalizacyjnej połączeniowej ø200cm (SP3) z kręgów żelbetowych z włazem żeliwnym i schodkami, na ławie z betonu C35/45 gr. 30cm. Studnia na wylocie przepustu "P1" w km 0+163,5 w gotowym wykopie z zasypaniem i podłączeniem kanałów - (studnia kompletna). <N=1,0szt - studnia SP3 w km 0+163,5>- wg rys. nr 2 Plan Sytuacyjny | szt | 1 | x |  |  | x
16 | 03.02.01.42 | Wykonanie studzienek ściekowych z kregów betonowych o średnicy ø50cm, z wpustem żeliwnym typu cięzkiego | szt | x | 4 |  |  | 4
|  | Wykonanie studzienek ściekowych o średnicy 500mm z osadnikiem i wpustem żeliwnym typu ciężkiegowraz z wykonaniem wykopu i zasypaniem. Studzieńki kompletne. Studzienki "Wd1-Wd4". <N=4,0szt> - wg Rys. Plan Sytuacyjny | szt | 4 |  |  |  | x
8 | 01.02.04.90 | Rozbiórka elementów przestrzennych | szt. | x |  |  |  | 2
|  | Demontaż elementów przestrzennych nie stanowiących wyposazenia drogi, zlokalizowanych w istniejącym pasie drogowym: 1. Ławka parkowa - 1szt. 2. Krzyż kamienny wys. ok 50cm - 1szt. Transport w/w elementów na plac składowania wskazany przez Zamawiającego. | szt. | 2 |  |  |  | x
RAZEM [D] | [9 empty] | 0
E | SST 04.00.00 CPV 45233000-9 | PODBUDOWY Roboty w zakresie konstruowania, fundamentowania oraz wykonywania nawierzchni dróg
x | 04.01.01 | Koryto wraz z profilowaniem i zagęszczeniem podłoża
17 | 04.01.01.15 | Wykonanie koryta mechanicznie wraz z profilowaniem i zagęszczaniem podłoża w gr. kat I-VI, głębok. koryta ponad 20cm | m2 | x | 20.5 |  |  | 20.5
|  | Wykonanie koryta pod konstrukcję na zjeździe indywidualnym w km 0+354,45 str. lewa. Srednia głębokość koryta 28cm. <F=20,50m2> | m2 | 20.5 |  |  |  | x
x | 04.02.01 | Warstwy odcinające
18 | 04.02.01.22 | Wykonanie warstwy odcinającej z piasku, gr. w-wy po zagęszczeniu 15cm | m2 | x | 20.5 |  |  | 20.5
|  | Wykonanie warstwy z piasku stabilizowanej mechanicznie na zjeździe indywidualnym w km 0+354,45 str. lewa gr. w-wy po zagęszczeniu 15cm. <Razem: F=20,50m2> | m2 | 20.5 |  |  |  | x
x | 04.03.01 | Oczyszczenie i skropienie warstw konstrukcyjnych
28 | 04.03.01.12 | Oczyszcznie warstw konstrukcyjnych nieulepszonych mechanicznie | m2 | x |  |  |  | 424.62
|  | Oczyszczenie warstwy podbudowy z kruszywa łamanego 0/63mm stabilizowanego mechanicznie o gr. 20cm na poszerzeniu pasa ruchu DP oraz warstwy podbudowy z kruszywa naturalnego stabilizowanego cementem o gr.20cm na zjazdach poza chodnikiem. <F1=114+89,2=203,20m2> - poszerzenie pasa ruchu DP <F2=135,91+85,51 = 221,42m2> - zjazdy poza chodnikiem <Razem: F=424,62m2> | m2 | 424.62 |  |  |  | x |  | 114 | 98.2 | 135.91 | 85.51
29 | 04.03.01.14 | Oczyszcznie warstw konstrukcyjnych ulepszonych mechanicznie | m2 | x |  |  |  | 203.2
|  | Oczyszczenie warstwy konstrukcyjnej ulepszonej w postaci warstwy wiążącej gr. 6cm z betonu asfaltowego AC 0/16mm na poszerzeniu pasa ruchu DP. <F=114,0+89,2=203,20m2> - poszerzenie pasa ruchu DP | m2 | 203.2 |  |  |  | x
30 | 04.03.01.23 | Skropienie warstw konstrukcyjnych nieulepszonych emulsją asfaltową | m2 | x |  |  |  | 424.62
|  | Skropienie warstwy podbudowy z kruszywa łamanego 0/63mm stabilizowanego mechanicznie o gr. 20cm na poszerzeniu pasa ruchu DP oraz warstwy podbudowy z kruszywa naturalnego stabilizowanego cementem o gr.20cm na zjazdach poza chodnikiem. <F1=114+89,2=203,20m2> - poszerzenie pasa ruchu DP <F2=135,91+85,51 = 221,42m2> - zjazdy poza chodnikiem <Razem: F=424,62m2> | m2 | 424.62 |  |  |  | x
31 | 04.03.01.24 | Skropienie warstw konstrukcyjnych ulepszonych emulsją asfaltową | m2 | x |  |  |  | 203.2
|  | Skropienie warstwy konstrukcyjnej ulepszonej w postaci warstwy wiążącej gr. 6cm z betonu asfaltowego AC 0/16mm na poszerzeniu pasa ruchu DP. <F=114,0+89,2=203,20m2> - poszerzenie pasa ruchu DP | m2 | 203.2 |  |  |  | x
x | 04.04.02 | Podbudowy z kruszywa łamanego stabilizowanego mechanicznie
19 | 04.04.02.11 | Wykonanie podbudowy z kruszywa łamanego 0/63mm stabilizowanego mechanicznie, gr. w-wy 15cm | m2 | x | 146.5 |  |  | 146.5
|  | Wykonanie w-wy podbudowy z kruszywa łamanego 0/63mm stabilizowanego mechanicznie o gr. 15cm na chodniku na szlaku (poza zjazdami). <F= 146,50m2> - wg. Rys. Plan Sytuacyjny i Przekroje Typowe | m2 | 146.5 |  |  |  | x
33 | 04.04.02.24 | Wykonanie podbudowy z kruszywa łamanego 0/63mm stabilizowanego mechanicznie, gr. w-wy 20cm | m2 | x |  |  |  | 203.2
|  | Wykonanie podbudowy z kruszywa łamanego 0/63mm stabilizowanego mechanicznie, gr. w-wy20cm na poszerzeniu pasa ruchu DP <F=114+89,2=203,20m2> - wg rys. nr 2 Plan sytuacyjny | m2 | 203.2 |  |  |  | x
x | 04.05.01 | Podbudowy z kruszywa stabilizowanego cementem
20 | 04.05.01.41 | Wykonanie podbudowy z kruszywa naturalnego stabilizowanego cementem, gr. w-wy 15cm, Rm=1,5Mpa | m2 | x | 45 |  |  | 45
|  | Wykonanie podbudowy z kruszywa naturalnego stabilizowanego cementem Rm=1,5MPa, o gr. w-wy 15cm na chodniku dla pieszych na zjazdach oraz na zjeździe indywidulanym w km 0+354,45 str. lewa. <F=45,00m2> - wg. Rys. Plan Sytuacyjny i Przekroje Typowe | m2 | 45 |  |  |  | x
35 | 04.05.01.42 | Wykonanie podbudowy z kruszywa naturalnego stabilizowanego cementem, gr. w-wy 20cm, Rm=2,5Mpa | m2 | x |  |  |  | 489.64
|  | Wykonanie podbudowy z kruszywa naturalnego stabilizowanego cementem Rm=2,5MPa, o gr. w-wy 20cm na jazdach poza chodnikiem i na poszerzeniu pasa ruchu DP. <F1 = 135,91+85,51=221,42m2> - zjazdy - wg tabeli nr 1 <F2 = (114+89,2)*1,32=268,22m2> - poszerzenie pasa ruchu DP <Razem: F=489,64m2 > | m2 | 489.64 |  |  |  | x | 221.42 | 268.224
RAZEM [E] | [9 empty] | 0
F | SST 05.00.00 CPV 45233000-9 | NAWIERZCHNIE Roboty w zakresie konstruowania, fundamentowania oraz wykonywania nawierzchni dróg
x | 05.02.01 | Nawierzchnia tłuczniowa
36 | 05.02.01.12 | Wykonanie nawierzchni z tłucznia kamiennego, gr. w-wy 15cm | m2 | x |  |  |  | 42.07
|  | Wykonanie nawierzchni z tłucznia kamiennego o gr. 15cm na zjazdach indywidualnych <F=14,01m2- zjazd ZW0 w km 13+786,0> - w ciągu DW <Razem: F=42,07m2> | m2 | 42.07 |  |  |  | x
x | 05.03.05 | Nawierzchnia z betonu asfaltowego
36 | 05.03.05.A | Wykonanie nawierzchni z betonu asfaltowego AC warstwa wiążąca, gr. w-wy 6 cm | m2 | x |  |  |  | 203.2
|  | Wykonanie nawierzchni z betonu asfaltowego AC 16W, warstwa wiążąca, gr. w-wy 6 cm na poszerzeniu pasu ruchu DP. <F=114+89,2=203,2m2> - wg. rys. nr 2 Plan Sytuacyjny | m2 | 203.2 |  |  |  | x
13 | 05.03.05.A | Wykonanie nawierzchni z betonu asfaltowego AC warstwa wiążąca, gr. w-wy 4 cm | m2 | x |  |  |  | 30
|  | Wykonanie nawierzchni z betonu asfaltowego AC 16W, warstwa wiążąca, gr. w-wy 4 cm na zjazdach indywidualnych i publicznych. < F=30,00m2> - wg. Tabeli nr 1 | m2 | 30 |  |  |  | x
21 | 04.03.01 05.03.05.C | Wykonanie nawierzchni z betonu asfaltowego AC warstwa ścieralna, gr. w-wy 4 cm | m2 | x | 43.7 |  |  | 43.7
|  | Wykonanie nawierzchni z betonu asfaltowego AC 11S, warstwa ścieralna, gr. w-wy 4 cm na zjazdach indywidualnych i publicznych wraz z przygotowaniem podłoza porpzez oczyszczenie i skropienie emulsją asfaltową. <F=43,70m2> - wg. Tabeli nr 1 i Rys. Plan Sytuacyjny | m2 | 43.7 |  |  |  | x
38 | 05.03.05.C | Wykonanie nawierzchni z betonu asfaltowego AC warstwa ścieralna, gr. w-wy 5 cm | m2 | x |  |  |  | 197.75
|  | Wykonanie nawierzchni z betonu asfaltowego AC 11S, warstwa ścieralna, gr. w-wy 5 cm na zjazdach poza chodnikiem. <F = 121,4+76,35 = 197,75m2> - wg Tabeli nr 1 | m2 | 197.75 |  |  |  | x
x | 05.03.11 | Recykling /remixing/
15 | 05.03.11.35 | Wykonanie frezowania nawierzchni asfaltowych na zimno: śr. gr. w-wy ponad 6 cm | m2 | x |  |  |  | 44
|  | Wykonanie frezowania nawierzchni asfaltowych na zimno: śr. gr. 4 - 8 cm na zjeździe publicznym do przedszkola, "SOSW" i skrzyżowaniu z ul. Wierzbowe Miasto. <F =44,00m2> | m2 | 44 |  |  |  | x
RAZEM [F] | [9 empty] | 0
G | SST 06.00.00 CPV 45233000-9 | ROBOTY WYKOŃCZENIOWE Roboty w zakresie konstruowania, fundamentowania oraz wykonywania nawierzchni dróg
x | 06.01.01 | Umocnienie skarp, rowów i ścieków
22 | 06.01.01.22 | Humusowanie z obsianiem skarp przy grubości humusu 10 cm | m2 | x | 252 |  |  | 252
|  | Humusowanie z obsianiem skarp przy grubości humusu 10 cm. Humus uprzednio usunięty i zmagazynowany przez Wykonawcę. Wykonawca pozyska nasiona traw własnym staraniem i na własny koszt. <F=252,00m2> - wg. Rys. Plan Sytuacyjny i Przekroje Typowe | m2 | 252 | x |  |  | x
22.1 | 06.01.01.22 | Plantowanie powierzchni (obrobienie na czysto) skarp wykonywanych ręcznie w gruncie nieskalistym. <F=252,00m2> - w ciągu DP | m2 | 252 | 252 |  |  | 252
44 | 06.01.01.42 | Umocnienie skarp brukowcem na betonie | m2 | x | 0 |  |  | 0
|  | Umocnienie skarp (skarpy i dno rowu przydrożnego ) kostką brukową betonową gr. 6cm na betonie C8/10 o gr. 10cm przy wlocie i wylocie "Wl1 i Wl2" kanału deszczowego Dn500. <F1=7,4m2> - w ciągu DW <F2=7,4m2> - w ciągu DP <Razem: F=14,80m2> - wg. rys. Szczegółu nr 1.7 | m2 | 0 | x |  |  | x
23 | 06.01.01.66 | Umocnienie dna rowów i ścieków płytami prefabrykowanymi ażurowymi | m2 | x | 13.65 |  |  | 13.65
|  | Umocnienie dna i skarp rowów płytami ażurowymi 60x40x8cm na podsypce piaskowo-cementowej 1:4 o gr. 10 cm (otwory wypełnione zaprawą) <F=13,65m2> - wg Rys. Plan Sytuacyjny | m2 | 13.65 |  |  |  | x
x | 06.03.02 | Wykonanie poboczy
42 | 06.01.01.20 | Wykonanie poboczy gruntowych na zjazdach | m2 | x |  |  |  | 45.4
|  | Wykonanie poboczy gruntowych na zjazdach poza chodnikiem. Szerokość min. poboczy 0,5m. <F==25,9+19,5=45,40m2> - wg Tabeli nr 1 | m2 | 45.4 |  |  |  | x
|  | Udrożnienie urządzeń odwadniających ul. Wyszyńskiego poprzez profilowanie skarp i odmulenie dna rowu otwartego. <L=34,0m> wg. Rys. Plan Sytuacyjny | m | 34 |  |  |  | x
x | 06.02.01 | Przepusty pod zjazdami
24 | 06.02.01.14 | Przepusty z rur polietylenowych pod zjazdami o średnicy wew. 40 cm | m | x | 18 |  |  | 18
|  | Wykonanie przepustów pod zjazdami z rur HDPE o średnicy wew. 40cm. <L=18,00m> - wg Rys. Plan Sytuacyjny | m | 18 | x |  |  | x
|  | Na wykonanie 1 mb przepustu składa się: |  |  | 0
|  | < wykop: przepusty pod zjazdami średnio: 1,2m x 0,3m x 1m > | m3 | 0.36 | 0.36 |  |  | 0.36
|  | < wykonanie podsypki piaskowo-żwirowej- średnia grubość podsypki 20 cm średnio:1,2m x 0,2m x 1m> | m3 | 0.24 | 0.24 |  |  | 0.24
|  | < wykonanie zasypki przepustu do w-w konstrukcji jezdni, średnio:(1,0*1,20-(3,14*0,25*0,25)> | m3 | 1 | 1 |  |  | 1
0
x | 06.04.01 | Rowy/roboty remontowe i utrzymaniowe/
25 | 06.01.01.20 | Oczyszczenie rowów i elementów urządzeń odwodnienia drogi | m | x | 34 |  |  | 34
26 | 03.01.01.60 | Wykonanie ścianek czołowych przepustów | szt. | x | 4 |  |  | 4
|  | Wykonanie ścianek czołowych z betonu C16/20 na wylocie i wylocie przebudowywanych przepustów pod zjazdami indywidualnymi i publicznymi (str. lewa) z użyciem deskowania, ścianki zbrojone dwoma rzędami siatki stalowej żebrowanej (A-III) fi 10mm co 20cm. Wykonanie fundamentów ścianek, izolacja R+2P. <N=4,00szt> - Według Rys. Plan sytuacyjny | szt. | 4 |  |  |  | x
x | 06.03.01 | Ścinanie i uzupełnianie poboczy
27 | 06.03.01.32 | Uzupełnienie poboczy wysiewką kamienną o gr. w-wy 15 cm | m2 | x | 69.5 |  |  | 69.5
|  | Uzupełnienie poboczy wysiewką kamienną warstwa gr. 15cm po zagęszczeniu. <F=69,50 m2> - wg Rys. Palan Sytuacyjny i Przekroje Typowe | m2 | 69.5 |  |  |  | x
RAZEM [G] | [9 empty] | 0
H | SST 07.00.00 CPV 45233000-9 | OZNAKOWANIE DRÓG I URZĄDZENIA BEZPIECZEŃSTWA RUCHU Roboty w zakresie konstruowania, fundamentowania oraz wykonywania nawierzchni dróg
x | 07.02.01 | Oznakowanie pionowe
17 | 07.02.01.41 | Ustawienie słupków z rur stalowych dla znaków drogowych | szt. | x |  |  |  | 3
|  | Ustawienie słupów z rury stalowej dla znaków drogowych i tablicy adresowej materiał z rozbiórki (z odzysku). <N=3,0szt.> - wg. Tabeli nr 2 | szt. | 3 |  |  |  | x
18 | 07.02.01.45 | Przymocowanie tarcz do słupków | szt. | x |  |  |  | 5
|  | Przymocowanie tablicy adresowej i tarcz znaków drogowych do słupków stalowych- matariał z rozbiórki (z oddzysku). <N=5,0szt.> - wg. Tabeli nr 2 | szt. | 5 |  |  |  | x
x | 07.06.02 | Urządzenia zabezpieczające ruch pieszych
48 | 07.06.02.11 | Ustawienie poręczy ochronnych sztywnych | m | x |  |  |  | 0
|  | Ustawienie ogrodzeń segmentowych (balustrad szczeblinkowych) na fundamencie betonowym. <L1=7,00m> - w ciągu DP <L2=29,00m> - w ciągu DW <Razem: L=36,00m> - wg rys. Szczegółu nr 1.8 i rys. nr 2 Plan sytuacyjny | m | 0 |  |  |  | x
x | 07.06.01 | Ogrodzenia dróg
28 | 07.06.01.11 | Ustawienie ogrodzenia z siatki | m | x | 70 |  |  | 70
|  | Ustawienie ogrodzenia o wysokosci około 1,5m z siatki stalowej ocynkowanej i powlekanej na słupkach stalowych oraz podwalinie betonowej, słupki stalowe z fundamentem betonowym. Na odcinku wystepowania konstrukcji zabezpieczajęcej skarpę z grodzic stlaowych należy przewidzieć mocowanie słupków ogrodzenia bezpośrednio do żelbetowego oczepu. Wykonawca robót uzgodni szczegóły z Inwestorem i właścicielem nieruchomości. Odtworzenie ogrodzenie posesji nr 36 na działkach nr ewid. 869, 870, 871/1 <L=70,00m> - wg Rys. Plan Sytuacyjny | m | 70 | x |  |  | x
29 | 07.06.01.21 | Ustawienie furtek | szt. | x | 1 |  |  | 1
|  | Wykonanie i ustawienie (montaz) nowej furtki w ciagu ogrodzenia na działce nr ewid. dz. nr 870. Nowa furtka z kształtowników stalowych. Wykonawca robót uzgodni szczegóły rozwiązań z Inwestorem i właścicielem nieruchomości. <N=1,0szt> - wg Rys. Plan Sytuacyjny | szt | 1 | x |  |  | x
30 | 07.06.01.22 | Ustawienie bram otwieranych | szt. | x | 2 |  |  | 2
|  | Wykonanie i ustawienie (montaz) nowych bram w ciągu ogrodzenia na działkach nr ewid. 869 i 870. Nowe bramy szer. 4,5m z kształtowników stalowych.Wykonawca robót uzgodni szczegóły rozwiązań z Inwestorem i właścicielem nieruchomości <N=2,0szt> - wg Rys. Plan Sytuacyjny | szt | 2 |  |  |  | x
RAZEM [H] | [9 empty] | 0
I | SST 08.00.00 CPV 45233000-9 | ELEMENTY ULIC Roboty w zakresie konstruowania, fundamentowania oraz wykonywania nawierzchni dróg
x | 08.01.01 | Krawężniki betonowe
31 | 08.01.01.21 | Ustawienie krawężników betonowych o wymiarach 15x30cm na ławie betonowej z oporem | m | x | 98 |  |  | 98
|  | Ustawienie krawężników betonowych o wymiarach 15x30 cm (odsłonięcie 4cm i 12cm) na podsypce cementowo-piaskowej 1:4 o grubości 5cm i na ławie betonowej C12/15 gr. 15cm z oporem o V=0,082 m3/mb <L=98,0m> wg. Rys. Plan Sytuacyjny | m | 98 |  |  |  | x
x | 08.02.02 | Chodnik z brukowej kostki betonowej
32 | 08.02.02.10 | Wykonanie chodnika "na szlaku" z kostki brukowej betonowej o gr. 6cm | m2 | x | 146.5 |  |  | 146.5
|  | Wykonanie chodnika "na szlaku" z kostki brukowej betonowej szarej o grubości 6cm na podsypce cementowo - piaskowej 1:4 o grubości 3cm, spoiny wypeł. piaskiem - w tym wyznaczenie opaski bezpieczeństwa 2- rzędami kostki kolorowej (np. czerwonej) na długości chodnika. <F=146,50m2> | m2 | 146.5 | x |  |  | x
33 | 08.02.02.21 | Wykonanie chodnika na zjazdach z kostki kolorowej brukowej betonowej o gr. 8 cm | m2 | x | 25 |  |  | 25
|  | Wykonanie chodnika na zjazdach z kostki brukowej betonowej kolorowej (np. czerwonej) o grubości 8cm na podsypce cementowo - piaskowej 1:4 o grubości 3cm, spoiny wypeł. piaskiem. <F=25,00m2> wg Rys. Plan Sytuacyjny i Tabeli nr 1 | m2 | 25 |  |  |  | x
x | 08.03.01 | Betonowe obrzeża chodnikowe
34 | 08.03.01.12 | Ustawienie obrzeży betonowych o wymiarach 30x8cm | m | x | 108.4 |  |  | 108.4
|  | Ustawienie obrzeży betonowych o wymiarach 30x8cm na podsypce cementowo-piaskowej 1:4 o grubości 3cm i ławie betonowej C12/15, gr. 10cm o V=0,024m3/m <L= 108,40m> | m | 108.4 |  |  |  | x
x | 08.05.01 | Ścieki uliczne
35 | 08.05.01.11 | Ułożenie ścieków z prefabrykowanych elementów betonowych typu "korytko muldowe" o wymiarach 60x50x15cm | m | x | 56 |  |  | 56
|  | Wykonanie ścieku z pref. elementów betonowych typu "korytko muldowe" o wym. 60x50x15 cm na podsypce cementowo-piaskowej 1:4 o grubości 3cm na ławie z betonu C12/15 o v=0,15 m3/mb. Ściek w poboczu po lewej stronie drogi. <L=56,00m> | m | 56 |  |  |  | x
x | 08.05.06 | Ściek uliczny z betonowej kostki brukowej
36 | 08.05.06a | Ułożenie ścieku z dwóch rzędów kostki brukowej betonowej | m | x | 97 |  |  | 97
|  | Wykonanie ścieku przykrawężnikowego z kostki brukowej betonowej prostokątnej 8x10x20cm na podsypce cementowo- piaskowej gr. 3cm i ławie betonowej z betonu C16/20 o śr. gr. 25cm <F=97,00m> - wg Rys. Plan sytuacyjny | m | 97 |  |  |  | x
RAZEM [I] | [9 empty] | 0
J | SST 10.00.00 CPV 45233000-9 | INNE ROBOTY Roboty w zakresie konstruowania, fundamentowania oraz wykonywania nawierzchni dróg
x | 10.01.01 | Konstrukcje oporowe
37 | 10.01.01.10 | Wykonanie ubezpieczenia skarpy korpusu drogi koszami kamienno-siatkowymi (gabiony) | m3 | x | 23.05 |  |  | 23.05
|  | Wykonanie stalowego materaca gabionowego wypełnionego kruszywem kamiennym gr 30 cm (część pozioma) oraz 17 cm (materac na skarpie) wraz z kotwieniem. Zagłębienie cześci poziomej ok 15cm w podłożu na fundamencie z kruszywa łamanego 0/63 stabilizowanego mechanicznie gr. 30cm <V=23,05 m3> | m3 | 23.05 |  |  |  | x
x | M.11.01.07 | Ścianki szczelne
38 |  | Wykonanie ścianek szczelnych z grodzic stalowych | m | x | 19 |  |  | 19
|  | Wbijanie ścianek szczelnych stalowych z grodzić typu Larssen 600 (lub równoważnych) wibromłotem. Głębokość wbicia do 5m, grunt kat IV. Przycięcie górnej krawędzi ścianki stalowej i zwieńczenie oczepem żelbeowtym o wymiawrach 30x35cm z betonu C30/37. <L=19,0m> wg. Rys. Plan sytuacyjny, Przekroje Typowe i Szczegóły | m | 19 |  |  |  | x
x | M 29.54.05.35 | Wykonanie narzutu kamiennego
39 | M 29.54.05.35 | Wykonanie narzutu kamiennego - umocnienie wylotów przykanalików na skarpę | m2 | x | 23 |  |  | 23
|  | Wykonanie narzutu kamiennego na skarpie na wylotach przykanalików, formowany ręcznie z kamienia ciężkiego o średnicy około 50cm (ø30-50cm) na warstwie betonu C8/10 gr 15cm, wraz z wypełnieniem przerw pomiędzy kamieniami zaprawą cementową. <V=23,00m2> - wg rys. Plan Sytuacyjny | m2 | 23 |  |  |  | x
RAZEM [J] | [9 empty] | 0
OGÓŁEM [II]: ROBOTY DROGOWE
III | PRZEBUDOWA KABLOWYCH LINII ENERGETYCZNYCH - ZABEZPIECZENIE URZĄDZEŃ ENERGETYCZNYCH (ROBOTY ELEKTRYCZNE)
K | SST 01.03.01 CPV 45231400-9 | Zabezpieczenie podziemnych kablowych linii energetycznych
x | 01.03.02 | Zabezpieczenie kablowych linii energetycznych
40 | 01.03.02.11 | Zabezpieczenie doziemnego okablowania energetycznego eS | m | x | 22 |  |  | 22
|  | Zabezpieczenie doziemnego okablowania energetycznego średniego napięcia w rejonie konstrukcji oporowej z koszy siatkowow - kamiennych (gabionów)Obejmuje roboty ziemne, ułożenie zarurowania wraz z podsypką, obsypką, niezbędnymi pomiarami oraz zagęszczeniem. Obejmuje również opłatę za nadzór - zgodnie z warunkami wydanymi przez zarządcę sieci. <L=22 m - Arot f160>- wg Rys. Plan Sytuacyjny | m | 22 |  |  |  | x
RAZEM [K]
OGÓŁEM [III]: ROBOTY ELEKTRYCZNE
IV | ZABEZPIECZENIE URZĄDZEŃ TELETECHNICZNYCH (ROBOTY TELEKOMUNIKACYJNE) - BRANŻA TELETECHNICZNA-
L | SST D01.03.04 CPV 45111000-8 | PRZEBUDOWA I ZABEZPIECZENIE ISTNIEJĄCYCH SIECI TELEKOMUNIKACYJNYCH Roboty budowlane w zakresie budowy rurociągów,ciągów komunikacyjnych i linii telekomunikacyjnych.
41 | KNR/TPSA | Przebudowa linii telekomuniakcyjnych Orange | szt. | x | 4 |  |  | 4
|  | Wymiana ramy i pokrywy studni na typ ciężki, dostosowanie rzędnej ram i studni do rzędnej nawierzchni chodnika | szt. | 4 | x |  |  | x
RAZEM [L]
OGÓŁEM [III]: ROBOTY ELEKTRYCZNE | [9 empty] | 0
OGÓŁEM [IV]: ROBOTY TELETECHNICZNE
V | PRZEBUDOWA SIECI WODOCIĄGOWEJ (ROBOTY WODNO-KANALIZACYJNE) - BRANŻA SANITARNA -
M | SST 01.03.05 CPV 45231300-8 CPV 45232150-8 | Przebudowa podziemnych lini wodociągowych Roboty budowlane w zakresie budowy wodociągów i rurociągów do odprowadzania ścieków Roboty w zakresie rurociągów do przesyłu wody
x | 01.03.05 | Zabezpieczenie podziemnych linii wodociągowych
42 | D.01.03.05 | Regulacja naziemnej armatury wodociągowej | szt. | x | 2 |  |  | 2
|  | Regulacja wysokościowa, dostosowanie do poziomu projektowanej nawierzchni chodnika istniejącej armatury wodociągowej min. trzpieni i skrzynek zasów oraz hydrantów. Koszt opracowania niezbędnych projektów technologicznych oraz koszty ewentualnych nadzorów ze strony Właściciela sieci w gestii Wykonawcy. <N= 2,00szt.> | szt. | 2 | x |  |  | x
43 | KNR-W 2-19 0306-06 01.03.05.20 | Roboty ziemne | m3 | x | 14.04 |  |  | 14.04
| KNR 2-01 0201-02 KNR 2-01 0310-02 KNNR 11 0501-05 | Roboty ziemne, wykonanie i zasypanie (po zakończeniu przebudowy), wykopów liniowych (szerokość dna wykopu do 0,6m i głębokość rowu ponad 1,5m) w gruncie kategorii IV wraz z przygotowaniem podłoża i obsypki z kruszyw naturalnych np. piasek. <Razem V=14,04m3> - grunt z wykopu do cześciowego późniejszego wykorzystania | m | 14.04 | x |  |  | x
44 | KNR-W 2-19 0306-06 01.03.05.20 | Roboty montażowe | kpl. | x | 10 |  |  | 10
| KNR-W 2-190306-06 | Demontaż istniejacego przyłącza wodociągowego "wA32" <L=10,0m> | m | 10 |  |  |  | x
| KNR 2-28 0405-01 | Zakup i montaż rur ochronnych (osłonowe) z PE100, SDR17,6 o śr. nominalnej 90x5,4 mm z płozami i manszetami <L=10,0m> | m | 10 |  |  |  | x
|  | Zamknięcie końcówek rur ochronnych manszetami <N=2,0kpl.> | kpl. | 2
|  | Montaż rurociągów z rur polietylenowych PE100, SDR11 o śr. nominalnej 40x3,7 mm. <L=10,0m> | m | 10
|  | wykonanie połaczenia z istniejąca rurą przewodową <N=2,0szt.l> | szt. | 2
|  | Próba szczelności, odbiory i inwentaryzacja <N=1,0kpl> | kpl. | 1
|  | Oznakowanie trasy wodociągu ułożonego w ziemi taśmą z tworzywa sztucznego z wkładką stalową <L=10,0m> | m | 10
RAZEM [M]
OGÓŁEM [IV]: ROBOTY WODNO-KANALZIACYJNE | [9 empty] | 0
V | PRZEBUDOWA PODZIEMNYCH LINII GAZOWYCH - BRANŻA SANITARNA -
N | SST 01.03.05 CPV 45231220-3 | PRZEBUDOWA PODZIEMNYCH LINII GAZOWYCH PRZY PRZEBUDOWIE I BUDOWIE DRÓG Roboty budowlane w zakresie budowy i przebudowy gazociągów
x | 01.03.05.20 | Przebudowa i zabezpieczenie istniejącego gazociągu
45 | KNR 1.4.1 | Przekroczenie drogi powiatowej przewiertem sterowanym | m | x | 16 |  |  | 16
| KNR 218/408/4 (1) | Przewierty sterowany maszyną do wierceń poziomych, długości 16·m, grunt kategorii III-IV. <Razem L=16,00m> | m | 16 | x |  |  | x
46 | KNR-W 2-19 0306-06 01.03.05.20 | Roboty montażowe | kpl. | x | 16 |  |  | 16
| KNR-W 2-190306-06 | Demontaż rur stalowych DN10 - istniejący odcinek gazociągu S.C. przeiwdiznay do likwidacji <L=16,0m> | m | 16 |  |  |  | x
| KNR 2-28 0405-01 | Zakup i montaż rur ochronnych (osłonowe) z PE100, SDR17,6 o śr. nominalnej 160x9,1 mm z płozami i manszetami <L=15,0m> | m | 15 |  |  |  | x
| KNR-W 2-19 0301-06 KNR 2-19 0220-02 Kalkulacja indywidualna KNR 2-19 0219-01 | Zamknięcie końcówek rur ochronnych manszetami <N=2,0kpl.> | kpl. | 2 |  |  |  | x
|  | Połączenia rur z polietylenu za pomocą kształtek elektrooporowych <N=1,0kpl.> | kpl. | 1 |  |  |  | x
|  | Montaż rurociągów z rur polietylenowych PE100, SDR11 o śr. nominalnej 110x6,3 mm. <L=16,0m> | m | 16 |  |  |  | x
|  | Przejście stal/PE Dn100/fi 100 (połaczenie z istniejącym gazociągiem) <N=2,0szt.> | kpl. | 2 |  |  |  | x
|  | Próba szczelności, odbiory i inwentaryzacja <N=1,0kpl> | kpl. | 1 |  |  |  | x
|  | Oznakowanie trasy gazociągu ułożonego w ziemi taśmą z tworzywa sztucznego z wkładką miedzi <L=16,0m> | m | 16 |  |  |  | x
RAZEM [N]
OGÓŁEM [V]: BRANŻA SANITARNA | [9 empty] | 0
WARTOŚĆ KOSZTORYSOWA ROBÓT BEZ PODATKU VAT: | [9 empty] | 0
PODATEK VAT 23%:
OGÓŁEM WARTOŚĆ KOSZTORYSOWA ROBÓT BRUTTO:

## KI2 (hidden)
ZBIORCZE ZESTAWIENIE KOSZTÓW ROBÓT Z PODZIAŁEM NA DROGI
Nazwa zadania: | #REF!
Lp | Oznaczenie elementu | Wyszczególnienie |  | Wartość netto (PLN)
x | I | WYMAGANIA OGÓLNE (DZIAŁ OGÓLNY) |  | x
1. | A | KOSZT DOSTOSOWANIA SIĘ DO WYMAGAŃ WARUNKÓW KONTRAKTU |  | 12000
RAZEM NETTO [I] |  |  |  | 12000
PODATEK VAT 23% |  |  |  | 2760
RAZEM BRUTTO [I] |  |  |  | 14760
x | II | BUDOWA CHODNIKA DLA PIESZYCH W CIĄGU DROGI WOJEWÓDZKIEJ NR 987 |  | x
2. | B | ROBOTY PRZYGOTOWAWCZE |  | 6112.66
3. | C | ROBOTY ZIEMNE |  | 823.2
4. | D | ODWODNIENIE KORPUSU DROGOWEGO |  | #REF!
5. | E | PODBUDOWY |  | #REF!
6. | F | NAWIERZCHNIE |  | #REF!
7. | G | ROBOTY WYKOŃCZENIOWE |  | #REF!
8. | H | OZNAKOWANIE DRÓG I URZĄDZENIA BEZPIECZEŃSTWA RUCHU |  | -1120
9. | I | ELEMENTY ULIC |  | 11533.35
RAZEM NETTO [II] |  |  |  | #REF!
PODATEK VAT 23% |  |  |  | #REF!
RAZEM BRUTTO [II] |  |  |  | #REF!
x | III | BUDOWA CHODNIKA DLA PIESZYCH W CIĄGU DROGI POWIATOWEJ NR 1333R |  | x
10. | B | ROBOTY PRZYGOTOWAWCZE |  | 1649.55
11. | C | ROBOTY ZIEMNE |  | 452.65
12. | D | ODWODNIENIE KORPUSU DROGOWEGO |  | 10886.99
13. | E | PODBUDOWY |  | 5065.1
14. | F | NAWIERZCHNIE |  | 10159.71
15. | G | ROBOTY WYKOŃCZENIOWE |  | 906.51
16. | H | OZNAKOWANIE DRÓG I URZĄDZENIA BEZPIECZEŃSTWA RUCHU |  | 1260
17. | I | ELEMENTY ULIC |  | 4331.76
RAZEM NETTO [III] |  |  |  | 34712.27
PODATEK VAT 23% |  |  |  | 7983.82
RAZEM BRUTTO [III] |  |  |  | 42696.09
WARTOŚĆ KOSZTORYSOWA ROBÓT NETTO [I+II+III] |  |  |  | #REF!
PODATEK VAT 23% |  |  |  | #REF!
OGÓŁEM WARTOŚĆ KOSZTORYSOWA ROBÓT BRUTTO |  |  |  | #REF!
#REF! | [5 empty] | jeżeli "naście"
|  | 0-5 | 6-9 | 0-5 | 6-9 | 0-5 | 6-9 | dodatek | sumuj te ciągi
#REF! |  | #REF! | #REF! | #REF! | #REF! |  |  |  | #REF!
#REF! |  | #REF! | #REF! | #REF! | #REF! | #REF! | #REF! |  | #REF!
#REF! |  | #REF! | #REF! | #REF! | #REF! |  |  |  | #REF!
#REF! |  | #REF! | #REF! | #REF! | #REF! |  |  |  | #REF!
#REF! |  | #REF! | #REF! | #REF! | #REF! | #REF! | #REF! |  | #REF!
#REF! |  | #REF! | #REF! | #REF! | #REF! |  |  |  | #REF!
#REF! |  | #REF! | #REF! | #REF! | #REF! |  |  |  | #REF!
#REF! |  | #REF! | #REF! | #REF! | #REF! | #REF! | #REF! |  | #REF!
#REF! | [8 empty] | #REF!
Słownie:
#REF! |  |  |  | #REF!

## KI4 (hidden)
KOSZTORYS INWESTORSKI
#REF!
Poz. | Podstawy [Nr STWiORB/ CPV] | Wyszczególnienie elementów rozliczeniowych (Opis robót) | Nazwa jednostki | Ilość jednostek | Ilość jednostek | Cena jedn. [zł] | Wartość [zł] | Cena jednostkowa | Wartość [zł] |  |  | Ilośći DP | Warość DP
I | WYMAGANIA OGÓLNE (DZIAŁ OGÓLNY)
A | SST 00.00.00 | KOSZT DOSTOSOWANIA SIĘ DO WYMAGAŃ WARUNKÓW KONTRAKTU
x | 00.00.00 | Koszt dostosowania się do warunków kontraktowych
1.1 | 00.00.00 | Wykonanie geodezyjnej inwentaryzacji powykonawczej | ryczałt | 2 | 1 |  |  | 3000 | 3000
1.2 | 00.00.00 | Wykonanie i zatwierdzenie projektu oznakowania robót i organizacji ruchu na czas prowadzenia robót (4 egz.) wraz z zakupem, ustawieniem, rozbiórką (po zakończeniu robót) i utrzymaniem oznakowania w trakcie realizacji robót | ryczałt | 1 | 1 |  |  | 1000 | 1000
1.3 | 00.00.00 | Wykonanie wyznaczenia granic pasa drogowego (I.P.D.) w terenie | ryczałt | 1 | 1 |  |  | 500 | 500
1.4 | 00.00.00 | Wykonanie planu bezpieczeństwa i ochrony zdrowia (BIOZ) i programu zapwenienia jakości (PZJ) oraz harmonogramu rzeczowo-finansowego wraz aktualizacją w czasie robót | ryczałt | 1 | 1 |  |  | 500 | 500
1.5 | 00.00.00 | Wykonanie powykonawczej dokumentacji odbiorowej (operat kolaudacyjny 2 egz.) wraz z wersją elektroniczną w zapisie pdf | ryczałt | 2 | 1 |  |  | 3000 | 3000
1.6 | 00.00.00 | Doprowadzenie terenu do stanu pierwotnego oraz wykonanie docelowej organizacji ruchu (oznakowanie pionowe i poziome) zgodnie z wymaganymi standardami | ryczałt | 1 | 1 |  |  | 1500 | 1500
1.7 | 00.00.00 | Koszt dostosowania się do pozostałych wymagań Warunków Kontraktu,Wymagań Ogólnych zawartych w Specyfikacji Technicznej Wykonania i Odbioru Robót Budowlanych DM.00.00.00 oraz szczegółowych STWiORB. Koszty spełnienia wymagań zarządców/właścicieli istniejących sieci zgodnie z załaczonymi do dokumentacji technicznej uzgodnieniami. | ryczałt | 1 | 1 |  |  | 2500 | 2500
RAZEM [A]: | [8 empty] | 12000
II | BUDOWA CHODNIKA DLA PIESZYCH W CIĄGU DW I DP (ROBOTY DROGOWE)
B | SST 01.00.00 CPV 45111000-8 | ROBOTY PRZYGOTOWAWCZE Roboty w zakresie burzenia, roboty ziemne
x | 01.01.01 | Wyznaczenie trasy i punktów wysokościowych
2 | 01.01.01.22 | Wyznaczenie trasy i punktów wysokościowych w terenie równinnym | km | x | 0.24 | 3524.44 | 845.87 | 11000 | 2640 |  |  | 0.065 | 715
|  | Odcinek DW od km 13+771,0 do km 13+946,0 oraz DP od km 0+000,0 do km 0+065,0 wraz z wytyczeniem wszystkich punktów projektowanego chodnika, elementów odwodnienia (kanalizacji deszczowej i istn. przepustów) oraz istniejących sieci uzbrojenia terenu, itd. - kompletna obsługa geodezyjna <L1=0,18km> - w ciągu DW <L2=0,065km> w ciągu DP <Razem: L=0,24km> | km | 1 | 0.24
x | 01.02.02 | Zdjęcie warstwy humusu i darniny
3 | 01.02.02.12 | Mechaniczne usunięcie warstwy ziemi urodzajnej (humusu) o średniej gr. w-wy 15 cm z darniną do późniejszego wykorzystania | m2 | x | 214 | 0.48 | 102.72 | 4.1 | 877.4 |  |  | 23.38 | 95.858
|  | Mechaniczne usunięcie warstwy urodzajnej (humusu) gr. w-wy 15cm ze złożeniem na placu Wykonawcy. Humus do późniejszego wykorzystania (proj. grubość humusu 10cm) . Miejsce składowania zapewnia Wykonawca. Średnia grubość w-wy darniny 10cm. Darnina przechodzi na własność Wykonawcy. <F=105,14m2 - wg Tabeli nr 4> | m2 | 105.14 | x | [7 empty] | 0
4 | 01.02.02.15 | Mechaniczne usunięcie warstwy ziemi urodzajnej (humusu) o średniej gr. w-wy 15 cm z darniną z transportem na odkład | m2 | x | 0 |  |  | 5.5 | 0 |  |  | 73.45 | 403.975
|  | Mechaniczne usunięcie warstwy urodzajnej (humusu) gr. w-wy 15cm z transportem na odkład. Transport i miejsce składowania zapewnia Wykonawca. Darnina i humus przechodzi na własność Wykonawcy <F=306,77m2 - wg Tabeli nr 5> | m2 | 306.77 | x | [7 empty] | 0
x | 01.02.04 | Rozbiórki elementów dróg, ogrodzeń i przepustów | [10 empty] | 0
5 | 01.02.04.11 | Rozebranie podbudowy z kruszywa, gr. w-wy 15 cm | m2 | x | 212.94 |  |  | 3.75 | 798.53 |  |  | 21.25 | 79.6875
|  | Rozebranie podbudowy z kruszywa o gr. w-wy około 15cm na zejściu z kostki brukowej do furtki i zjazdach publicznych o nawierzchni bitumicznej. <F1=2,50m2 - furtka F1 w km 13+754,4> <F2=26,80m2- zjazd ZW2 w km 13+769,0> <F3=21,25m2 - zjazd ZP1 w km 0+025,5> <Razem: F=50,55m2> - wg Tabeli nr 1 | m2 | 50.55 | x |  |  |  | #VALUE! |  |  |  | 0
5.1 | 01.02.04.11 | Materiał z rozbiórki przechodzi na własność Zamawiającego.Transport materiału przez Wykonawcę na plac składowania wskazany przez Zamawiajacego. <V=50,55m2 x0,15m =7,58m3> | m3 | 7.58 | 42.59 |  |  |  | 0 |  |  |  | 0
6 | 01.02.04.21 | Rozebranie nawierzchni z kruszywa, gr. w-wy 15 cm | m2 | x | 23.1 | 13.88 | 320.63 | 5.1 | 117.81 |  |  | 18.4 | 93.84
|  | Rozebranie nawierzchni zjazdów z kruszywa, śr. gr. w-wy 15cm. <F1=12,96m2 - zjazd ZW0 w km 13+654,5 (kruszywo naturalne)>; <F2=17,30m2 - zjazd ZW1 w km 13+757,4 (kruszywo łamane)>; <F3=18,40m2 - zjazd ZP2 w km 0+046,3 (kruszywo łaman)>. <Razem: F=48,66m2> - wg Tabeli nr 1 | m2 | 48.66 | x |  |  |  | #VALUE! |  |  |  | 0
6.1 | 01.02.04.21 | Materiał z rozbiórki przechodzi na własność Wykonawcy. Transport materiału przez Wykonawcę na plac składowania. <V=48,66m2 x0,15m =7,30m3> | m3 | 7.3 | 3.47 |  |  |  | 0 |  |  |  | 0
7 | 01.02.04.22 | Rozebranie nawierzchni z mieszanek mineralno - bitumicznych, gr. w-wy 10cm | m2 | x | 0 |  |  | 7.35 | 0 |  |  | 21.25 | 156.1875
|  | Rozebranie nawierzchni (w-wa ścieralna i wiążąca) z mieszanek mineralno - bitumicznych gr. w-wy około 10cm na zjazdach publicznych. <F1=26,80m2 - zjazd ZW2 w km 13+769,0>, <F2=21,25m2- zjazd ZP1 w km 0+025,5>. <Razem: F=48,05m2> - wg Tabeli nr 1 | m2 | 48.05 | x |  |  |  | #VALUE! |  |  |  | 0
7.1 | 01.02.04.22 | Materiał z rozbiórki przechodzi na własność Wykonawcy.Transport materiału przez Wykonawcę na plac składowania. <V=48,05m2 x0,10m =4,81m3> | m3 | 4.81 | 3.33 |  |  |  | 0 |  |  |  | 0
7.2 | 01.02.04.22 | Cięcie piłą nawierzchni bitumicznych na gł. 6-10cm wzdłuż krawędzi jezdni DW i DP (od strony poszerzenia pasa ruchu) <L=201,00m> - wg rys. nr 2 Plan Sytuacyjny | m | 201 | 146.42 |  |  |  | 0 |  |  |  | 0
8 | 01.02.04.24 | Rozebranie nawierzchni z brukowca | m2 | x | 146.42 |  |  | 5.5 | 805.31 |  |  |  | 0
|  | Rozebranie nawierzchni z kostki betonowej brukowej o gr. 6cm na podsypce cementowo-piaskowej o gr. 3cm na zejściu do furtki <F=2,5m2 - furtka F1 w km 13+754,4> - wg Tabeli nr 1 | m2 | 2.5 | 0 |  |  |  | 0 |  |  |  | 0
8.1 | 01.02.04.24 | Materiał z rozbiórki przechodzi na własność Zamawiającego. Transport materiału przez Wykonawcę na plac składowania wskazany przez Zamawiajacego. <V=2,5m2x0,06m =0,15m3> | m3 | 0.15 | 196 |  |  |  | 0 |  |  |  | 0
9 | 01.02.04.44 | Rozebranie obrzeży betonowych | m | x | 196 |  |  | 7.5 | 1470 |  |  |  | 0
|  | Rozebranie obrzeży betonowych o wym. 8x25cm na ławie cementowo-piaskowej na zejściu do furtki F1 w km 13+754,4. <L=4,80m> - wg rys. nr 2 Plan Sytuacyjny | m | 4.8 | x |  |  |  | #VALUE! |  |  |  | 0
9.1 | 01.02.04.44 | Materiał z rozbiórki przechodzi na własność Zamawiającego.Transport materiału przez Wykonawcę na plac składowania wskazany przez Zamawiajacego. <V=0,08x0,25x4,8 =0,1m3> | m3 | 0.1 | 8.82 |  |  |  | 0 |  |  |  | 0
10 | 01.02.04.71 | Rozebranie przepustów pod zjazdami z rur betonowych o ø40cm | m | x | 78.9 |  |  | 10.5 | 828.45 |  |  | 10 | 105
|  | Rozebranie przepustów pod zjazdami z rur betonowych o średnicy ø40cm wraz z zasypką i ławą (podsypką). <L=28,00m >- wg Tabeli nr 1 | m | 28 | x |  |  |  | #VALUE! |  |  |  | 0
10.1 | 01.02.04.71 | Materiał z rozbiórki stanowi własność Zamawiającego.Transport materiału przez Wykonawcę na plac składowania wskazany przez Zamawiającego. <V=1,98m3> | m3 | 1.98 | 5.57 |  |  |  | 0 |  |  |  | 0
11 | 01.02.04.72 | Rozebranie przepustów z rur żelbetonowych o ø50 i 60cm | m | x | 1 |  |  | 12.5 | 12.5 |  |  |  | 0
|  | Rozebranie przepustów pod zjazdami z rur żelbetonowych o średnicy ø50cm i części przepustu drogowego "P1" o srednicy ø60cm wraz z zasypką i ławą (podsypką). <L1=8,00m- przepusty o ø50cm>; <L2=1,0m - przepusy o ø60cm> <Razem: L= 9,00m> - wg Tabeli nr 1 i 3 | m | 9 | x |  |  |  | #VALUE! |  |  |  | 0
11.1 | 01.02.04.72 | Materiał z rozbiórki stanowi własność Zamawiającego.Transport materiału przez Wykonawcę na plac składowania wskazany przez Zamawiającego. <V=0,60m3> | m3 | 0.6 | 0.1 |  |  |  | 0 |  |  |  | 0
12 | 01.02.04.81 | Rozebranie słupków do znaków drogowych | szt. | x | 3 |  |  | 10 | 30 |  |  |  | 0
|  | Rozebranie słupków stalowych rurowych do znaków drogowych D1 i B20 (materiał do ponownego wykorzystania). <N=2,0szt.> | szt. | 2 | x |  |  |  | #VALUE! |  |  |  | 0
13 | 01.02.04.83 | Zdjęcie tarcz znaków drogowych | szt. | x | 5 |  |  | 5 | 25 |  |  |  | 0
|  | Zdjęcie tablic znaków D-1 i B-20 (materiał do ponownego wykorzystania). <N=2,0szt.> | szt. | 2 | x |  |  |  | #VALUE! |  |  |  | 0
14 | 01.02.04.91 | Rozebranie ścianek czołowych i ław przepustów rurowych | m3 | x | 15.8 |  |  | 9.95 | 157.21 |  |  |  | 0
|  | Rozebranie betonowej ścianki czołowej na wlocie do przepustu drogowego "P1" ø 60cm w km 13+812,0. Materiał z rozbiórki stanowi własność Wykonawcy. Transport materiału przez Wykonawcę na plac składowania. <V= 2,19m3>- wg Tabeli nr 1 | m3 | 2.19 | x
RAZEM [B]: | [8 empty] | 7762.21 |  |  |  | 1649.55
C | SST 02.00.00 CPV 45112000-5 | ROBOTY ZIEMNE Roboty w zakresie usuwania gleby
x | 02.01.01 | Wykonanie wykopów w gruntach I-V kat.
15 | 02.01.01.12 | Wykonanie wykopów mechanicznie w gr. kat. I-V z transportem urobku w nasyp | m3 | x | 0 |  |  | 7.3 | 0 |  |  | 23.2 | 169.36
|  | Wykonanie wykopów mechanicznie w gr. kat. I-V z transportem urobku w nasyp. Wykonawca zapewni miejsce składowania własnym staraniem i na własny koszt. <V=163,70m3> - wg Tabeli nr 6 | m3 | 163.7 | x |  |  |  | #VALUE! |  |  |  | 0
16 | 02.01.01.14 | Wykonanie wykopów mechanicznie w gr. kat. I-V z transportem urobku na odkład | m3 | x | 150.1 |  |  | 8.5 | 1275.85 |  |  | 1.94 | 16.49
|  | Wykonanie wykopów mechanicznie w gr. kat. I-V z transportem urobku na odkład. Nadmiar gruntu (grunt nieprzydatny) przechodzi na własność Wykonawcy. Wykonawca zapewni transport i miejsce składowania własnym staraniem i na własny koszt. <V=12,05m3>- wg Tabeli nr 6 | m3 | 12.05 | x | [7 empty] | 0
x | 02.03.01 | Wykonanie nasypów | [10 empty] | 0
17 | 02.03.01.11 | Wykonanie nasypów mechanicznie z gruntu kat. I-VI uzyskanego z wykopu | m3 | x | 0 |  |  | 11.5 | 0 |  |  | 23.2 | 266.8
|  | Formowanie i zagęszczanie nasypów z gruntu uzyskanego z wykopu <V=163,70m3> - wg Tabeli nr 6 | m3 | 163.7 | x
RAZEM [C]: | [8 empty] | 1275.85 |  |  |  | 452.65
D | SST 03.00.00 CPV 45231000-5 | ODWODNIENIE KORPUSU DROGOWEGO Roboty budowlane w zakresie budowy rurociągów, ciągów komunikacyjnych i linii energetycznych
x | 03.01.01 | Przepusty pod koroną drogi
18 | 03.01.01.11 | Ułożenie przepustów pod koroną drogi, rury żelbetowe o średnicy 60cm | m | x | 2 |  |  | 150 | 300 |  |  | 2 | 300
|  | Wykonanie przedłużenia istniejącego przepustu drogowego "P1" w km 13+812,0 poprzez ułożenie rur jednootworowych, żelbetowych o śr. wew. 60cm wraz z podłączeniem do studni "SP1", izolacja R+2P. <L= 2,0m - istn. przepust P1 od strony wlotu (studnia SP1)> - wg rys. nr 2 Plan sytuacyjny i Tabeli nr 3 | m | 2 | x
18.1 | 03.01.01.11 | Na wykonanie 1 m przepustu składa się: | x | x | x
|  | < odkopanie przepustu średnio: 1,32m2x1,0m> | m3 | 1.32 | 1.32
|  | < wykonanie podsypki z pospółki na szerokość średnicy przepustu - grubość (średnia) podsypki 30 cm: 0,26m2x1,0m> | m3 | 0.26 | 0.26
|  | < wykonanie zasypki piaskowo-żwirowej przepustu średnio: 0,66m2x1,0m> | m3 | 0.66 | 0.66
x | 03.01.03 | Czyszczenie urządzeń odwadniających
19 | 03.01.03.12 | Czyszczenie przepustów z namułu o średnicy 60cm | m | x | 9.5 |  |  | 20.5 | 194.75 |  |  |  | 0
|  | Oczyszczenie istniejącego przepustu drogowego "P1" w km 13+8012 pod DW nr 987. <L = 13,5m > - wg rys. nr 2 Plan sytuacyjny | m | 13.5 | x
x | 03.02.01 | Kanalizacja deszczowa
20 | 03.02.01.16 | Wykonanie kanalizacji deszczowej - kolektor z rur polipropylenowych PP ø500 wraz z wykonaniem podsypki i obsypki z piasku o gr. min. 20cm | m | x | 244 |  |  | 165.2 | 40308.8 |  |  | 37 | 6112.4
|  | Wykonanie kanału z rur typu PP ø 500, łączone na wcisk wraz z wykonaniem podsypki i obsypki z piasku o gr. min. 20cm <L1=44+38+44+23+10=159,0m> - Kanał nr 1; <L2=37,0m> - Kanał nr 2. <Razem: L=196,0m> - wg rys. nr 2 Plan sytuacyjny i nr 4 Profil podłużny | m | 196 | x |  |  |  | #VALUE!
20.1 | 03.02.01.16 | Na wykonanie 1 m kanału deszczowego składa się: | x | x | x |  |  |  | #VALUE!
|  | <podłoża pod kanały z materiałów sypkich - piasku, grubość 20·cm, średnio: 0,18m2x1,0m> | m3 | 0.18 | 0.18 |  |  |  | 0
|  | <obsypki 20cm ponad wierzch rury z kruszyw naturalnych - piasek, średnio: 1,0x(1,5x0,85-3,14x0,325x0,325)> | m3 | 0.94 | 0.94 |  |  |  | 0
|  | <próba szczelności kanałów rurowych, kanał ø·500·mm> | m | 1 | 1 |  |  |  | 0
21 | 03.02.01.22 | Wykonanie studni kanalizacyjnych przelotowych betonowych ø120cm w gotowym wykopie | szt | x | 6 |  |  | 2700 | 16200
|  | Wykonanie studni kanalizacyjnych (S1 - S4) przelotowych systemowych ø 120cm w gotowym wykopie, (kompletne). <N=4,0szt - studnie od S1 do S4 - Kanał nr 1> - wg rys. nr 2 Plan Sytuacyjny i szczegółu nr 1.13 | szt | 4 | x |  |  |  | #VALUE!
22 | 03.02.01.22 | Wykonanie studni kanalizacyjnej połączeniowej betonowej ø150cm w gotowym wykopie | szt | x | 1 |  |  | 3200 | 3200 |  |  | 1 | 3200
|  | Wykonanie studni kanalizacyjnej połączeniowej ø150cm (SP1) na wlocie do przepustu "P1", łączącej kanał nr 1 i kanał nr 2 w gotowym wykopie, (kompletna). <N=1,0szt - studnia SP1 w km 0+013,60>- wg rys. nr 2 Plan Sytuacyjny i rys. nr 6 Szczegóły | szt | 1 | x |  |  |  | #VALUE!
23 | 03.02.01.23 | Przykanaliki deszczowe | m | x | #REF! |  |  | 55.25 | #REF! |  |  | 1.35 | 74.5875
|  | Wykonanie przykanalików deszczowych z rur PP Dn200, łączonych na wcisk wraz z podłożem i obsypką z materiału sypkiego (piasek) o gr. 20cm. Wykonanie próby szczelności kanałów deszczowych Dn200. <L=1,7+1,7+6,25+1,35=11,00m> - wg rys. nr 2 Plan Sytuacyjny | m | 11 | #REF! |  |  |  | #REF!
24 | 03.02.01.41 | Wykonanie studzienek ściekowych ø50cm w gotowym wykopie | szt | x | 4 |  |  | 1200 | 4800 |  |  | 1 | 1200
|  | Wykonanie studzienek ściekowych (WD1 - WD4) o średnicy 500mm z osadnikiem (kompletne). <N=4,0szt - studzienki od WD1 do WD4> - wg rys. nr 2 Plan Sytuacyjny i szczegółu nr 1.12 | szt | 4 | x
RAZEM [D]: | [8 empty] | #REF! |  |  |  | 10886.99
E | SST 04.00.00 CPV 45233000-9 | PODBUDOWY Roboty w zakresie konstruowania, fundamentowania oraz wykonywania nawierzchni dróg
x | 04.01.01 | Koryto wraz z profilowaniem i zagęszczeniem podłoża
25 | 04.01.01.15 | Wykonanie koryta mechanicznie wraz z profilowaniem i zagęszczaniem podłoża w gr. kat I-VI, głębok. koryta ponad 40cm | m2 | x | 20.5 |  |  | 5.5 | 112.75 |  |  | 22.99 | 126.445
|  | Wykonanie koryta pod konstrukcję poszerzenia pasa ruchu jezdni DW nr 987 i DP nr 1333R (szerokość pasa ruchu od strony chodnika 3,5m) i pod konstrukcję chodnika wraz z profilowaniem i zagęszczaniem podłoża w gr. kat. I-VI. Średnia głębokość koryta około 55cm. <F=247,85m2 - wg Tabeli nr 7> | m2 | 247.85 | x
x | 04.02.01 | Warstwy odcinające
26 | 04.02.01.22 | Wykonanie warstwy odcinającej z pospółki, gr. w-wy po zagęszczeniu 10cm | m2 | x | 20.5 |  |  | 6.35 | 130.18 |  |  | 76.09 | 483.1715
|  | Wykonanie warstwy z pospółki stabilizowanej mechanicznie na chodniku dla pieszych "na szlaku", na zjazdach publicznych i indywidualnych, gr. w-wy po zagęszczeniu 10cm. <F=364,73m2> - wg Tabeli nr 8 | m2 | 364.73 | x
x | 04.03.01 | Oczyszczenie i skropienie warstw konstrukcyjnych
27 | 04.03.01.13 | Oczyszcznie warstw konstrukcyjnych nieulepszonych ręcznie | m2 | x | 424.62 |  |  | 2.22 | 942.66 |  |  | 49.3 | 109.446
|  | Oczyszczenie warstwy podbudowy pomocniczej z kruszywa łamanego 0/31,5mm stabilizowanego mechanicznie o gr. 25cm na poszerzeniu pasów ruchu DW i DP oraz warstwy podbudowy z kruszywa łamanego 0/31,5mm stabilizowanego mechanicznie o gr. 15cm na zjazdach publicznych. <F1=47,82m2 - zjazd ZW2 w km 13+769,0> <F2=24,30m2 - zjazd ZP1 w km 0+025,5> <F3=132,5m2 - poszerzenie jezdni DW i DP> <Razem: F=204,62m2> | m2 | 204.62 | x |  |  |  | #VALUE!
28 | 04.03.01.14 | Oczyszcznie warstw konstrukcyjnych ulepszonych ręcznie | m2 | x | 203.2 |  |  | 2.15 | 436.88 |  |  | 79.32 | 170.538
|  | Oczyszczenie warstw konstrukcyjnych ulepszonych w postaci podbudowy zasadniczej gr. 8cm i warstwy wiążącej gr. 7cm z betonu asfaltowego AC 0/16mm na poszerzeniu pasów ruchu DW i DP oraz warstwy wiążącej gr .5cm z betonu asfaltowego 0/16mm na zjazdach publicznych. <F1=47,82m2 - zjazd ZW2 w km 13+769,0> <F2=24,30m2 - zjazd ZP1 w km 0+025,5> <F3=132,50m2 - poszerzenie jezdni DW i DP> <Razem: F=204,62m2> | m2 | 204.62 | x | 1.26 | 256.03 |  | #VALUE! |  |  |  | 0
29 | 04.03.01.23 | Skropienie warstw konstrukcyjnych nieulepszonych emulsją asfaltową | m2 | x | 424.62 |  |  | 1.74 | 738.84 |  |  | 49.3 | 85.782
|  | Skropienie warstwy podbudowy pomocniczej z kruszywa łamanego 0/31,5mm stabilizowanego mechanicznie o gr. 25cm na poszerzeniu pasów ruchu DW i DP oraz warstwy podbudowy z kruszywa łamanego 0/31,5mm stabilizowanego mechanicznie o gr. 15cm na zjazdach publicznych. <F1=47,82m2 - zjazd ZW2 w km 13+769,0> <F2=24,30m2 - zjazd ZP1 w km 0+025,5> <F3=132,50m2 - poszerzenie jezdni DW i DP> <Razem: F=204,62m2> | m2 | 204.62 | x |  |  |  | #VALUE! |  |  |  | 0
30 | 04.03.01.24 | Skropienie warstw konstrukcyjnych ulepszonych emulsją asfaltową | m2 | x | 203.2 |  |  | 1.91 | 388.11 |  |  | 79.32 | 151.5012
|  | Skropienie warstw konstrukcyjnych ulepszonych w postaci podbudowy zasadniczej gr. 8cm i warstwy wiążącej gr. 7cm z betonu asfaltowego AC 0/16mm na poszerzeniu pasów ruchu DW i DP oraz warstwy wiążącej gr .5cm z betonu asfaltowego 0/16mm na zjazdach publicznych. <F1=47,82m2 - zjazd ZW2 w km 13+769,0> <F2=24,30m2 - zjazd ZP1 w km 0+025,5> <F3=132,50m2 - poszerzenie jezdni DW i DP> <Razem: F=204,62m2> | m2 | 204.62 | x | [7 empty] | 0
x | 04.04.02 | Podbudowy z kruszywa łamanego stabilizowanego mechanicznie | [10 empty] | 0
31 | 04.04.02.23 | Wykonanie podbudowy z kruszywa łamanego 0/31,5mm stabilizowanego mechanicznie, gr. w-wy 15cm | m2 | x | 203.2 |  |  | 16.8 | 3413.76 |  |  | 74.53 | 1252.104
|  | Wykonanie podbudowy z kruszywa łamanego 0/31,5mm stabilizowanego mechanicznie, gr. w-wy 15 cm - chodnik na "szlaku" i na zjazdach publicznych <F1=279,65m2 - chodnik na "szlaku">; <F2=58,90m2- zjazd publiczny ZW2 i ZP1> - wg rys. nr 2 Plan sytuacyjny <Razem: F=338,55m2> | m2 | 338.55 | x |  |  |  | #VALUE! | 40 | 279.65 |  | 0
32 | 04.04.02.25 | Wykonanie podbudowy z kruszywa łamanego 0/31,5mm stabilizowanego mechanicznie, gr. w-wy 25cm | m2 | x | #REF! |  |  | 23.5 | #REF! |  |  | 26.68 | 626.98
|  | Wykonanie podbudowy z kruszywa łamanego 0/31,5mm stabilizowanego mechanicznie, gr. w-wy 25 cm na poszerzeniach jezdni DW i DP. <F=160,20m2> - wg rys. nr 2 Plan sytuacyjny | m2 | 160.2 | x | 42.31 | #REF! |  | 160.2 |  |  |  | 0
x | 04.05.01 | Podbudowa z kruszywa stabilizowanego cemenetem | [10 empty] | 0
33 | 04.05.01.41 | Wykonanie podbudowy z kruszywa stabilizowanego cemenetm, gr. w-wy 15cm | m2 | x | 489.64 |  |  | 19.6 | 9596.94 |  |  | 47.88 | 938.448
|  | Wykonanie podbudowy z kruszywa stabilizowanego cementem Rm=2,5MPa o gr. 15cm na poszerzeniach jezdni DW i DP. <F=284,94m2 > - wg rys. nr 3 Przekroje typowe i rys nr 5 Przekroje poprzeczne | m2 | 284.94 | x |  |  |  | 284.94 |  |  |  | 0
x | 04.06.01 | Podbudowy z betonu cementowego | [10 empty] | 0
34 | 04.06.01.12 | Wykonanie podbudowy z betonu, gr. w-wy 15cm | m2 | x | #REF! |  |  | 24 | #REF! |  |  |  | 0
|  | Wykonanie podbudowy z betonu o Rm=6,0-9,0MPa z dowozem do miejsca wbudowania z pielegnacją piaskiem i wodą, gr. w-wy 15cm na chodniku na zjazdach. <F=8,04m2 - zjazd ZW1 w km 13+ 757,40 > - wg rys. nr 2 Plan sytuacyjny i nr 3 Przekroje Typowe | m2 | 8.04 | x | [7 empty] | 0
x | 04.07.01 | Podbudowa z betonu asfaltowego | [10 empty] | 0
35 | 04.07.01.A | Wykonanie podbudowy z betonu asfaltowego AC, gr. w-wy 8 cm | m2 | x | #REF! |  |  | 59.17 | #REF! |  |  | 18.94 | 1120.6798
|  | Wykonanie podbudowy zasadniczej z betonu asfaltowego AC 0/16 P o gr. 8 cm poszerzeniach jezdni DW i DP. <F=141,21m2> - wg rys. nr 3 Przekroje Typowe | m2 | 141.21 | x | [7 empty] | 0
RAZEM [E]: | [8 empty] | #REF! |  |  |  | 5065.1
F | SST 05.00.00 CPV 45233000-9 | NAWIERZCHNIE Roboty w zakresie konstruowania, fundamentowania oraz wykonywania nawierzchni dróg
x | 05.02.01 | Nawierzchnia tłuczniowa
36 | 05.02.01.12 | Wykonanie nawierzchni z tłucznia kamiennego, gr. w-wy 15cm | m2 | x | 42.07 |  |  | 11.2 | 471.18 |  |  | 18.56 | 207.872
|  | Wykonanie nawierzchni z tłucznia kamiennego o gr. 15cm na zjazdach indywidualnych <F1=14,01m2- zjazd ZW0 w km 13+654,50>; <F2=9,50m2 - zjazd ZW1 w km 13+757,40>; <F3=18,56m2 - zjazd ZP2 w km 0+046,30>. <Razem: F=42,07m2> | m2 | 42.07 | x
x | 05.03.05 | Nawierzchnia z betonu asfaltowego
37 | 05.03.05.A | Wykonanie nawierzchni z betonu asfaltowego AC warstwa wiążąca, gr. w-wy 5 cm | m2 | x | 203.2 |  |  | 43.37 | 8812.78 |  |  | 53.55 | 2322.4635
|  | Wykonanie nawierzchni z betonu asfaltowego AC 16W, warstwa wiążąca, gr. w-wy 5 cm na zjazdach publicznych. <F1=29,26m2 - zjazd ZW2 w km 13+769,0>; <F2=53,55m2 - zjazd ZP1 w km 0+025,5>. <Razem: F=82,81m2> - wg. rys. nr 2 Plan Sytuacyjny | m2 | 82.81 | x |  |  |  | #VALUE! |  |  |  | 0
38 | 05.03.05.A | Wykonanie nawierzchni z betonu asfaltowego AC warstwa wiążąca, gr. w-wy 7 cm | m2 | x | 30 |  |  | 60.65 | 1819.5 |  |  | 31.49 | 1909.8685
|  | Wykonanie nawierzchni z betonu asfaltowego AC 16W, warstwa wiążąca, gr. w-wy 7 cm na poszerzeniach jezdni DW i DP. <F=151,30m2> - wg. Tabeli nr 9 | m2 | 151.3 | x | 24.73 | 741.9 |  | #VALUE! |  |  |  | 0
39 | 05.03.05.C | Wykonanie nawierzchni z betonu asfaltowego AC warstwa ścieralna, gr. w-wy 4 cm | m2 | x | 43.7 |  |  | 37.9 | 1656.23 |  |  | 53.55 | 2029.545
|  | Wykonanie nawierzchni z betonu asfaltowego AC 11S, warstwa ścieralna, gr. w-wy 4 cm na zjazdach publicznych. <F1=29,26m2 - zjazd ZW2 w km 13+769,0>; <F2=53,55m2 - zjazd ZP1 w km 0+025,5>. <Razem: F=82,81m2> - wg. rys. nr 2 Plan Sytuacyjny | m2 | 82.81 | x |  |  |  | #VALUE! |  |  |  | 0
40 | 05.03.05.C | Wykonanie nawierzchni z betonu asfaltowego AC warstwa ścieralna, gr. w-wy 5 cm | m2 | x | 197.75 |  |  | 47.38 | 9369.4 |  |  | 34.92 | 1654.5096
|  | Wykonanie nawierzchni z betonu asfaltowego AC 11S, warstwa ścieralna, gr. w-wy 5 cm na poszerzeniach jezdni DW i DP. <F=151,30m2> - wg Tabeli nr 10 | m2 | 151.3 | x | [7 empty] | 0
x | 05.03.11 | Recykling /remixing/ | [10 empty] | 0
41 | 05.03.11.35 | Wykonanie frezowania nawierzchni asfaltowych na zimno: śr. gr. w-wy ponad 6 cm | m2 | x | 44 |  |  | 21.8 | 959.2 |  |  | 55.86 | 1217.748
x | 05.03.26 | Zabezpieczenie geosiatką nawierzchni asfaltowej przed spękaniami odbitymi | [10 empty] | 0
42 | 05.03.26A | Wykonanie warstwy z geosiatki w celu zabezpieczenia nawierzchni asfaltowej przed spękaniami odbitymi | m2 | x | #REF! |  |  | 18.5 | #REF! |  |  | 44.2 | 817.7
RAZEM [F]: | [8 empty] | #REF! |  |  |  | 10159.71
G | SST 06.00.00 CPV 45233000-9 | ROBOTY WYKOŃCZENIOWE Roboty w zakresie konstruowania, fundamentowania oraz wykonywania nawierzchni dróg
x | 06.01.01 | Umocnienie skarp, rowów i ścieków
43 | 06.01.01.22 | Humusowanie z obsianiem skarp przy grubości humusu 10 cm | m2 | x | 252 |  |  | 4.1 | 1033.2 |  |  | 23.49 | 96.309
|  | Humusowanie z obsianiem skarp przy grubości humusu 10 cm. Humus uprzednio usunięty i zmagazynowany przez Wykonawcę. Wykonawca pozyska nasiona traw własnym staraniem i na własny koszt. <F=105,14m2> - wg. Tabeli nr 5 | m2 | 105.14 | x | 14.94 | 3764.88 | [5 empty] | 0
41.1 | 06.01.01.22 | Plantowanie powierzchni (obrobienie na czysto) skarp wykonywanych ręcznie w gruncie nieskalistym. <F=105,14m2> | m2 | 105.14 | 105.14 | [7 empty] | 0
44 | 06.01.01.42 | Umocnienie skarp brukowcem na betonie | m2 | x | 0 |  |  | 100 | 0 |  |  | 7.4 | 740
|  | Umocnienie skarp (skarpy i dno rowu przydrożnego ) kostką brukową betonową gr. 6cm na betonie C8/10 o gr. 10cm przy wlocie i wylocie "Wl1 i Wl2" kanału deszczowego Dn500. <F=14,80m2> - wg. rys. Szczegółu nr 1.7 | m2 | 14.8 | x | [7 empty] | 0
x | 06.04.01 | Rowy/roboty remontowe i utrzymaniowe/ | [10 empty] | 0
45 | 06.01.01.20 | Oczyszczenie rowów wraz z profilowaniem skarp i dna rowów | m | x | #REF! |  |  | 5.4 | #REF! |  |  | 13 | 70.2
|  | Oczyszczenie wraz z profilowaniem skarp i dna rowu przed wlotem "Wl1" i "Wl2" do kanału deszczowego Dn500. <L1=10,0m - przed wlotem "Wl1">; <L2=13,0m - przed wlotem "Wl2">. <Razem: L=23,0m> - wg rys. 2 Plan sytuacyjny | m | 23 | x
RAZEM [G]: | [8 empty] | #REF! |  |  |  | 906.51
H | SST 07.00.00 CPV 45233000-9 | OZNAKOWANIE DRÓG I URZĄDZENIA BEZPIECZEŃSTWA RUCHU Roboty w zakresie konstruowania, fundamentowania oraz wykonywania nawierzchni dróg
x | 07.02.01 | Oznakowanie pionowe
46 | 07.02.01.41 | Ustawienie słupków z rur stalowych dla znaków drogowych | szt. | x | 3 |  |  | 30 | 90 |  |  | 0 | 0
|  | Ustawienie słupków z rur stalowych dla znaków drogowych D1 i B20- materiał z rozbiórki (z odzysku). <N=2,0szt.> | szt. | 2 | x |  |  |  | #VALUE! |  |  |  | 0
47 | 07.02.01.45 | Przymocowanie tarcz do słupków | szt. | x | 5 |  |  | 10 | 50 |  |  | 0 | 0
|  | Przymocowanie tablic znaków drogowych D1 i B20 do słupków stalowych - matariał z rozbiórki (z oddzysku). <N=2,0szt.> | szt. | 2 | x | [7 empty] | 0
x | 07.06.02 | Urządzenia zabezpieczające ruch pieszych | [10 empty] | 0
48 | 07.06.02.11 | Ustawienie poręczy ochronnych sztywnych | m | x | 0 |  |  | 180 | 0 |  |  | 7 | 1260
|  | Ustawienie ogrodzeń segmentowych (balustrad szczeblinkowych) na fundamencie betonowym. <L=36,00m> - wg rys. Szczegółu nr 1.8 i rys. nr 2 Plan sytuacyjny | m | 36 | x
RAZEM [H]: | [8 empty] | 140 |  |  |  | 1260
I | SST 08.00.00 CPV 45233000-9 | ELEMENTY ULIC Roboty w zakresie konstruowania, fundamentowania oraz wykonywania nawierzchni dróg
x | 08.01.01 | Krawężniki betonowe
49 | 08.01.01.12 | Ustawienie krawężników betonowych o wymiarach 20x30cm na ławie betonowej z oporem | m | x | 98 |  |  | 55.5 | 5439 |  |  | 37.05 | 2056.275
|  | Ustawienie krawężników betonowych o wymiarach 20x30 cm (odsłonięcie 4cm i 12cm) na podsypce cementowo-piaskowej 1:4 o grubości 5cm i na ławie betonowej C12/15 gr. 15cm z oporem o V=0,082 m3/mb <L=181,25m.> - wg Szczegółu nr 1.3 i 1.4 | m | 181.25 | x | [7 empty] | 0
x | 08.02.02 | Chodnik z brukowej kostki betonowej | [10 empty] | 0
50 | 08.02.02.10 | Wykonanie chodnika "na szlaku" z kostki brukowej betonowej o gr. 6cm | m2 | x | 146.5 |  |  | 46.3 | 6782.95 |  |  | 38.14 | 1765.882
|  | Wykonanie chodnika "na szlaku" z kostki brukowej betonowej szarej o grubości 6cm na podsypce cementowo - piaskowej 1:4 o grubości 3cm, spoiny wypeł. piaskiem - w tym wyznaczenie opaski bezpieczeństwa 2- rzędami kostki kolorowej (np. czerwonej) na długości chodnika (50cm od lica krawężnika). <F=284,10m2 > - wg rys. nr 2 Plan sytuacyjny i rys. nr 3 Przekroje typowe | m2 | 284.1 | x | 72.3 | #REF! | [5 empty] | 0
51 | 08.02.02.21 | Wykonanie chodnika na zjazdach z kostki kolorowej brukowej betonowej o gr. 8 cm | m2 | x | 25 |  |  | 48.6 | 1215 |  |  | 0 | 0
|  | Wykonanie chodnika na zjazdach z kostki brukowej betonowej kolorowej (np. czerwonej) o grubości 8cm na podsypce cementowo - piaskowej 1:4 o grubości 3cm, spoiny wypeł. piaskiem. <F=7,74m2> - wg rys. nr 2 Plan sytuacyjny i Szczegółu 1.10 | m2 | 7.74 | x | [7 empty] | 0
x | 08.03.01 | Betonowe obrzeża chodnikowe | [10 empty] | 0
52 | 08.03.01.12 | Ustawienie obrzeży betonowych o wymiarach 30x8cm | m | x | 108.4 |  |  | 22.4 | 2428.16 |  |  | 22.75 | 509.6
|  | Ustawienie obrzeży betonowych o wymiarach 30x8cm na podsypce cementowo-piaskowej 1:4 o grubości 3cm. <L1=168,56m - obrzeża betonowe na ławie betonowej C12/15, gr. 10cm o V=0,024m3/m> - wg Szczegółu nr 1.1 <L2=4,50m - obrzeża betonowe na ławie betonowej C12/15, gr. 10cm o V=0,059m3/m> - wg Szczegółu nr 1.2 <Razem: L=173,06m> | m | 173.06 | x | 78.42 | 1960.5
RAZEM [I]: | [8 empty] | 15865.11 |  |  |  | 4331.76
WARTOŚĆ KOSZTORYSOWA ROBÓT BEZ PODATKU VAT: | [8 empty] | #REF! |  |  |  | 34712.27
PODATEK VAT 23%: | [8 empty] | #REF! |  |  |  | 7983.82
OGÓŁEM WARTOŚĆ KOSZTORYSOWA ROBÓT BRUTTO: | [8 empty] | #REF! |  |  |  | 42696.09
Note on C115: Charchut Roman: sprawdzić nr rysunku

## KI_4 (hidden)
KOSZTORYS INWESTORSKI
PRZEBUDOWA CHODNIKA DLA PIESZYCH WRAZ Z REMONTEM I ZABEZPIECZENIEM SKARPY W CIĄGU ULICY POWIATOWEJ NR 1358R UL. WYSZYŃSKIEGO W ROPCZYCACH OD KM 0+347,25 DO KM 0+444,50
Poz. | Podstawy [Nr STWiORB/ CPV] | Wyszczególnienie elementów rozliczeniowych (Opis robót) | Nazwa jednostki | Ilość jednostek | Ilośc jednostek | Cena jedn. [zł] | Wartość [zł] | Ilośc jednostek | Cena jedn. [zł] | Wartość [zł]
I | WYMAGANIA OGÓLNE (DZIAŁ OGÓLNY)
A | SST 00.00.00 | KOSZT DOSTOSOWANIA SIĘ DO WYMAGAŃ WARUNKÓW KONTRAKTU
x | 00.00.00 | Koszt dostosowania się do warunków kontraktowych
1.1 | 00.00.00 | Wykonanie geodezyjnej inwentaryzacji powykonawczej | ryczałt | 1 | 1 | 2000 | 2000 | 1 |  |  | 2000
1.2 | 00.00.00 | Wykonanie i zatwierdzenie projektu oznakowania robót i organizacji ruchu na czas prowadzenia robót (4 egz.) wraz z zakupem, ustawieniem, rozbiórką (po zakończeniu robót) i utrzymaniem oznakowania w trakcie realizacji robót | ryczałt | 1 | 1 | 800 | 800 | 1 |  |  | 800
1.3 | 00.00.00 | Wykonanie wyznaczenia granic pasa drogowego (I.P.D.) w terenie wraz z wyniesieniem i zastabilizowaniem słupkami PD | ryczałt | 1 |  |  |  | 1 |  |  | 0
1.4 | 00.00.00 | Wykonanie planu bezpieczeństwa i ochrony zdrowia (BIOZ) i programu zapwenienia jakości (PZJ) oraz harmonogramu rzeczowo-finansowego wraz aktualizacją w czasie robót | ryczałt | 1 |  |  |  | 1 |  |  | 0
1.5 | 00.00.00 | Wykonanie powykonawczej dokumentacji odbiorowej (operat kolaudacyjny 2 egz. ) wraz z wersją elektroniczną w zapisie pdf | ryczałt | 1 |  |  |  | 1 |  |  | 0
1.6 | 00.00.00 | Doprowadzenie terenu do stanu pierwotnego oraz wykonanie docelowej organizacji ruchu (oznakowanie pionowe i poziome) zgodnie z wymaganymi standardami | ryczałt | 1 |  |  |  | 1 |  |  | 0
1.6 | 00.00.00 | Koszt dostosowania się do pozostałych wymagań Warunków Kontraktu,Wymagań Ogólnych zawartych w Specyfikacji Technicznej Wykonania i Odbioru Robót Budowlanych DM.00.00.00 oraz szczegółowych STWiORB. Koszty spełnienia wymagań zarządców/właścicieli istniejących sieci zgodnie z załączonymi do dokumentacji technicznej uzgodnieniami, decyzjami i warunkami technicznymi. | ryczałt | 1 |  |  |  | 1 |  |  | 0
RAZEM [A] | [6 empty] | 2800 | 7
OGÓŁEM [I]: WYMAGANIA OGÓLNE (DZIAŁ OGÓLNY) | [6 empty] | 2800 | 7
II | REMONT CHODNIKA DLA PIESZYCH W CIĄGU DP (ROBOTY DROGOWE) | [9 empty] | 0
B | SST 01.00.00 CPV 45111000-8 | ROBOTY PRZYGOTOWAWCZE Roboty w zakresie burzenia, roboty ziemne | [8 empty] | 0
x | 01.01.01 | Wyznaczenie trasy i punktów wysokościowych | [8 empty] | 0
2 | 01.01.01.22 | Wyznaczenie trasy i punktów wysokościowych w terenie równinnym | km | x |  |  |  | 0.4 | 3524.44 | 1409.78 | 0
|  | Odcinek DP od km (lok) 0+000,0 do km 0+205,0 oraz od km 0+257,0 do km 0+452,0 wraz z wytyczeniem wszystkich punktów projektowanego chodnika, elementów odwodnienia (kanalizacji deszczowej i istn. przepustów) oraz istniejących sieci uzbrojenia terenu, itd. - kompletna obsługa geodezyjna inwestycji <L=0,40km> - w ciągu DP | km | 0.4 |  |  |  | x |  |  | 0
x | 01.02.01 | Usunięcie drzew lub krzaków | [8 empty] | 0
3 | 01.02.01.11 | Karczowanie drzew o średnicy 10-35cm | szt | x |  |  |  | 6 |  |  | 0
|  | Karczowanie drzew o średnicy 10-35cm wraz z usunieciem (zniszczeniem) karpiny, wywozem gałęzi i dłużyc oraz zasypaniem dołów. Dłużyce i gałęzie pozostają własnością Zamawiającego, należy je przewieźć na miejsce wskazane przez Zamawiajacego. <N=6,0szt.> | szt | 6 |  |  |  | x |  |  | 0
4 | 01.02.01.22 | Karczowanie krzaków i poszycia | m2 | x |  |  |  | 12 |  |  | 0
|  | Karczowanie krzaków (samosiewy) i krzewów ozdobnych wraz z usunięciem (zniszczeniem) karpiny, drągowiny i gałęzi. Materiał z karczowania stanowi własnośc Wykonawcy robót. <F=12,0m2> | m2 | 12 |  |  |  | x |  |  | 0
x | 01.02.02 | Zdjęcie warstwy humusu i darniny | [8 empty] | 0
5 | 01.02.02.13 | Mechaniczne usunięcie warstwy ziemi urodzajnej (humusu) o średniej gr. w-wy 25 cm z darniną do późniejszego wykorzystania | m2 | x |  |  |  | 1400 | 0.48 | 672 | 0
|  | Mechaniczne usunięcie warstwy urodzajnej (humusu) gr. w-wy 25cm ze złożeniem na placu Wykonawcy. Humus do późniejszego wykorzystania (proj. grubość humusu 10cm) . Miejsce składowania zapewnia Wykonawca. Średnia grubość w-wy darniny 10cm. Darnina przechodzi na własność Wykonawcy. <F= 1400,00m2> - wg Tabeli nr ..........> | m2 | 1400 |  |  |  | x |  |  | 0
5 | 01.02.02.15 | Mechaniczne usunięcie warstwy ziemi urodzajnej (humusu) o średniej gr. w-wy 25 cm z darniną z transportem na odkład | m2 | x |  |  |  | 0 |  |  | 0
|  | Mechaniczne usunięcie warstwy urodzajnej (humusu) gr. w-wy 25cm z transportem na odkład. Transport i miejsce składowania zapewnia Wykonawca. Darnina i humus przechodzi na własność Wykonawcy <F=............m2 - wg Tabeli nr ........> | m2 | 0 |  |  |  | x |  |  | 0
x | 01.02.04 | Rozebranie podbudowy z kruszywa/istn konstrukcji chodnika o gr. w-wy około 25 cm - istniejąca konstrukcja na chodniku, zjazdach indywidualnych i publicznych. < F=624,29m2> - wg Tabeli nr 1 | [8 empty] | 0
2 | 01.02.04.11 | Materiał z rozbiórki zakwalifikowany jako przydatny do ewentualnego ponownego wykorzysta. Materiał nieprzydatny podlega utylizacji przez Wykonawcę. Transport materiału przydatnego przez Wykonawcę na plac składowania wskazany przez Zamawiajacego. <V=624,29m2 x0,20m =124,86m3> | m2 | x | 624.29 | 12.5 | 7803.63 | 624.29 |  |  | 7803.63
|  | Rozebranie podbudowy z kruszywa/istn konstrukcji chodnika o gr. w-wy około 25 cm - istniejąca konstrukcja na chodniku, zjazdach indywidualnych i publicznych. < F=624,29m2> - wg Tabeli nr 1 | m2 | 624.29 | x |  |  | x |  |  | 0
6.1 | 01.02.04.11 | Materiał z rozbiórki zakwalifikowany jako przydatny przechodzi na własność Zamawiającego. Materiał nieprzydatny podlega utylizacji przez Wykonawcę. Transport materiału przydatnego przez Wykonawcę na plac składowania wskazany przez Zamawiajacego. <V=624,29m2 x0,20m =124,86m3> | m3 | 124.86 | 124.86 |  |  | 124.86 |  |  | 0
7 | 01.02.04.21 | Rozebranie nawierzchni z kruszywa, gr. w-wy około 15 cm | m2 | x | 191.95 |  |  | 191.95 | 13.88 | 2664.27 | 0
|  | Rozebranie nawierzchni zjazdów z kruszywa, śr. gr. w-wy około 15cm. <F=191,95m2> - kruszyw naturalne i mieszanka grunt/kruszywo - wg Tabeli nr 1 | m2 | 191.95 | x |  |  | x |  |  | 0
7.1 | 01.02.04.21 | Materiał z rozbiórki przechodzi na własność Wykonawcy. Transport materiału przez Wykonawcę na plac składowania. <V=191,95m2 x0,15m =28,79m3> | m3 | 28.79 | 28.79 |  |  | 28.79 |  |  | 0
3 | 01.02.04.22 | Rozebranie nawierzchni z mieszanek mineralno - bitumicznych, gr. w-wy około 5cm | m2 | x | 53.22 | 14.6 | 777.01 | 53.22 |  |  | 777.01
|  | Rozebranie nawierzchni (w-wa ścieralna ) z mieszanek mineralno - bitumicznych gr. w-wy około 5cm na zjazdach. <F=105,90m2 > - wg Tabeli nr 1 | m2 | 53.22 | x |  | #VALUE! | x |  |  | #VALUE!
8.1 | 01.02.04.22 | Materiał z rozbiórki przechodzi na własność Wykonawcy.Transport i utylizacja materiału przez Wykonawcę. <V=105,9m2 x0,05m =5,30m3> | m3 | 2.66 | 2.66 |  | 0 | 2.66 |  |  | 0
4 | 01.02.04.24 | Rozebranie nawierzchni z kostki brukowej | m2 | x | 624.29 | 10.25 | 6398.97 | 624.29 |  |  | 6398.97
|  | Rozebranie nawierzchni z kostki betonowej brukowej o gr. 6cm/drobnowymiarowych elementów betonowych na podsypce cementowo-piaskowej o gr. 3cm na chodniku i zjazdach. <F1=580,24m2> - nawierzchnia chodnika <F2= 44,05m2> - nawierzchnia na zjazdach <Razem F=624,29m2> - wg Tabeli nr 1 | m2 | 624.29 | x |  | #VALUE! | x |  |  | #VALUE!
9.1 | 01.02.04.24 | Materiał z rozbiórki zakwalifikowany jako przydatny przechodzi na własność Zamawiającego. Materiał nieprzydatny podlega utylizacji przez Wykonawcę. Transport materiału przydatnego przez Wykonawcę na plac składowania wskazany przez Zamawiajacego. <V=624,29m2x0,06m =37,46m3> | m3 | 37.46 | 37.46 |  | 0 | 37.46 |  |  | 0
10 | 01.02.04.23 | Rozebranie nawierzchni z betonu | m2 | x | 18 |  | 0 | 18 |  |  | 0
|  | Rozebranie nawierzchni z betonu o gr. około 10cm na podsypce cementowo-piaskowej o gr. 3cm na zjazdach. <F=18,0m2> - wg Tabeli nr 1 | m2 | 18 | x |  | #VALUE! | x |  |  | #VALUE!
10.1 | 01.02.04.23 | Materiał z rozbiórki stanowi własność Wykonawcy. Transport materiału przez Wykonawcę na plac składowania. <V=18,0m2x0,1m =1,80m3> | m3 | 1.8 | 1.8 |  | 0 | 1.8 |  |  | 0
5 | 01.02.04.41 | Rozebranie krawężników i obrzeży betonowych na ławie betonowej | m | x | 713 | 18.4 | 13119.2 | 713 |  |  | 13119.2
|  | Rozebranie elementów obramowania istn. chodnika tj. krawężników betonowych o wym. 15 x 30cm ułożonych na podsypce cementowo-piaskowej i ławie fundamentowej oraz obrzeży owymiarach 6 x 20cm i 8 x 30cm na podsypce i ławie fundamentowej. <L1=393m> długość krawężników <L2=320m> długość obrzeża <Razem L=393+320=713m> | m | 713 | x |  | #VALUE! | x |  |  | #VALUE!
11.1 | 01.02.04.41 | Materiał z rozbiórki zakwalifikowany jako przydatny przechodzi na własność Zamawiającego. Materiał nieprzydatny podlega utylizacji przez Wykonawcę. Transport materiału przydatnego przez Wykonawcę na plac składowania wskazany przez Zamawiajacego. <V=32,09m3> | m3 | 32.09 | 32.09 |  | 0 | 32.09 |  |  | 0
6 | 01.02.04.81 | Rozebranie słupków do znaków drogowych | szt. | x | 3 | 5.5 | 16.5 | 3 |  |  | 16.5
|  | Rozebranie słupków stalowych rurowych do znaków drogowych (materiał do ponownego wykorzystania). <N=3,0szt.> - wg Tabeli nr 2 | szt. | 3 | x |  | #VALUE! | x |  |  | #VALUE!
7 | 01.02.04.83 | Zdjęcie tarcz znaków drogowych | szt. | x | 5 | 2.35 | 11.75 | 5 |  |  | 11.75
|  | Zdjęcie tablic znaków (materiał do ponownego wykorzystania). <N=5,0szt.>- wg Tabeli nr 2 | szt. | 5 | x |  |  | x |  |  | 0
16 | 01.02.04.91 | Rozebranie ścianek czołowych i ław przepustów rurowych | m3 | x |  |  |  | 6.64 |  |  | 0
|  | Rozebranie ścianek czołowych przepustów pod zjazdami. Materiał z rozbiórki stanowi własność Wykonawcy. Transport materiału przez Wykonawcę na plac składowania. <V= 6,64m3>- wg Tabeli nr 1 | m3 | 6.64 |  |  |  | x |  |  | 0
C | SST 02.00.00 CPV 45112000-5 | ROBOTY ZIEMNE Roboty w zakresie usuwania gleby | [8 empty] | 0
x | 02.01.01 | Wykonanie wykopów w gruntach I-V kat. | [8 empty] | 0
17 | 02.01.01.12 | Wykonanie wykopów mechanicznie w gr. kat. I-V z transportem urobku w nasyp | m3 | x |  |  |  | 0 |  |  | 0
|  | Wykonanie wykopów mechanicznie w gr. kat. I-V z transportem urobku w nasyp. Wykonawca zapewni miejsce składowania własnym staraniem i na własny koszt. <V=............m3> - wg Tabeli nr .......... | m3 | 0 |  |  |  | x |  |  | 0
18 | 02.01.01.14 | Wykonanie wykopów mechanicznie w gr. kat. I-V z transportem urobku na odkład | m3 | x |  |  |  | 0 |  |  | 0
|  | Wykonanie wykopów mechanicznie w gr. kat. I-V z transportem urobku na odkład. Nadmiar gruntu (grunt nieprzydatny) przechodzi na własność Wykonawcy. Wykonawca zapewni transport i miejsce składowania własnym staraniem i na własny koszt. <V=m3>- wg Tabeli nr.............. | m3 | 0 |  |  |  | x |  |  | 0
x | 02.03.01 | Wykonanie nasypów | [6 empty] | 350 | #REF! | 0
19 | 02.03.01.11 | Wykonanie nasypów mechanicznie z gruntu kat. I-VI uzyskanego z wykopu | m3 | x |  |  |  | 0 |  |  | 0
|  | Formowanie i zagęszczanie nasypów z gruntu uzyskanego z wykopu; <V=..............m3> - wg Tabeli nr .......... | m3 | 0 |  |  |  | x |  |  | 0
20 | 02.03.01.11 | Wykonanie nasypów mechanicznie z gruntu kat. I-VI z pozyskaniem i transportem gruntu | m3 | x |  |  |  | 0 |  |  | 0
|  | Formowanie i zagęszczanie nasypów z gruntu dostarczonego. Wykonawca pozyska grunt własnym staraniem i na własny koszt. <V=..............m3> - wg Tabeli nr .......... | m3 | 0 |  |  |  | x |  |  | 0
D | SST 03.00.00 CPV 45231000-5 | ODWODNIENIE KORPUSU DROGOWEGO Roboty budowlane w zakresie budowy rurociągów, ciągów komunikacyjnych i linii energetycznych | [8 empty] | 0
x | 03.01.01 | Przepusty pod koroną drogi | [8 empty] | 0
18 | 03.01.01.11 | Ułożenie przepustów pod koroną drogi, rury żelbetowe o średnicy 60cm | m | x |  |  |  | 2 |  |  | 0
|  | Wykonanie przedłużenia istniejącego przepustu drogowego "P1" w km 13+942,4 poprzez ułożenie rur jednootworowych, żelbetowych o śr. wew. 60cm wraz z podłączeniem do studni "SP1", izolacja R+2P. <L= 2,0m - istn. przepust P1 od strony wlotu (studnia SP1)> - wg rys. nr 2 Plan sytuacyjny i Tabeli nr 3 - w ciągu DP | m | 2 |  |  |  | x |  |  | 0
18.1 | 03.01.01.11 | Na wykonanie 1 m przepustu składa się: | x | x |  |  |  | x |  |  | 0
|  | < odkopanie przepustu średnio: 1,32m2x1,0m> | m3 | 1.32 |  |  |  | 1.32 |  |  | 0
|  | < wykonanie podsypki z pospółki na szerokość średnicy przepustu - grubość (średnia) podsypki 30 cm: 0,26m2x1,0m> | m3 | 0.26 |  |  |  | 0.26 |  |  | 0
|  | < wykonanie zasypki piaskowo-żwirowej przepustu średnio: 0,66m2x1,0m> | m3 | 0.66 |  |  |  | 0.66 |  |  | 0
x | 03.01.03 | Czyszczenie urządzeń odwadniających | [8 empty] | 0
21 | 03.01.03.12 | Czyszczenie przepustów z namułu o średnicy wew. 60cm | m | x |  |  |  | 9.5 |  |  | 0
|  | Oczyszczenie istniejącego przepustu drogowego "P1" w km 0+163,5 pod DP. <L = 9,5m > - wg rys. nr 2 Plan sytuacyjny | m | 9.5 |  |  |  | x |  |  | 0
x | 03.02.01 | Kanalizacja deszczowa (rowy kryte) | [8 empty] | 0
22 | 03.02.01.28 | Wykonanie kanalizacji deszczowej (rów kryty) - kolektor z rur polipropylenowych PP, dwuściennych o śr. wew. ø400 wraz z wykonaniem podsypki i obsypki z piasku o gr. min. 20cm | m | x |  |  |  | 244 |  |  | 0
|  | Wykonanie kanału z rur typu PP, dwuściennych o średnicy wewnętrznej ø 400, łączone na wcisk wraz z wykonaniem podsypki i obsypki z piasku o gr. min. 20cm <L1==46+31+45=122,0m> - Kanał nr 1; <L2==38+41+43=122,0m> - Kanał nr 2A <Razem: L=244,0m> - wg rys. nr 2 Plan sytuacyjny i nr 4 Profil podłużny | m | 244 |  |  |  | x |  |  | 0 |  | 122
22.1 | 03.02.01.28 | Na wykonanie 1 m kanału deszczowego składa się: | x | x |  |  |  | x |  |  | 0
|  | <podłoża pod kanały z materiałów sypkich - piasku, grubość 20·cm, średnio: 0,18m2x1,0m> | m3 | 0.18 |  |  |  | 0.18 |  |  | 0
|  | <obsypki 20cm ponad wierzch rury z kruszyw naturalnych - piasek, średnio: 1,0x(1,5x0,85-3,14x0,325x0,325)> | m3 | 0.94 |  |  |  | 0.94 |  |  | 0
|  | <próba szczelności kanałów rurowych, kanał ø·400·mm> | m | 1 |  |  |  | 1 |  |  | 0
22 | 03.02.01.22 | Przykanaliki deszczowe | m | x |  |  |  | 33.5 |  |  | 0
|  | Wykonanie przykanalików deszczowych z rur PP Dn200, łączonych na wcisk wraz z podłożem i obsypką z materiału sypkiego (piasek) o gr. 20cm. Wykonanie próby szczelności kanałów deszczowych Dn200. <L1=3,5+7+2,5+8,0 = 21,0m> - w ciagu Kanału nr 1 <L2=3+3+3+3,5=12,5m> - w ciągu Kanału nr 2A i W10 <Razem: L=33,50m> - wg rys. nr 2 Plan Sytuacyjny | m | 33.5 |  |  |  | x |  |  | 0
23 | 03.02.01.31 | Wykonanie studni kanalizacyjnych przelotowych i połączeniowych z tworzyw sztucznych HDPE ø80cm w gotowym wykopie | szt | x |  |  |  | 6 |  |  | 0
|  | Studzienki rewizyjne z gotowych elementów z tworzyw sztucznych HDPE o średnicy 800 mm z włazem szt. 1,0 w gotowym wykopie wraz z zasypaniem i podłączeniem przykanalików - studnie kompletne. <N1=2,0szt - studnia: SP1, S2 - Kanał nr 1> - wg rys. nr 2 Plan Sytuacyjny <N2=4,0szt. - studnia: S12-S14 i SP15 - Kanał nr 2A> - wg rys. nr 2 Plan Sytuacyjny <Razem: N=6,0szt.> | szt | 6 |  |  |  | x |  |  | 0
24 | 03.02.01.33 | Wykonanie studni kanalizacyjnej połączeniowej żelbetowej ø200cm w gotowym wykopie | szt | x |  |  |  | 1 |  |  | 0
|  | Wykonanie studni kanalizacyjnej połączeniowej ø200cm (SP3) z kręgów żelbetowych z włazem żeliwnym i schodkami, na ławie z betonu C35/45 gr. 30cm. Studnia na wylocie przepustu "P1" w km 0+163,5 w gotowym wykopie z zasypaniem i podłączeniem kanałów - (studnia kompletna). <N=1,0szt - studnia SP3 w km 0+163,5>- wg rys. nr 2 Plan Sytuacyjny | szt | 1 |  |  |  | x |  |  | 0
25 | 03.02.01.41 | Wykonanie studzienek ściekowych ø50cm w gotowym wykopie | szt | x |  |  |  | 8 |  |  | 0
|  | Wykonanie studzienek ściekowych ulicznych z tworzyw sztucznych PE o średnicy 415 mm, bezosadnikowa z kratą żeliwną (kraty ściekowe krawężnikowo - jezdniowe), na ławie z betonu C 12/15, gr. 20 cm, wraz z wykonaniem wykopu i zasypaniem - studnie kompletne. <N1=4,0szt - Kanał nr 1> - wg rys. nr 2 Plan Sytuacyjny <N2=4,0szt. - Kanał nr 2A i SP15> - wg rys. nr 2 Plan Sytuacyjny <Razem: N=8,0szt.> | szt | 8 |  |  |  | x |  |  | 0
8 | 01.02.04.90 | Rozbiórka elementów przestrzennych | szt. | x | 2 | 20 | 40 | 2 |  |  | 40
|  | Demontaż elementów przestrzennych nie stanowiących wyposazenia drogi, zlokalizowanych w istniejącym pasie drogowym: 1. Ławka parkowa - 1szt. 2. Krzyż kamienny wys. ok 50cm - 1szt. Transport w/w elementów na plac składowania wskazany przez Zamawiającego. | szt. | 2 | x |  |  | x |  |  | 0
RAZEM [B] | [6 empty] | 28167.06
C | SST 04.00.00 CPV 45233000-9 | PODBUDOWY Roboty w zakresie konstruowania, fundamentowania oraz wykonywania nawierzchni dróg | [8 empty] | 0
x | 04.01.01 | Koryto wraz z profilowaniem i zagęszczeniem podłoża | [8 empty] | 0
9 | 04.01.01.15 | Wykonanie koryta mechanicznie wraz z profilowaniem i zagęszczaniem podłoża w gr. kat I-VI, głębok. koryta ponad 40cm | m2 | x | 20 | 2.55 | 51 | 20 |  |  | 51
|  | Wykonanie koryta pod konstrukcję chodnika lewostronnego (odcinek długości ok 10m od skrzyżowania z ul. Marszałka Piłsudskiego) wraz z profilowaniem i zagęszczaniem podłoża w gr. kat. I-VI. Średnia głębokość koryta około 20cm. <F=20,0m2>- odcinek od km 0+033,9 do km 0+044,0 | m2 | 20 | x |  |  | x |  |  | 0
x | 04.02.01 | Warstwy odcinające | [8 empty] | 0
10 | 04.02.01.22 | Wykonanie warstwy odcinającej z piasku, gr. w-wy po zagęszczeniu 15cm | m2 | x | 713.55 | 19.2 | 13700.16 | 713.55 |  |  | 13700.16
|  | Wykonanie warstwy z piasku stabilizowanej mechanicznie na chodniku dla pieszych "na szlaku", na zjazdach indywidualnych i publicznych, gr. w-wy po zagęszczeniu 15cm. <F1= 520,84m2> - chodnik na szlaku <F2= 192,71m2> - chodnik na zjazdach <Razem: F=713,55m2> | m2 | 713.55 | x |  |  | x |  |  | 0 |  | 500.8456 | 108.02 |  | 435.24 | 630.5
x | 04.03.01 | Oczyszczenie i skropienie warstw konstrukcyjnych | [8 empty] | 0
28 | 04.03.01.12 | Oczyszcznie warstw konstrukcyjnych nieulepszonych mechanicznie | m2 | x |  |  |  | 424.62 |  |  | 0
|  | Oczyszczenie warstwy podbudowy z kruszywa łamanego 0/63mm stabilizowanego mechanicznie o gr. 20cm na poszerzeniu pasa ruchu DP oraz warstwy podbudowy z kruszywa naturalnego stabilizowanego cementem o gr.20cm na zjazdach poza chodnikiem. <F1=114+89,2=203,20m2> - poszerzenie pasa ruchu DP <F2=135,91+85,51 = 221,42m2> - zjazdy poza chodnikiem <Razem: F=424,62m2> | m2 | 424.62 |  |  |  | x |  |  | 0 |  | 114 | 98.2 | 135.91 | 85.51
29 | 04.03.01.14 | Oczyszcznie warstw konstrukcyjnych ulepszonych mechanicznie | m2 | x |  |  |  | 203.2 |  |  | 0
|  | Oczyszczenie warstwy konstrukcyjnej ulepszonej w postaci warstwy wiążącej gr. 6cm z betonu asfaltowego AC 0/16mm na poszerzeniu pasa ruchu DP. <F=114,0+89,2=203,20m2> - poszerzenie pasa ruchu DP | m2 | 203.2 |  |  |  | x | 1.26 | 256.03 | 0
30 | 04.03.01.23 | Skropienie warstw konstrukcyjnych nieulepszonych emulsją asfaltową | m2 | x |  |  |  | 424.62 |  |  | 0
|  | Skropienie warstwy podbudowy z kruszywa łamanego 0/63mm stabilizowanego mechanicznie o gr. 20cm na poszerzeniu pasa ruchu DP oraz warstwy podbudowy z kruszywa naturalnego stabilizowanego cementem o gr.20cm na zjazdach poza chodnikiem. <F1=114+89,2=203,20m2> - poszerzenie pasa ruchu DP <F2=135,91+85,51 = 221,42m2> - zjazdy poza chodnikiem <Razem: F=424,62m2> | m2 | 424.62 |  |  |  | x |  |  | 0
31 | 04.03.01.24 | Skropienie warstw konstrukcyjnych ulepszonych emulsją asfaltową | m2 | x |  |  |  | 203.2 |  |  | 0
|  | Skropienie warstwy konstrukcyjnej ulepszonej w postaci warstwy wiążącej gr. 6cm z betonu asfaltowego AC 0/16mm na poszerzeniu pasa ruchu DP. <F=114,0+89,2=203,20m2> - poszerzenie pasa ruchu DP | m2 | 203.2 |  |  |  | x |  |  | 0
x | 04.04.02 | Podbudowy z kruszywa łamanego stabilizowanego mechanicznie | [8 empty] | 0
11 | 04.04.02.11 | Wykonanie podbudowy z kruszywa łamanego 0/63mm stabilizowanego mechanicznie, gr. w-wy 15cm | m2 | x | 520.84 | 21.5 | 11198.06 | 520.84 |  |  | 11198.06
|  | Wykonanie w-wy podbudowy z kruszywa łamanego 0/63mm stabilizowanego mechanicznie o gr. 15cm na chodniku na szlaku (poza zjazdami). <F= 520,84m2> | m2 | 520.84 | x |  |  | x |  |  | 0
33 | 04.04.02.24 | Wykonanie podbudowy z kruszywa łamanego 0/63mm stabilizowanego mechanicznie, gr. w-wy 20cm | m2 | x |  |  |  | 203.2 |  |  | 0
|  | Wykonanie podbudowy z kruszywa łamanego 0/63mm stabilizowanego mechanicznie, gr. w-wy20cm na poszerzeniu pasa ruchu DP <F=114+89,2=203,20m2> - wg rys. nr 2 Plan sytuacyjny | m2 | 203.2 |  |  |  | x |  |  | 0
x | 04.05.01 | Podbudowy z kruszywa stabilizowanego cementem | [8 empty] | 0
12 | 04.05.01.41 | Wykonanie podbudowy z kruszywa naturalnego stabilizowanego cementem, gr. w-wy 15cm, Rm=1,5Mpa | m2 | x | 192.71 | 23.45 | 4519.05 | 192.71 |  |  | 4519.05
|  | Wykonanie podbudowy z kruszywa naturalnego stabilizowanego cementem Rm=1,5MPa, o gr. w-wy 15cm na chodniku dla pieszych na zjazdach. <F=192,71m2>- wg tabeli nr 1 | m2 | 192.71 | x |  |  | x |  |  | 0
35 | 04.05.01.42 | Wykonanie podbudowy z kruszywa naturalnego stabilizowanego cementem, gr. w-wy 20cm, Rm=2,5Mpa | m2 | x |  |  |  | 489.64 |  |  | 0
|  | Wykonanie podbudowy z kruszywa naturalnego stabilizowanego cementem Rm=2,5MPa, o gr. w-wy 20cm na jazdach poza chodnikiem i na poszerzeniu pasa ruchu DP. <F1 = 135,91+85,51=221,42m2> - zjazdy - wg tabeli nr 1 <F2 = (114+89,2)*1,32=268,22m2> - poszerzenie pasa ruchu DP <Razem: F=489,64m2 > | m2 | 489.64 |  |  |  | x |  |  | 0 | 221.42 | 268.224
RAZEM [C] | [6 empty] | 29468.27
D | SST 05.00.00 CPV 45233000-9 | NAWIERZCHNIE Roboty w zakresie konstruowania, fundamentowania oraz wykonywania nawierzchni dróg | [8 empty] | 0
x | 05.02.01 | Nawierzchnia tłuczniowa | [8 empty] | 0
36 | 05.02.01.12 | Wykonanie nawierzchni z tłucznia kamiennego, gr. w-wy 15cm | m2 | x |  |  |  | 42.07 |  |  | 0
|  | Wykonanie nawierzchni z tłucznia kamiennego o gr. 15cm na zjazdach indywidualnych <F=14,01m2- zjazd ZW0 w km 13+786,0> - w ciągu DW <Razem: F=42,07m2> | m2 | 42.07 |  |  |  | x |  |  | 0
x | 05.03.05 | Nawierzchnia z betonu asfaltowego | [8 empty] | 0
36 | 05.03.05.A | Wykonanie nawierzchni z betonu asfaltowego AC warstwa wiążąca, gr. w-wy 6 cm | m2 | x |  |  |  | 203.2 |  |  | 0
|  | Wykonanie nawierzchni z betonu asfaltowego AC 16W, warstwa wiążąca, gr. w-wy 6 cm na poszerzeniu pasu ruchu DP. <F=114+89,2=203,2m2> - wg. rys. nr 2 Plan Sytuacyjny | m2 | 203.2 |  |  |  | x |  |  | 0
13 | 05.03.05.A | Wykonanie nawierzchni z betonu asfaltowego AC warstwa wiążąca, gr. w-wy 4 cm | m2 | x | 30 | 21 | 630 | 30 |  |  | 630
|  | Wykonanie nawierzchni z betonu asfaltowego AC 16W, warstwa wiążąca, gr. w-wy 4 cm na zjezdzie publicznym do przedszkola i "SOSW". < F=30,00m2> - wg. Tabeli nr 1 | m2 | 30 | x |  |  | x | 24.73 | 741.9 | 0
14 | 05.03.05.C | Wykonanie nawierzchni z betonu asfaltowego AC warstwa ścieralna, gr. w-wy 4 cm | m2 | x | 44 | 23.7 | 1042.8 | 44 |  |  | 1042.8
|  | Wykonanie nawierzchni z betonu asfaltowego AC 11S, warstwa ścieralna, gr. w-wy 4 cm na zjezdzie do Przedszkola, zjeździe do "SOSW w Ropczycach" i ul. Wierzbowe Miasto. <F=44,00m2> - wg. Tabeli nr 1 | m2 | 44 | x |  |  | x |  |  | 0
38 | 05.03.05.C | Wykonanie nawierzchni z betonu asfaltowego AC warstwa ścieralna, gr. w-wy 5 cm | m2 | x |  |  |  | 197.75 |  |  | 0
|  | Wykonanie nawierzchni z betonu asfaltowego AC 11S, warstwa ścieralna, gr. w-wy 5 cm na zjazdach poza chodnikiem. <F = 121,4+76,35 = 197,75m2> - wg Tabeli nr 1 | m2 | 197.75 |  |  |  | x |  |  | 0
x | 05.03.11 | Recykling /remixing/ | [8 empty] | 0
15 | 05.03.11.35 | Wykonanie frezowania nawierzchni asfaltowych na zimno: śr. gr. w-wy ponad 6 cm | m2 | x | 44 | 15.6 | 686.4 | 44 |  |  | 686.4
|  | Wykonanie frezowania nawierzchni asfaltowych na zimno: śr. gr. 4 - 8 cm na zjeździe publicznym do przedszkola, "SOSW" i skrzyżowaniu z ul. Wierzbowe Miasto. <F =44,00m2> | m2 | 44 | x |  |  | x |  |  | 0
RAZEM [D] | [6 empty] | 2359.2
E | SST 06.00.00 CPV 45233000-9 | ROBOTY WYKOŃCZENIOWE Roboty w zakresie konstruowania, fundamentowania oraz wykonywania nawierzchni dróg | [8 empty] | 0
x | 06.01.01 | Umocnienie skarp, rowów i ścieków | [8 empty] | 0
41 | 06.01.01.22 | Humusowanie z obsianiem skarp przy grubości humusu 10 cm | m2 | x |  |  |  | 0 |  |  | 0
|  | Humusowanie z obsianiem skarp przy grubości humusu 10 cm. Humus uprzednio usunięty i zmagazynowany przez Wykonawcę. Wykonawca pozyska nasiona traw własnym staraniem i na własny koszt. <F=..................m2> - wg. Tabeli nr ................... | m2 | 0 |  |  |  | x | 14.94 | 0 | 0
41.1 | 06.01.01.22 | Plantowanie powierzchni (obrobienie na czysto) skarp wykonywanych ręcznie w gruncie nieskalistym. <F=.....m2> - w ciągu DP | m2 | 0 |  |  |  | 0 |  |  | 0
44 | 06.01.01.42 | Umocnienie skarp brukowcem na betonie | m2 | x |  |  |  | 0 |  |  | 0
|  | Umocnienie skarp (skarpy i dno rowu przydrożnego ) kostką brukową betonową gr. 6cm na betonie C8/10 o gr. 10cm przy wlocie i wylocie "Wl1 i Wl2" kanału deszczowego Dn500. <F1=7,4m2> - w ciągu DW <F2=7,4m2> - w ciągu DP <Razem: F=14,80m2> - wg. rys. Szczegółu nr 1.7 | m2 | 0 |  |  |  | x |  |  | 0
x | 06.03.02 | Wykonanie poboczy | [8 empty] | 0
42 | 06.01.01.20 | Wykonanie poboczy gruntowych na zjazdach | m2 | x |  |  |  | 45.4 |  |  | 0
|  | Wykonanie poboczy gruntowych na zjazdach poza chodnikiem. Szerokość min. poboczy 0,5m. <F==25,9+19,5=45,40m2> - wg Tabeli nr 1 | m2 | 45.4 |  |  |  | x |  |  | 0
x | 06.04.01 | Rowy/roboty remontowe i utrzymaniowe/ | [8 empty] | 0
16 | 06.01.01.20 | Oczyszczenie rowów i elementów urządzeń odwodnienia drogi | kpl. | x | 1 | 1500 | 1500 | 1 |  |  | 1500
|  | Udrożnienie urządzeń odwadniających ul. Wyszyńskiego poprzez oczyszczenie skarp i odmulenie dna rowu otwartego, studzienek kanalizycyjnych oraz przepustów pod korpusem ul. Wyszyńskiego w zależności od potrzeb wg. wskazań Inspektora Nadzoru / Inwestora | kpl. | 1 | x |  |  | x |  |  | 0
RAZEM [E] | [6 empty] | 1500
F | SST 07.00.00 CPV 45233000-9 | OZNAKOWANIE DRÓG I URZĄDZENIA BEZPIECZEŃSTWA RUCHU Roboty w zakresie konstruowania, fundamentowania oraz wykonywania nawierzchni dróg | [8 empty] | 0
x | 07.02.01 | Oznakowanie pionowe | [8 empty] | 0
17 | 07.02.01.41 | Ustawienie słupków z rur stalowych dla znaków drogowych | szt. | x | 3 | 21 | 63 | 3 |  |  | 63
|  | Ustawienie słupów z rury stalowej dla znaków drogowych i tablicy adresowej materiał z rozbiórki (z odzysku). <N=3,0szt.> - wg. Tabeli nr 2 | szt. | 3 | x |  | #VALUE! | x |  |  | #VALUE!
18 | 07.02.01.45 | Przymocowanie tarcz do słupków | szt. | x | 5 | 4.3 | 21.5 | 5 |  |  | 21.5
|  | Przymocowanie tablicy adresowej i tarcz znaków drogowych do słupków stalowych- matariał z rozbiórki (z oddzysku). <N=5,0szt.> - wg. Tabeli nr 2 | szt. | 5 | x |  |  | x |  |  | 0
x | 07.06.02 | Urządzenia zabezpieczające ruch pieszych | [8 empty] | 0
48 | 07.06.02.11 | Ustawienie poręczy ochronnych sztywnych | m | x |  |  |  | 0 |  |  | 0
|  | Ustawienie ogrodzeń segmentowych (balustrad szczeblinkowych) na fundamencie betonowym. <L1=7,00m> - w ciągu DP <L2=29,00m> - w ciągu DW <Razem: L=36,00m> - wg rys. Szczegółu nr 1.8 i rys. nr 2 Plan sytuacyjny | m | 0 |  |  |  | x |  |  | 0
RAZEM [F] | [6 empty] | 84.5
G | SST 08.00.00 CPV 45233000-9 | ELEMENTY ULIC Roboty w zakresie konstruowania, fundamentowania oraz wykonywania nawierzchni dróg | [8 empty] | 0
x | 08.01.01 | Krawężniki betonowe | [8 empty] | 0
19 | 08.01.01.21 | Ustawienie krawężników betonowych o wymiarach 15x30cm na ławie betonowej z oporem | m | x | 445 | 33.9 | 15085.5 | 445 |  |  | 15085.5
|  | Ustawienie krawężników betonowych o wymiarach 15x30 cm (odsłonięcie 4cm i 12cm) na podsypce cementowo-piaskowej 1:4 o grubości 5cm i na ławie betonowej C12/15 gr. 15cm z oporem o V=0,082 m3/mb <L= 445,0m> | m | 445 | x |  |  | x |  |  | 0
x | 08.02.02 | Chodnik z brukowej kostki betonowej | [6 empty] | 90.78 | 40397.1 | 0
20 | 08.02.02.10 | Wykonanie chodnika "na szlaku" z kostki brukowej betonowej o gr. 6cm | m2 | x | 520.84 | 38.6 | 20104.42 | 520.84 |  |  | 20104.42
|  | Wykonanie chodnika "na szlaku" z kostki brukowej betonowej szarej o grubości 6cm na podsypce cementowo - piaskowej 1:4 o grubości 3cm, spoiny wypeł. piaskiem - w tym wyznaczenie opaski bezpieczeństwa 2- rzędami kostki kolorowej (np. czerwonej) na długości chodnika. <F=520,84m2> | m2 | 520.84 | x |  | #VALUE! | x | 72.3 | #REF! | #VALUE!
21 | 08.02.02.21 | Wykonanie chodnika na zjazdach z kostki kolorowej brukowej betonowej o gr. 8 cm | m2 | x | 156.21 | 42.5 | 6638.93 | 156.21 |  |  | 6638.93
|  | Wykonanie chodnika na zjazdach z kostki brukowej betonowej kolorowej (np. czerwonej) o grubości 8cm na podsypce cementowo - piaskowej 1:4 o grubości 3cm, spoiny wypeł. piaskiem. <F=156,21m2> | m2 | 156.21 | x |  |  | x |  |  | 0
x | 08.03.01 | Betonowe obrzeża chodnikowe | [8 empty] | 0
22 | 08.03.01.12 | Ustawienie obrzeży betonowych o wymiarach 30x8cm | m | x | 465 | 28.6 | 13299 | 465 |  |  | 13299
|  | Ustawienie obrzeży betonowych o wymiarach 30x8cm na podsypce cementowo-piaskowej 1:4 o grubości 3cm i ławie betonowej C12/15, gr. 10cm o V=0,024m3/m <L= 465,00m> | m | 465 | x |  |  | x | 78.42 | 12249.99 | 0
RAZEM [G] | [6 empty] | 55127.85
OGÓŁEM [II]: ROBOTY DROGOWE | [6 empty] | 116706.88
III | ZABEZPIECZENIE URZĄDZEŃ TELETECHNICZNYCH (ROBOTY TELEKOMUNIKACYJNE) - BRANŻA TELETECHNICZNA- | [9 empty] | 0
H | SST D01.03.04 CPV 45111000-8 | PRZEBUDOWA I ZABEZPIECZENIE ISTNIEJĄCYCH SIECI TELEKOMUNIKACYJNYCH Roboty budowlane w zakresie budowy rurociągów,ciągów komunikacyjnych i linii telekomunikacyjnych. | [8 empty] | 0
23 |  | Przebudowa elementów sieci telekomunikacyjnej | szt. | x | 10 | 285 | 2850 | 10 |  |  | 2850
|  | Regulacja wysokościowa, dostosowanie do poziomu projektowanej nawierzchni zjazdów i chodnika istniejących ram i pokryw studni telekomunkacyjnych. Koszt opracowania niezbędnych projektów technologicznych oraz koszty ewentualnych nadzorów ze strony Właściciela sieci w gestii Wykonawcy. <N= 10,00szt.> | szt. | 10 | x |  |  | x |  |  | 0
RAZEM [H] | [6 empty] | 2850
OGÓŁEM [III]: BRANŻA TELETECHNICZNA | [6 empty] | 2850
IV | ZABEZPIECZENIE SIECI WODOCIĄGOWEJ (ROBOTY WODNO-KANALIZACYJNE) - BRANŻA SANITARNA - | [9 empty] | 0
I | SST 01.03.05 CPV 45231300-8 CPV 45232150-8 | Przebudowa podziemnych lini wodociągowych Roboty budowlane w zakresie budowy wodociągów i rurociągów do odprowadzania ścieków Roboty w zakresie rurociągów do przesyłu wody | [8 empty] | 0
24 |  | Przebudowa elementów sieci wodociągowej | szt. | x | 8 | 225.6 | 1804.8 | 8 |  |  | 1804.8
|  | Regulacja wysokościowa, dostosowanie do poziomu projektowanej nawierzchni zjazdów i chodnika istniejącej armatury wodociągowej min. trzpieni i skrzynek zasów oraz hydrantów. Koszt opracowania niezbędnych projektów technologicznych oraz koszty ewentualnych nadzorów ze strony Właściciela sieci w gestii Wykonawcy. <N= 8,00szt.> | szt. | 8 | x |  |  | x |  |  | 0
RAZEM [I] | [6 empty] | 1804.8
OGÓŁEM [IV]: BRANŻA SANITARNA | [6 empty] | 1804.8
WARTOŚĆ KOSZTORYSOWA ROBÓT BEZ PODATKU VAT: | [6 empty] | 124161.68 | #REF!
PODATEK VAT 23%: | [6 empty] | 28557.19 | #REF!
OGÓŁEM WARTOŚĆ KOSZTORYSOWA ROBÓT BRUTTO: | [6 empty] | 152718.87 | #REF!

## PR2_ZRID (hidden)
PRZEDMIAR ROBÓT
ROZBUDOWA DROGI POWIATOWEJ NR 1358R UL. KS. STEFANA WYSZYŃSKIEGO W MIEJSCOWOŚCI ROPCZYCE W ZWIĄZKU Z BUDOWĄ CHODNIKA DLA PIESZYCHI OD KM 0+205,0 DO KM 0+257,4 WRAZ Z KANALIZACJĄ DESZCZOWĄ ORAZ PRZEBUDOWĄ SIECI UZBROJENIA TERENU
Poz. | Podstawy [Nr STWiORB/ CPV] | Wyszczególnienie elementów rozliczeniowych (Opis robót i obliczenie ich ilości) | Nazwa jednostki | Ilość jednostek | Razem | Cena jedn. [zł] | Wartość [zł]
I | WYMAGANIA OGÓLNE (DZIAŁ OGÓLNY)
A | SST 00.00.00 | KOSZT DOSTOSOWANIA SIĘ DO WYMAGAŃ WARUNKÓW KONTRAKTU
x | 00.00.00 | Koszt dostosowania się do warunków kontraktowych
1.1 | 00.00.00 | Wykonanie geodezyjnej inwentaryzacji powykonawczej | ryczałt | 1 | 1
1.2 | 00.00.00 | Wykonanie i zatwierdzenie projektu oznakowania robót i organizacji ruchu na czas prowadzenia robót (4 egz.) wraz z zakupem, ustawieniem, rozbiórką (po zakończeniu robót) i utrzymaniem oznakowania w trakcie realizacji robót | ryczałt | 1 | 1
1.3 | 00.00.00 | Wykonanie wyznaczenia granic pasa drogowego (I.P.D. i P.P.D.) w terenie wraz z wyniesieniem i zastabilizowaniem słupkami PD. | ryczałt | 1 | 1
1.4 | 00.00.00 | Wykonanie planu bezpieczeństwa i ochrony zdrowia (BIOZ) i programu zapwenienia jakości (PZJ) oraz harmonogramu rzeczowo-finansowego wraz aktualizacją w czasie robót | ryczałt | 1 | 1
1.5 | 00.00.00 | Wykonanie powykonawczej dokumentacji odbiorowej (operat kolaudacyjny 2 egz. ) wraz z wersją elektroniczną w zapisie pdf | ryczałt | 1 | 1
1.6 | 00.00.00 | Doprowadzenie terenu do stanu pierwotnego oraz oświadczenia stron o przejęciu terenów przyległych do budowy i dzierżawionych/zajmowanych przez Wykonawcę robót o doprowadzeniu do stanu umożliwiającego użytkowanie zgodnie z ich pierwotnym przeznaczeniem | ryczałt | 1 | 1
1.7 | 00.00.00 | Koszt dostosowania się do pozostałych wymagań Warunków Kontraktu,Wymagań Ogólnych zawartych w Specyfikacji Technicznej Wykonania i Odbioru Robót Budowlanych DM.00.00.00 oraz szczegółowych STWiORB. Koszty spełnienia wymagań zarządców/właścicieli istniejących sieci zgodnie z załączonymi do dokumentacji technicznej uzgodnieniami, decyzjami i warunkami technicznymi. | ryczałt | 1 | 1
II | BUDOWA CHODNIKA DLA PIESZYCH W CIĄGU DP (ROBOTY DROGOWE)
B | SST 01.00.00 CPV 45111000-8 | ROBOTY PRZYGOTOWAWCZE Roboty w zakresie burzenia, roboty ziemne
x | 01.01.01 | Wyznaczenie trasy i punktów wysokościowych
2 | 01.01.01.22 | Wyznaczenie trasy i punktów wysokościowych w terenie równinnym | km | x | 0.06 | 3524.44 | 211.47
|  | Odcinek DP od km (lok) 0+200,0 do km 0+260,0 wraz z wytyczeniem wszystkich punktów projektowanego chodnika, elementów odwodnienia (kanalizacji deszczowej i wylotów) oraz istniejących sieci uzbrojenia terenu, itd. - kompletna obsługa geodezyjna inwestycji. <L=0,06km> - w ciągu DP | km | 0.06 | x
x | 01.02.01 | Usunięcie drzew lub krzaków
3 | 01.02.01.11 | Karczowanie drzew o średnicy 10-35cm | szt | x | 0
|  | Karczowanie drzew o średnicy 10-35cm wraz z usunieciem (zniszczeniem) karpiny, wywozem gałęzi i dłużyc oraz zasypaniem dołów. Dłużyce i gałęzie pozostają własnością Zamawiającego, należy je przewieźć na miejsce wskazane przez Zamawiajacego. <N=..........szt.> | szt | 0 | x
4 | 01.02.01.22 | Karczowanie krzaków i poszycia | m2 | x | 0
|  | Karczowanie krzaków (samosiewy) i krzewów ozdobnych wraz z usunięciem (zniszczeniem) karpiny, drągowiny i gałęzi. Materiał z karczowania stanowi własnośc Wykonawcy robót. <F=.............m2> | m2 | 0 | x
x | 01.02.02 | Zdjęcie warstwy humusu i darniny
5 | 01.02.02.13 | Mechaniczne usunięcie warstwy ziemi urodzajnej (humusu) o średniej gr. w-wy 25 cm z darniną do późniejszego wykorzystania | m2 | x | 0 | 0.48 | 0
|  | Mechaniczne usunięcie warstwy urodzajnej (humusu) gr. w-wy 25cm ze złożeniem na placu Wykonawcy. Humus do późniejszego wykorzystania (proj. grubość humusu 10cm) . Miejsce składowania zapewnia Wykonawca. Średnia grubość w-wy darniny 10cm. Darnina przechodzi na własność Wykonawcy. <F= ..............m2> - wg Tabeli nr ..........> | m2 | 0 | x
5 | 01.02.02.15 | Mechaniczne usunięcie warstwy ziemi urodzajnej (humusu) o średniej gr. w-wy 25 cm z darniną z transportem na odkład | m2 | x | 0
|  | Mechaniczne usunięcie warstwy urodzajnej (humusu) gr. w-wy 25cm z transportem na odkład. Transport i miejsce składowania zapewnia Wykonawca. Darnina i humus przechodzi na własność Wykonawcy <F=............m2 - wg Tabeli nr ........> | m2 | 0 | x
x | 01.02.04 | Rozbiórki elementów dróg, ogrodzeń i przepustów
6 | 01.02.04.11 | Rozebranie podbudowy z kruszywa, gr. w-wy około 25 cm | m2 | x | 0
|  | Rozebranie podbudowy z kruszywa o gr. w-wy około 25cm na zjazdach indywidualnych oraz podsypki (fundamentów) pod przepustami na zjazdach. <F1=39,6+18,0+40,0+38,25=135,85m2>- zjazdy <F2=31,56m2> - przepusty <Razem: F=167,41m2> - wg Tabeli nr 1 | m2 | 0 | x
6.1 | 01.02.04.11 | Materiał z rozbiórki przechodzi na własność Zamawiającego.Transport materiału przez Wykonawcę na plac składowania wskazany przez Zamawiajacego. <V=167,41m2 x0,25m =41,85m3> | m3 | 0 | 0
7 | 01.02.04.21 | Rozebranie nawierzchni z kruszywa, gr. w-wy około 15 cm | m2 | x | 0 | 13.88 | 0
|  | Rozebranie nawierzchni zjazdów z kruszywa, śr. gr. w-wy około 15cm. <F=191,95m2> - kruszyw naturalne i mieszanka grunt/kruszywo - wg Tabeli nr 1 | m2 | 0 | x
7.1 | 01.02.04.21 | Materiał z rozbiórki przechodzi na własność Wykonawcy. Transport materiału przez Wykonawcę na plac składowania. <V=191,95m2 x0,15m =28,79m3> | m3 | 0 | 0
8 | 01.02.04.22 | Rozebranie nawierzchni z mieszanek mineralno - bitumicznych, gr. w-wy około 5cm | m2 | x | 0
|  | Rozebranie nawierzchni (w-wa ścieralna ) z mieszanek mineralno - bitumicznych gr. w-wy około 5cm na zjazdach.. <F=38,25m2 > - wg Tabeli nr 1 | m2 | 0 | x
8.1 | 01.02.04.22 | Materiał z rozbiórki przechodzi na własność Wykonawcy.Transport materiału przez Wykonawcę na plac składowania. <V=38,25m2 x0,05m =1,91m3> | m3 | 0 | 0
9 | 01.02.04.24 | Rozebranie nawierzchni z kostki brukowej | m2 | x | 0
|  | Rozebranie nawierzchni z kostki betonowej brukowej o gr. 6cm na podsypce cementowo-piaskowej o gr. 3cm na zjazdach. Materiał w części do ponownego wbudowania (odtworzenie). <F=79,6m2> - wg Tabeli nr 1 | m2 | 0 | x
9.1 | 01.02.04.24 | Materiał z rozbiórki stanowi własność Zamawiającego. Transport materiału przez Wykonawcę na plac składowania wskazany przez Zamawiajacego. <V=79,6m2x0,06m =4,78m3> | m3 | 0 | 0
10 | 01.02.04.23 | Rozebranie nawierzchni z betonu | m2 | x | 0
|  | Rozebranie nawierzchni z betonu o gr. około 10cm na podsypce cementowo-piaskowej o gr. 3cm na zjazdach. <F=18,0m2> - wg Tabeli nr 1 | m2 | 0 | x
10.1 | 01.02.04.23 | Materiał z rozbiórki stanowi własność Wykonawcy. Transport materiału przez Wykonawcę na plac składowania. <V=18,0m2x0,1m =1,80m3> | m3 | 0 | 0
11 | 01.02.04.41 | Rozebranie krawężników betonowych na ławie betonowej | m | x | 0
|  | Rozebranie na zjazdach krawężników betonowych o wym.15x30cm ułożonych na płasko na podsypce cementowo-piaskowej i ławie fundamentowej. <L=10,0m> - wg Tabeli nr 1 | m | 0 | x
11.1 | 01.02.04.41 | Materiał z rozbiórki przechodzi na własność Zamawiającego.Transport materiału przez Wykonawcę na plac składowania wskazany przez Zamawiajacego. <V=0,45m3> | m3 | 0 | 0
12 | 01.02.04.71 | Rozebranie przepustów pod zjazdami z rur betonowych o śr. ø40cm | m | x | 0
|  | Rozebranie przepustów pod zjazdami z rur betonowych o średnicy ø40cm wraz z zasypką . <L=78,9m >- wg Tabeli nr 1 | m | 0 | x
12.1 | 01.02.04.71 | Materiał z rozbiórki stanowi własność Zamawiającego.Transport materiału przez Wykonawcę na plac składowania wskazany przez Zamawiającego. <V=5,57m3> | m3 | 0 | 0
13 | 01.02.04.72 | Rozebranie przepustów z rur żelbetonowych o śr. ø60cm | m | x | 0
|  | Rozebranie części przepustu pod koroną drogi powiatowej w km 0+163,5 (P1) wraz z zasypką i ławą (podsypką). <L=1,0m - przepust o ø60cm> - wg Tabeli nr 1 i 3 | m | 0 | x
13.1 | 01.02.04.72 | Materiał z rozbiórki stanowi własność Zamawiającego.Transport materiału przez Wykonawcę na plac składowania wskazany przez Zamawiającego. <V=0,10m3> | m3 | 0 | 0
14 | 01.02.04.81 | Rozebranie słupków do znaków drogowych | szt. | x | 0
|  | Rozebranie słupka stalowego rurowego do znaku drogowego A-6B (materiał do ponownego wykorzystania). <N=1,0szt.> - wg Tabeli nr 2 | szt. | 0 | x
15 | 01.02.04.83 | Zdjęcie tarcz znaków drogowych | szt. | x | 0
|  | Zdjęcie tabliy znaku A-6B (materiał do ponownego wykorzystania). <N=1,0szt.>- wg Tabeli nr 2 | szt. | 0 | x
16 | 01.02.04.91 | Rozebranie ścianek czołowych i ław przepustów rurowych | m3 | x | 0
|  | Rozebranie ścianek czołowych przepustów pod zjazdami. Materiał z rozbiórki stanowi własność Wykonawcy. Transport materiału przez Wykonawcę na plac składowania. <V= 6,64m3>- wg Tabeli nr 1 | m3 | 0 | x
C | SST 02.00.00 CPV 45112000-5 | ROBOTY ZIEMNE Roboty w zakresie usuwania gleby
x | 02.01.01 | Wykonanie wykopów w gruntach I-V kat.
6 | 02.01.01.12 | Wykonanie wykopów mechanicznie w gr. kat. I-V z transportem urobku w nasyp | m3 | x | 0
|  | Wykonanie wykopów mechanicznie w gr. kat. I-V z transportem urobku w nasyp. Wykonawca zapewni miejsce składowania własnym staraniem i na własny koszt. <V=............m3> - wg Tabeli nr .......... | m3 | 0 | x
7 | 02.01.01.14 | Wykonanie wykopów mechanicznie w gr. kat. I-V z transportem urobku na odkład | m3 | x | 0
|  | Wykonanie wykopów mechanicznie w gr. kat. I-V z transportem urobku na odkład. Nadmiar gruntu (grunt nieprzydatny) przechodzi na własność Wykonawcy. Wykonawca zapewni transport i miejsce składowania własnym staraniem i na własny koszt. <V=m3>- wg Tabeli nr.............. | m3 | 0 | x
x | 02.03.01 | Wykonanie nasypów |  |  |  | 350 | #REF!
8 | 02.03.01.11 | Wykonanie nasypów mechanicznie z gruntu kat. I-VI uzyskanego z wykopu | m3 | x | 0
|  | Formowanie i zagęszczanie nasypów z gruntu uzyskanego z wykopu; <V=..............m3> - wg Tabeli nr .......... | m3 | 0 | x
9 | 02.03.01.11 | Wykonanie nasypów mechanicznie z gruntu kat. I-VI z pozyskaniem i transportem gruntu | m3 | x | 0
|  | Formowanie i zagęszczanie nasypów z gruntu dostarczonego. Wykonawca pozyska grunt własnym staraniem i na własny koszt. <V=..............m3> - wg Tabeli nr .......... | m3 | 0 | x
D | SST 03.00.00 CPV 45231000-5 | ODWODNIENIE KORPUSU DROGOWEGO Roboty budowlane w zakresie budowy rurociągów, ciągów komunikacyjnych i linii energetycznych
x | 03.01.01 | Przepusty pod koroną drogi
18 | 03.01.01.11 | Ułożenie przepustów pod koroną drogi, rury żelbetowe o średnicy 60cm | m | x | 2
|  | Wykonanie przedłużenia istniejącego przepustu drogowego "P1" w km 13+942,4 poprzez ułożenie rur jednootworowych, żelbetowych o śr. wew. 60cm wraz z podłączeniem do studni "SP1", izolacja R+2P. <L= 2,0m - istn. przepust P1 od strony wlotu (studnia SP1)> - wg rys. nr 2 Plan sytuacyjny i Tabeli nr 3 - w ciągu DP | m | 2 | x
18.1 | 03.01.01.11 | Na wykonanie 1 m przepustu składa się: | x | x | x
|  | < odkopanie przepustu średnio: 1,32m2x1,0m> | m3 | 1.32 | 1.32
|  | < wykonanie podsypki z pospółki na szerokość średnicy przepustu - grubość (średnia) podsypki 30 cm: 0,26m2x1,0m> | m3 | 0.26 | 0.26
|  | < wykonanie zasypki piaskowo-żwirowej przepustu średnio: 0,66m2x1,0m> | m3 | 0.66 | 0.66
x | 03.01.03 | Czyszczenie urządzeń odwadniających
21 | 03.01.03.12 | Czyszczenie przepustów z namułu o średnicy wew. 60cm | m | x | 0
|  | Oczyszczenie istniejącego przepustu drogowego "P1" w km 0+163,5 pod DP. <L = 9,5m > - wg rys. nr 2 Plan sytuacyjny | m | 0 | x
x | 03.02.01 | Kanalizacja deszczowa
10 | 03.02.01.28 | Wykonanie kanalizacji deszczowej - kolektor z rur polipropylenowych PP, dwuściennych o śr. wew. ø400 wraz z wykonaniem podsypki i obsypki z piasku o gr. min. 20cm | m | x | 51
|  | Wykonanie kanału z rur typu PP, dwuściennych o średnicy wewnętrznej ø 400, łączone na wcisk wraz z wykonaniem podsypki i obsypki z piasku o gr. min. 20cm <L=21+30=51,0m> - Kanał nr 2B - wg rys. nr 2 Plan sytuacyjny i nr 4 Profil podłużny | m | 51 | x
10.1 | 03.02.01.28 | Na wykonanie 1 m kanału deszczowego składa się: | x | x | x
|  | <podłoża pod kanały z materiałów sypkich - piasku, grubość 20·cm, średnio: 0,18m2x1,0m> | m3 | 0.18 | 0.18 |  |  |  | sprawdzic
|  | <obsypki 20cm ponad wierzch rury z kruszyw naturalnych - piasek, średnio: 1,0x(1,5x0,85-3,14x0,325x0,325)> | m3 | 0.94 | 0.94
|  | <próba szczelności kanałów rurowych, kanał ø·400·mm> | m | 1 | 1
11 | 03.02.01.29 | Wykonanie kanalizacji deszczowej - kolektor z rur polipropylenowych PP, dwuściennych o śr. wew. ø600 wraz z wykonaniem podsypki i obsypki z piasku o gr. min. 20cm | m | x | 234.5
|  | Wykonanie kanału z rur typu PP, dwuściennych o średnicy wewnętrznej ø 600, łączone na wcisk wraz z wykonaniem podsypki i obsypki z piasku o gr. min. 25cm <L=48,5+48,5+48,5+23+33+33=234,50m> - Kanał nr 3 - wg rys. nr 2 Plan sytuacyjny i nr 4 Profil podłużny | m | 234.5 | x
11.1 | 03.02.01.29 | Na wykonanie 1 m kanału deszczowego składa się: | x | x | x |  |  |  | sprawdzić
|  | <podłoża pod kanały z materiałów sypkich - piasku, grubość 25·cm, średnio: 0,18m2x1,0m> | m3 | 0.18 | 0.18
|  | <obsypki 25cm ponad wierzch rury z kruszyw naturalnych - piasek, średnio: 1,0x(1,5x0,85-3,14x0,325x0,325)> | m3 | 0.94 | 0.94
|  | <próba szczelności kanałów rurowych, kanał ø·600·mm> | m | 1 | 1
12 | 03.02.01.22 | Przykanaliki deszczowe | m | x | 6
|  | Wykonanie przykanalików deszczowych z rur PP Dn200, łączonych na wcisk wraz z podłożem i obsypką z materiału sypkiego (piasek) o gr. 20cm. Wykonanie próby szczelności kanałów deszczowych Dn200. <L=3,0+3,0=6,0m > - w ciagu Kanału nr 2B - wg rys. nr 2 Plan Sytuacyjny | m | 6 | x
13 | 03.02.01.31 | Wykonanie studni kanalizacyjnych przelotowych i połączeniowych z tworzyw sztucznych HDPE ø80cm w gotowym wykopie | szt | x | 2
|  | Studzienki rewizyjne z gotowych elementów z tworzyw sztucznych HDPE o średnicy 800 mm z włazem szt. 1,0 w gotowym wykopie wraz z zasypaniem i podłączeniem przykanalików - studnie kompletne. <N=2,0szt >- studnia: S10, S11 - Kanał nr 2B> - wg rys. nr 2 Plan Sytuacyjny | szt | 2 | x
14 | 03.02.01.31 | Wykonanie studni kanalizacyjnych przelotowych żelbetowych ø100cm w gotowym wykopie | szt | x | 5
|  | Wykonanie studni kanalizacyjnych przelotowych ø100cm (S5-S9) z kręgów żelbetonowych z włazem żeliwnym i schodkami, na ławie z betonu C 35/45 gr. 30 cm, w gotowym wykopie i zasypaniem oraz podłączeniem kanałów - studnie kompletne. <N=5,0szt > - Kanał nr 3 - wg rys. nr 2 Plan Sytuacyjny | szt | 5 | x
15 | 03.02.01.33 | Wykonanie studni kanalizacyjnej połączeniowej żelbetowej ø200cm w gotowym wykopie | szt | x | 1
|  | Wykonanie studni kanalizacyjnej połączeniowej ø200cm (SP4) z kręgów żelbetowych z włazem żeliwnym i schodkami, na ławie z betonu C35/45 gr. 30cm, w gotowym wykopie, z zasypaniem i podłączeniem kanałów - studnia kompletna. <N=1,0szt>- Kanał nr 3 i 2B - wg rys. nr 2 Plan Sytuacyjny | szt | 1 | x
16 | 03.02.01.41 | Wykonanie studzienek ściekowych ø50cm w gotowym wykopie | szt | x | 2
|  | Wykonanie studzienek ściekowych ulicznych (W5-W6) z tworzyw sztucznych PE o średnicy 415 mm, bezosadnikowa z kratą żeliwną (kraty ściekowe krawężnikowo - jezdniowe), na ławie z betonu C 12/15, gr. 20 cm, w gotowym wykopie oraz wraz z zasypaniem - studnie kompletne. <N=2,0szt.> - Kanał nr 2B> - wg rys. nr 2 Plan Sytuacyjny | szt | 2 | x
17 | 03.02.01.61 | Wykonanie obudowy wylotów kolektorów | szt | x | 1
|  | Wykonanie żelbetowego wylotu kolektora PP ø 600 (WL1) na skarpie koryta rz. Wielopolka. Wylot z klapą zwrotna, zgodnie z rysunkiem szczegółu nr ...- analogia do rozwiązań KPED karta 02.16. - Wylot kompletny. <N=1,0szt > - wg rys. nr 2 Plan Sytuacyjny i szczegółu nr ....... | szt | 1 | x
E | SST 04.00.00 CPV 45233000-9 | PODBUDOWY Roboty w zakresie konstruowania, fundamentowania oraz wykonywania nawierzchni dróg
x | 04.01.01 | Koryto wraz z profilowaniem i zagęszczeniem podłoża
18 | 04.01.01.15 | Wykonanie koryta mechanicznie wraz z profilowaniem i zagęszczaniem podłoża w gr. kat I-VI, głębok. koryta ponad 40cm | m2 | x | 126
|  | Wykonanie koryta pod konstrukcję poszerzenia pasa ruchu jezdni DP (szerokość pasa ruchu od strony chodnika 3,0m) i pod konstrukcję chodnika wraz z profilowaniem i zagęszczaniem podłoża w gr. kat. I-VI. Średnia głębokość koryta około 55cm. <F=126,0m2>- odcinek od km 0+205,0 do km 0+257,4 - wg Tabeli nr ............ | m2 | 126 | x |  |  |  | do sprawdzenia
x | 04.02.01 | Warstwy odcinające
19 | 04.02.01.22 | Wykonanie warstwy odcinającej z piasku, gr. w-wy po zagęszczeniu 10cm | m2 | x | 146.54
|  | Wykonanie warstwy z piasku stabilizowanej mechanicznie na chodniku dla pieszych "na szlaku", na zjazdach indywidualnych i poszerzeniu pasu ruchu DP, gr. w-wy po zagęszczeniu 10cm. <F1= 26,4m2> - poszerzenie pasa ruchu DP <F2= 88,5+5,0 = 93,5m2> - chodnik na szlaku <F3= 26,64m2> - chodnik na zjazdach i zjazdy poza chodnikiem <Razem: F=146,54m2> - wg Tabeli nr .......... | m2 | 146.54 | x |  |  | do spraw |  | 26.4
x | 04.03.01 | Oczyszczenie i skropienie warstw konstrukcyjnych | [8 empty] | 108.02
20 | 04.03.01.12 | Oczyszcznie warstw konstrukcyjnych nieulepszonych mechanicznie | m2 | x | 33.44
|  | Oczyszczenie warstwy podbudowy z kruszywa łamanego 0/63mm stabilizowanego mechanicznie o gr. 20cm na poszerzeniu pasa ruchu DP oraz warstwy podbudowy z kruszywa naturalnego stabilizowanego cementem o gr.20cm na zjazdach poza chodnikiem. <F1=20,0m2> - poszerzenie pasa ruchu DP <F2=13,44m2> - zjazdy poza chodnikiem <Razem: F=33,44m2> | m2 | 33.44 | x |  |  | do spraw |  | 20 |  | 13.44 | 85.51
21 | 04.03.01.14 | Oczyszcznie warstw konstrukcyjnych ulepszonych mechanicznie | m2 | x | 20 | [5 empty] | 98.2
|  | Oczyszczenie warstwy konstrukcyjnej ulepszonej w postaci warstwy wiążącej gr. 6cm z betonu asfaltowego AC 0/16mm na poszerzeniu pasa ruchu DP. <F=20,0m2> - poszerzenie pasa ruchu DP | m2 | 20 | x | 1.26 | 25.2 | do spraw
22 | 04.03.01.23 | Skropienie warstw konstrukcyjnych nieulepszonych emulsją asfaltową | m2 | x | 33.44
|  | Skropienie warstwy podbudowy z kruszywa łamanego 0/63mm stabilizowanego mechanicznie o gr. 20cm na poszerzeniu pasa ruchu DP oraz warstwy podbudowy z kruszywa naturalnego stabilizowanego cementem o gr.20cm na zjazdach poza chodnikiem. <F1=20,0m2> - poszerzenie pasa ruchu DP <F2=13,44m2> - zjazdy poza chodnikiem <Razem: F=33,44m2> | m2 | 33.44 | x |  |  | do spraw
23 | 04.03.01.24 | Skropienie warstw konstrukcyjnych ulepszonych emulsją asfaltową | m2 | x | 20
|  | Skropienie warstwy konstrukcyjnej ulepszonej w postaci warstwy wiążącej gr. 6cm z betonu asfaltowego AC 0/16mm na poszerzeniu pasa ruchu DP. <F=20,0m2> - poszerzenie pasa ruchu DP | m2 | 20 | x |  |  | do spraw
x | 04.04.02 | Podbudowy z kruszywa łamanego stabilizowanego mechanicznie
24 | 04.04.02.11 | Wykonanie podbudowy z kruszywa łamanego 0/63mm stabilizowanego mechanicznie, gr. w-wy 15cm | m2 | x | 94
|  | Wykonanie w-wy podbudowy z kruszywa łamanego 0/63mm stabilizowanego mechanicznie o gr. 15cm na chodniku na szlaku (poza zjazdami). <F= 94,00m2> - wg rys. nr 2 Plan sytuacyjny | m2 | 94 | x |  |  | do spraw
25 | 04.04.02.24 | Wykonanie podbudowy z kruszywa łamanego 0/63mm stabilizowanego mechanicznie, gr. w-wy 20cm | m2 | x | 20
|  | Wykonanie podbudowy z kruszywa łamanego 0/63mm stabilizowanego mechanicznie, gr. w-wy20cm na poszerzeniu pasa ruchu DP <F=20,0m2> - wg rys. nr 2 Plan sytuacyjny | m2 | 20 | x |  |  | do spraw
x | 04.05.01 | Podbudowy z kruszywa stabilizowanego cementem
26 | 04.05.01.41 | Wykonanie podbudowy z kruszywa naturalnego stabilizowanego cementem, gr. w-wy 15cm, Rm=1,5Mpa | m2 | x | 10.8
|  | Wykonanie podbudowy z kruszywa naturalnego stabilizowanego cementem Rm=1,5MPa, o gr. w-wy 15cm na chodniku dla pieszych na zjazdach. <F=10,8>- wg tabeli nr 1 | m2 | 10.8 | x
27 | 04.05.01.42 | Wykonanie podbudowy z kruszywa naturalnego stabilizowanego cementem, gr. w-wy 20cm, Rm=2,5Mpa | m2 | x | 39.84
|  | Wykonanie podbudowy z kruszywa naturalnego stabilizowanego cementem Rm=2,5MPa, o gr. w-wy 20cm na jazdach poza chodnikiem i na poszerzeniu pasa ruchu DP. <F1 =13,44 m2> - zjazdy - wg tabeli nr 1 <F2 =26,4m2> - poszerzenie pasa ruchu DP <Razem: F=39,84m2 > | m2 | 39.84 | x |  |  | do spraw |  | 26.4
F | SST 05.00.00 CPV 45233000-9 | NAWIERZCHNIE Roboty w zakresie konstruowania, fundamentowania oraz wykonywania nawierzchni dróg
x | 05.02.01 | Nawierzchnia tłuczniowa
36 | 05.02.01.12 | Wykonanie nawierzchni z tłucznia kamiennego, gr. w-wy 15cm | m2 | x | 42.07
|  | Wykonanie nawierzchni z tłucznia kamiennego o gr. 15cm na zjazdach indywidualnych <F1=14,01m2- zjazd ZW0 w km 13+786,0> - w ciągu DW <F2=9,50m2 - zjazd ZW1 w km 13+889,0> - w ciągu DW <F3=18,56m2 - zjazd ZP2 w km 0+046,30> - w ciągu DP <Razem: F=42,07m2> | m2 | 42.07 | x
x | 05.03.05 | Nawierzchnia z betonu asfaltowego
28 | 05.03.05.A | Wykonanie nawierzchni z betonu asfaltowego AC warstwa wiążąca, gr. w-wy 6 cm | m2 | x | 52.5
|  | Wykonanie nawierzchni z betonu asfaltowego AC 16W, warstwa wiążąca, gr. w-wy 6 cm na poszerzeniu pasu ruchu DP. <F=52,5m2> - wg. rys. nr 2 Plan Sytuacyjny | m2 | 52.5 | x |  |  | do spraw bo frezowanie
37 | 05.03.05.A | Wykonanie nawierzchni z betonu asfaltowego AC warstwa wiążąca, gr. w-wy 7 cm | m2 | x | 0
|  | Wykonanie nawierzchni z betonu asfaltowego AC 16W, warstwa wiążąca, gr. w-wy 7 cm na poszerzeniach jezdni DW i DP. <F1 = 226,45m2> - w ciągu DW <F2 = 31,49m2> - w ciągu DP <Razem: F=257,94m2> - wg. Tabeli nr 9 | m2 | 0 | x | 24.73 | 0
29 | 05.03.05.C | Wykonanie nawierzchni z betonu asfaltowego AC warstwa ścieralna, gr. w-wy 4 cm | m2 | x | 52.5
|  | Wykonanie nawierzchni z betonu asfaltowego AC 11S, warstwa ścieralna, gr. w-wy 4 cm na poszerzeniu pasa ruchu DP. <F=52,5m2> - wg. rys. nr 2 Plan Sytuacyjny | m2 | 52.5 | x |  |  | do spraw bo frezowanie
30 | 05.03.05.C | Wykonanie nawierzchni z betonu asfaltowego AC warstwa ścieralna, gr. w-wy 5 cm | m2 | x | 12
|  | Wykonanie nawierzchni z betonu asfaltowego AC 11S, warstwa ścieralna, gr. w-wy 5 cm na zjazdach poza chodnikiem. <F = 12,0m2> - wg Tabeli nr 1 | m2 | 12 | x |  |  | do spraw
x | 05.03.11 | Recykling /remixing/
31 | 05.03.11.35 | Wykonanie frezowania nawierzchni asfaltowych na zimno: śr. gr. w-wy ponad 6 cm | m2 | x | 26.25
|  | Wykonanie frezowania nawierzchni asfaltowych na zimno: śr. gr. około 7cm na poszerzeniu jezdni DP (schodkowanie nawierzchni). <F =26,25m2> - wg. rys. nr 2 Plan Sytuacyjny | m2 | 26.25 | x |  |  | do spraw |  | 97.5
31.1 | 05.03.11.35 | Cięcie piłą nawierzchni bitumicznych na gł. 5-10cm na schodkowaniach przy poszerzeniu jezdni DP (od strony poszerzenia pasa ruchu) <L=52,5m> - w ciągu DP | m | 52.5 | 52.5 |  |  | do spraw
31.2 | 05.03.11.35 | Materiał z frezowania stanowi własność Zamawiającego. Transport materiału przez Wykonawcę na plac składowania wskazany przez Zamawiajacego. <V=1,84m3> | m3 | 1.84 | 1.84 |  |  | do spraw
x | 05.03.26 | Zabezpieczenie geosiatką nawierzchni asfaltowej przed spękaniami odbitymi
32 | 05.03.26A | Wykonanie warstwy z geosiatki w celu zabezpieczenia nawierzchni asfaltowej przed spękaniami odbitymi | m2 | x | 52.5
|  | Ułożenie warstwy wzmacniającej z geosiatki (wytrzymałość długotrwała w obu kierunkach 100kN/m i e <=3%) na poszerzeniach jezdni DP. <F=52,5m2> - wg rys. 3 Przekroje Typowe | m2 | 52.5 | x |  |  | do spraw
G | SST 06.00.00 CPV 45233000-9 | ROBOTY WYKOŃCZENIOWE Roboty w zakresie konstruowania, fundamentowania oraz wykonywania nawierzchni dróg
x | 06.01.01 | Umocnienie skarp, rowów i ścieków
33 | 06.01.01.22 | Humusowanie z obsianiem skarp przy grubości humusu 10 cm | m2 | x | 0
|  | Humusowanie z obsianiem skarp przy grubości humusu 10 cm. Humus uprzednio usunięty i zmagazynowany przez Wykonawcę. Wykonawca pozyska nasiona traw własnym staraniem i na własny koszt. <F=..................m2> - wg. Tabeli nr ................... | m2 | 0 | x | 14.94 | 0
33.1 | 06.01.01.22 | Plantowanie powierzchni (obrobienie na czysto) skarp wykonywanych ręcznie w gruncie nieskalistym. <F=.....m2> - w ciągu DP i w obrębie wylotu (WL1) kanalizacji deszczowej | m2 | 0 | 0
44 | 06.01.01.42 | Umocnienie skarp brukowcem na betonie | m2 | x | 0
|  | Umocnienie skarp (skarpy i dno rowu przydrożnego ) kostką brukową betonową gr. 6cm na betonie C8/10 o gr. 10cm przy wlocie i wylocie "Wl1 i Wl2" kanału deszczowego Dn500. <F1=7,4m2> - w ciągu DW <F2=7,4m2> - w ciągu DP <Razem: F=14,80m2> - wg. rys. Szczegółu nr 1.7 | m2 | 0 | x
34 | 06.01.01.43 | Wykonanie umocnienia skarp płytami prefabrykowanymi ażurowymi o gr. 10cm na podsypce cementowo - piaskowej | m2 | x | 0
|  | Wykonanie umocnienia skarp płytami ażurowymi o gr. 10cm na podsypce cementowo - piaskowej 1:4 o gr. 5cm w obrębie żelbetowego wylotu (WL1) kanalizacji deszczowej na skarpie rz. Wielopolka. <F=...m2>- wg rys. 2 Plan sytuacyjny | m2 | 0 | x
x | 06.03.02 | Wykonanie poboczy
35 | 06.01.01.20 | Wykonanie poboczy gruntowych na zjazdach | m2 | x | 2
|  | Wykonanie poboczy gruntowych na zjazdach poza chodnikiem. Szerokość min. poboczy 0,5m. <F=2,0m2> - wg Tabeli nr 1 | m2 | 2 | x
x | 07.06.02 | Urządzenia zabezpieczające ruch pieszych
48 | 07.06.02.11 | Ustawienie poręczy ochronnych sztywnych | m | x | 0
|  | Ustawienie ogrodzeń segmentowych (balustrad szczeblinkowych) na fundamencie betonowym. <L1=7,00m> - w ciągu DP <L2=29,00m> - w ciągu DW <Razem: L=36,00m> - wg rys. Szczegółu nr 1.8 i rys. nr 2 Plan sytuacyjny | m | 0 | x
I | SST 08.00.00 CPV 45233000-9 | ELEMENTY ULIC Roboty w zakresie konstruowania, fundamentowania oraz wykonywania nawierzchni dróg
x | 08.01.01 | Krawężniki betonowe
36 | 08.01.01.21 | Ustawienie krawężników betonowych o wymiarach 15x30cm na ławie betonowej z oporem | m | x | 53
|  | Ustawienie krawężników betonowych o wymiarach 15x30 cm (odsłonięcie 4cm i 12cm) na podsypce cementowo-piaskowej 1:4 o grubości 5cm i na ławie betonowej C12/15 gr. 15cm z oporem o V=0,082 m3/mb <L= 53,0,0m> - wg Szczegółu nr ........... | m | 53 | x |  |  | do spraw
x | 08.02.02 | Chodnik z brukowej kostki betonowej |  |  |  | 90.78 | 4811.34
37 | 08.02.02.10 | Wykonanie chodnika "na szlaku" z kostki brukowej betonowej o gr. 6cm | m2 | x | 93
|  | Wykonanie chodnika "na szlaku" z kostki brukowej betonowej szarej o grubości 6cm na podsypce cementowo - piaskowej 1:4 o grubości 3cm, spoiny wypeł. piaskiem - w tym wyznaczenie opaski bezpieczeństwa 2- rzędami kostki kolorowej (np. czerwonej) na długości chodnika (50cm od lica krawężnika). <F= 93,0m2> - wg rys. nr 2 Plan sytuacyjny i rys. nr 3 Przekroje typowe | m2 | 93 | x | 72.3 | #REF! | do spraw
38 | 08.02.02.21 | Wykonanie chodnika na zjazdach z kostki kolorowej brukowej betonowej o gr. 8 cm | m2 | x | 10.8
|  | Wykonanie chodnika na zjazdach z kostki brukowej betonowej kolorowej (np. czerwonej) o grubości 8cm na podsypce cementowo - piaskowej 1:4 o grubości 3cm, spoiny wypeł. Piaskiem. <F=10,8m2> - wg Tabeli nr 1 | m2 | 10.8 | x |  |  | do spraw
x | 08.03.01 | Betonowe obrzeża chodnikowe
39 | 08.03.01.12 | Ustawienie obrzeży betonowych o wymiarach 30x8cm | m | x | 53
|  | Ustawienie obrzeży betonowych o wymiarach 30x8cm na podsypce cementowo-piaskowej 1:4 o grubości 3cm i ławie betonowej C12/15, gr. 10cm o V=0,024m3/m <L= 53,0m > - wg Szczegółu nr 1.1 | m | 53 | x | 78.42 | 846.94 | do spraw

## PR2_pozwolenie
PRZEDMIAR ROBÓT
PRZEBUDOWA CHODNIKA DLA PIESZYCH WRAZ Z PRZEBUDOWĄ I ZABEZPIECZENIEM SKARPY W CIĄGU ULICY POWIATOWEJ NR 1358R UL. WYSZYŃSKIEGO W ROPCZYCACH OD KM 0+347,25 DO KM 0+444,50
Poz. | Podstawy [Nr STWiORB/ CPV] | Wyszczególnienie elementów rozliczeniowych (Opis robót i obliczenie ich ilości) | Nazwa jednostki | Ilość jednostek | Razem |  | Cena jedn. [zł] | Wartość [zł]
I | WYMAGANIA OGÓLNE (DZIAŁ OGÓLNY)
A | SST 00.00.00 | KOSZT DOSTOSOWANIA SIĘ DO WYMAGAŃ WARUNKÓW KONTRAKTU
x | 00.00.00 | Koszt dostosowania się do warunków kontraktowych
1.1 | 00.00.00 | Wykonanie i zatwierdzenie projektu oznakowania robót i organizacji ruchu na czas prowadzenia robót (4 egz.) wraz z zakupem, ustawieniem, rozbiórką (po zakończeniu robót) i utrzymaniem oznakowania w trakcie realizacji robót | ryczałt | 1 | 1
1.2 | 00.00.00 | Wykonanie wyznaczenia granic pasa drogowego (I.P.D.) w terenie wraz z wyniesieniem i zastabilizowaniem słupkami PD | ryczałt | 1 | 1
II | REMONT CHODNIKA DLA PIESZYCH W CIĄGU DP (ROBOTY DROGOWE)
B | SST 01.00.00 CPV 45111000-8 | ROBOTY PRZYGOTOWAWCZE Roboty w zakresie burzenia, roboty ziemne
x | 01.01.01 | Wyznaczenie trasy i punktów wysokościowych
2 | 01.01.01.22 | Wyznaczenie trasy i punktów wysokościowych w terenie równinnym | km | x | 0.1 |  | 3524.44 | 352.44
|  | Odcinek DP od km (lok) 0+347,25 do km 0+444,50 wraz z wytyczeniem wszystkich punktów projektowanego chodnika, elementów odwodnienia, istniejących sieci uzbrojenia terenu, itd. - kompletna obsługa geodezyjna inwestycji <L=0,10km> | km | 0.1 | x
x | 01.02.01 | Usunięcie drzew lub krzaków
3 | 01.02.01.11 | Karczowanie drzew o średnicy 10-35cm | szt | x | 12
|  | Karczowanie drzew o średnicy 10-35cm wraz z usunieciem (zniszczeniem) karpiny, wywozem gałęzi i dłużyc oraz zasypaniem dołów. Zagospodarownie dłużyc i gałęzi należy uzgodnić z Właścicielem posesji (złożenie we wskazanym miejscu bądź wywiezienie przez Wykonawcę), . <N=12,0szt.> | szt | 12 | x
4 | 01.02.01.22 | Karczowanie krzaków i poszycia | m2 | x | 20
|  | Karczowanie krzaków (samosiewy) i krzewów ozdobnych wraz z usunięciem (zniszczeniem) karpiny, drągowiny i gałęzi. Materiał z karczowania stanowi własnośc Wykonawcy robót. <F=20,0m2> | m2 | 20 | x
x | 01.02.02 | Zdjęcie warstwy humusu i darniny
5 | 01.02.02.13 | Mechaniczne usunięcie warstwy ziemi urodzajnej (humusu) o średniej gr. w-wy 25 cm z darniną do późniejszego wykorzystania | m2 | x | 214 |  | 0.48 | 102.72
|  | Mechaniczne usunięcie warstwy urodzajnej (humusu) gr. w-wy 25cm ze złożeniem na placu Wykonawcy. Humus do późniejszego wykorzystania (proj. grubość humusu 15cm) . Miejsce składowania zapewnia Wykonawca. Średnia grubość w-wy darniny 10cm. Nadmiar humusu oraz darnina przechodzi na własność Wykonawcy. <F=214,00m2> - wg Rys. Plan sytuacyjny | m2 | 214 | x
5 | 01.02.02.15 | Mechaniczne usunięcie warstwy ziemi urodzajnej (humusu) o średniej gr. w-wy 25 cm z darniną z transportem na odkład | m2 | x | 0
|  | Mechaniczne usunięcie warstwy urodzajnej (humusu) gr. w-wy 25cm z transportem na odkład. Transport i miejsce składowania zapewnia Wykonawca. Darnina i humus przechodzi na własność Wykonawcy <F=............m2 - wg Tabeli nr ........> | m2 | 0 | x
x | 01.02.04 | Rozbiórki elementów dróg, ogrodzeń i przepustów
6 | 01.02.04.11 | Rozebranie podbudowy z kruszywa, gr. w-wy około 25 cm | m2 | x | 212.94
|  | Rozebranie podbudowy z kruszywa/istn konstrukcji chodnika o gr. w-wy około 25 cm - istniejąca konstrukcja na chodniku i zjazdach indywidualnych. < F=190,12m2> - wg Rys. Plan Sytuacyjny | m2 | 212.94 | x |  |  |  | ok
6.1 | 01.02.04.11 | Materiał z rozbiórki zakwalifikowany jako przydatny do ewentualnego ponownego wykorzysta. Materiał nieprzydatny podlega utylizacji przez Wykonawcę. Transport materiału przydatnego przez Wykonawcę na plac składowania wskazany przez Zamawiajacego. <V=190,12m2 x0,20m =38,02m3> | m3 | 42.59 | 42.59
7 | 01.02.04.21 | Rozebranie nawierzchni z kruszywa, gr. w-wy około 10 cm | m2 | x | 23.1 |  | 13.88 | 320.63 | ok
|  | Rozebranie nawierzchni zjazdów z kruszywa, śr. gr. w-wy około 10cm. <F=191,95m2> - mieszanka grunt/kruszywo - wg Tabeli nr 1 | m2 | 23.1 | x
7.1 | 01.02.04.21 | Materiał z rozbiórki przechodzi na własność Wykonawcy. Transport materiału przez Wykonawcę na plac składowania. <V=23,10m2 x0,105m =2,31m3> | m3 | 2.31 | 3.47
8 | 01.02.04.22 | Rozebranie nawierzchni z mieszanek mineralno - bitumicznych, gr. w-wy około 5cm | m2 | x |  |  |  |  | ok
|  | Rozebranie nawierzchni (w-wa ścieralna ) z mieszanek mineralno - bitumicznych gr. w-wy około 5cm na zjazdach. <F=66,52m2 > - wg Tabeli nr 1 | m2 | 66.52 | x
8.1 | 01.02.04.22 | Materiał z rozbiórki przechodzi na własność Wykonawcy.Transport i utylizacja materiału przez Wykonawcę. <V=66,52m2 x0,05m =3,33m3> | m3 | 3.33 | 3.33
9 | 01.02.04.24 | Rozebranie nawierzchni z kostki brukowej | m2 | x | 146.42 |  |  |  | ok
|  | Rozebranie nawierzchni z kostki betonowej brukowej o gr. 6cm/drobnowymiarowych elementów betonowych na podsypce cementowo-piaskowej o gr. 3cm na chodniku. <F=146,42m2> - wg Rys. Plan sytuacyjny | m2 | 146.42 | x
9.1 | 01.02.04.24 | Materiał z rozbiórki zakwalifikowany jako przydatny przechodzi na własność Zamawiającego. Materiał nieprzydatny podlega utylizacji przez Wykonawcę. Transport materiału przydatnego przez Wykonawcę na plac składowania wskazany przez Zamawiajacego. <V=146,42m2x0,06m =8,79m3> | m3 | 8.79
10 | 01.02.04.23 | Rozebranie nawierzchni z betonu | m2 | x | 18
|  | Rozebranie nawierzchni z betonu o gr. około 10cm na podsypce cementowo-piaskowej o gr. 3cm na zjazdach. <F=18,0m2> - wg Tabeli nr 1 | m2 | 18 | x
10.1 | 01.02.04.23 | Materiał z rozbiórki stanowi własność Wykonawcy. Transport materiału przez Wykonawcę na plac składowania. <V=18,0m2x0,1m =1,80m3> | m3 | 1.8 | 1.8
10 | 01.02.04.41 | Rozebranie krawężników i obrzeży betonowych na ławie betonowej | m | x | 196
|  | Rozebranie elementów obramowania istn. chodnika tj. krawężników betonowych o wym. 15 x 30cm ułożonych na podsypce cementowo-piaskowej i ławie fundamentowej oraz obrzeży owymiarach 6 x 20cm i 8 x 30cm na podsypce i ławie fundamentowej. <L1=98,00m> długość krawężników <L2=98,00m> długość obrzeża <Razem L=196,00m> | m | 196 | x
10.1 | 01.02.04.41 | Materiał z rozbiórki zakwalifikowany jako przydatny przechodzi na własność Zamawiającego. Materiał nieprzydatny podlega utylizacji przez Wykonawcę. Transport materiału przydatnego przez Wykonawcę na plac składowania wskazany przez Zamawiajacego. <V=8,82m3> | m3 | 8.82 | 8.82
12 | 01.02.04.71 | Rozebranie przepustów pod zjazdami z rur betonowych o śr. ø40cm | m | x | 78.9
|  | Rozebranie przepustów pod zjazdami z rur betonowych o średnicy ø40cm wraz z zasypką . <L=78,9m >- wg Tabeli nr 1 | m | 78.9 | x
12.1 | 01.02.04.71 | Materiał z rozbiórki stanowi własność Zamawiającego.Transport materiału przez Wykonawcę na plac składowania wskazany przez Zamawiającego. <V=5,57m3> | m3 | 5.57 | 5.57
13 | 01.02.04.72 | Rozebranie przepustów z rur żelbetonowych o śr. ø60cm | m | x | 1
|  | Rozebranie części przepustu pod koroną drogi powiatowej w km 0+163,5 (P1) wraz z zasypką i ławą (podsypką). <L=1,0m - przepust o ø60cm> - wg Tabeli nr 1 i 3 | m | 1 | x
13.1 | 01.02.04.72 | Materiał z rozbiórki stanowi własność Zamawiającego.Transport materiału przez Wykonawcę na plac składowania wskazany przez Zamawiającego. <V=0,10m3> | m3 | 0.1 | 0.1
6 | 01.02.04.81 | Rozebranie słupków do znaków drogowych | szt. | x | 3
|  | Rozebranie słupków stalowych rurowych do znaków drogowych (materiał do ponownego wykorzystania). <N=3,0szt.> - wg Tabeli nr 2 | szt. | 3 | x
7 | 01.02.04.83 | Zdjęcie tarcz znaków drogowych | szt. | x | 5
|  | Zdjęcie tablic znaków (materiał do ponownego wykorzystania). <N=5,0szt.>- wg Tabeli nr 2 | szt. | 5 | x
11 | 01.02.04.32 | Rozebranie i odtworzenie ogrodzeń | m | x | 80
|  | Rozebranie istniejącego zdegradowanego ogrodzenia z siatki stalowej na słupkach wraz podwaliną betonową oraz jego odtworzenie. Bramy 2szt szer 5,0m Furkta 1szt. szer 1,0m Ogrodzenie długości 80,0m <Razem: L=80,0m> wg. Rys. Plan Sytuacyjny | m | 80 | x
12 | 01.02.04.91 | Rozebranie przepustów rurowych pod zjazdami | m | x | 15.8
|  | Rozbiórka istniejących przepustów rurowych pod zjazdami wraz z podsypką, obsypką, warstwami konstrukcji nawierzchni zjazdu, ściankami czołowymi i fundamentem. Materiał z rozbiórki stanowi własność Wykonawcy. Materiał przydatny do ponownego wbudowania po akceptacji Inspektora Nadzoru. Utylizacja materiału nieprzydatnego w gestii Wykonawcy. <N=4,0szt.> - łączna ilość ścianek czołowych do rozbiórki <L=15,80> - łączna długość przepustów przewidzianych do rozbiórki | m | 15.8 | x |  |  |  | ok
C | SST 02.00.00 CPV 45112000-5 | ROBOTY ZIEMNE Roboty w zakresie usuwania gleby
x | 02.01.01 | Wykonanie wykopów w gruntach I-V kat.
17 | 02.01.01.12 | Wykonanie wykopów mechanicznie w gr. kat. I-V z transportem urobku w nasyp | m3 | x | 0
|  | Wykonanie wykopów mechanicznie w gr. kat. I-V z transportem urobku w nasyp. Wykonawca zapewni miejsce składowania własnym staraniem i na własny koszt. <V=............m3> - wg Tabeli nr .......... | m3 | 0 | x
13 | 02.01.01.14 | Wykonanie wykopów mechanicznie w gr. kat. I-V z transportem urobku na odkład | m3 | x | 150.1
|  | Wykonanie wykopów mechanicznie w gr. kat. I-V z transportem urobku na odkład. Nadmiar gruntu (grunt nieprzydatny) przechodzi na własność Wykonawcy. Wykonawca zapewni transport i utylizację materiału. <V=150,10m3> - wg Rys. Plan sytuacyjny i Przekroje typowe | m3 | 150.1 | x |  |  |  | ok
x | 02.03.01 | Wykonanie nasypów |  |  |  |  | 350 | #REF!
19 | 02.03.01.11 | Wykonanie nasypów mechanicznie z gruntu kat. I-VI uzyskanego z wykopu | m3 | x | 0
|  | Formowanie i zagęszczanie nasypów z gruntu uzyskanego z wykopu; <V=..............m3> - wg Tabeli nr .......... | m3 | 0 | x
14 | 02.03.01.11 | Wykonanie nasypów mechanicznie z gruntu kat. I-VI z pozyskaniem i transportem gruntu | m3 | x | 202.64
|  | Formowanie i zagęszczanie nasypów z gruntu dostarczonego. Wykonawca pozyska grunt własnym staraniem i na własny koszt. <V=202,64m3> - wg Rys. Plan sytuacyjny i Przekroje typowe | m3 | 202.64 | x |  |  |  | ok
D | SST 03.00.00 CPV 45231000-5 | ODWODNIENIE KORPUSU DROGOWEGO Roboty budowlane w zakresie budowy rurociągów, ciągów komunikacyjnych i linii energetycznych
x | 03.01.01 | Przepusty pod koroną drogi
18 | 03.01.01.11 | Ułożenie przepustów pod koroną drogi, rury żelbetowe o średnicy 60cm | m | x | 2
|  | Wykonanie przedłużenia istniejącego przepustu drogowego "P1" w km 13+942,4 poprzez ułożenie rur jednootworowych, żelbetowych o śr. wew. 60cm wraz z podłączeniem do studni "SP1", izolacja R+2P. <L= 2,0m - istn. przepust P1 od strony wlotu (studnia SP1)> - wg rys. nr 2 Plan sytuacyjny i Tabeli nr 3 - w ciągu DP | m | 2 | x
18.1 | 03.01.01.11 | Na wykonanie 1 m przepustu składa się: | x | x | x
|  | < odkopanie przepustu średnio: 1,32m2x1,0m> | m3 | 1.32 | 1.32
|  | < wykonanie podsypki z pospółki na szerokość średnicy przepustu - grubość (średnia) podsypki 30 cm: 0,26m2x1,0m> | m3 | 0.26 | 0.26
|  | < wykonanie zasypki piaskowo-żwirowej przepustu średnio: 0,66m2x1,0m> | m3 | 0.66 | 0.66
x | 03.01.03 | Czyszczenie urządzeń odwadniających
21 | 03.01.03.12 | Czyszczenie przepustów z namułu o średnicy wew. 60cm | m | x | 9.5
|  | Oczyszczenie istniejącego przepustu drogowego "P1" w km 0+163,5 pod DP. <L = 9,5m > - wg rys. nr 2 Plan sytuacyjny | m | 9.5 | x
x | 03.02.01 | Kanalizacja deszczowa
22 | 03.02.01.28 | Wykonanie kanalizacji deszczowej (rów kryty) - kolektor z rur polipropylenowych PP, dwuściennych o śr. wew. ø400 wraz z wykonaniem podsypki i obsypki z piasku o gr. min. 20cm | m | x | 244
|  | Wykonanie kanału z rur typu PP, dwuściennych o średnicy wewnętrznej ø 400, łączone na wcisk wraz z wykonaniem podsypki i obsypki z piasku o gr. min. 20cm <L1==46+31+45=122,0m> - Kanał nr 1; <L2==38+41+43=122,0m> - Kanał nr 2A <Razem: L=244,0m> - wg rys. nr 2 Plan sytuacyjny i nr 4 Profil podłużny | m | 244 | x | [5 empty] | 122
22.1 | 03.02.01.28 | Na wykonanie 1 m kanału deszczowego składa się: | x | x | x
|  | <podłoża pod kanały z materiałów sypkich - piasku, grubość 20·cm, średnio: 0,18m2x1,0m> | m3 | 0.18 | 0.18
|  | <obsypki 20cm ponad wierzch rury z kruszyw naturalnych - piasek, średnio: 1,0x(1,5x0,85-3,14x0,325x0,325)> | m3 | 0.94 | 0.94
|  | <próba szczelności kanałów rurowych, kanał ø·400·mm> | m | 1 | 1
15 | 03.02.01.22 | Przykanaliki deszczowe | m | x | 35.5
|  | Wykonanie przykanalików deszczowych z rur PP / PEHD Dn200, Przykanaliki pod nawierzchnia ulicy Wyszyńskiego należy przewidzieć do wykonania w technologii bezwykopowej (wpust WD1 i WD2). Przykanaliki od wpustów "WD3" i "WD4" łączone na wcisk wraz z podłożem i obsypką z materiału sypkiego (piasek) o gr. 20cm. Wykonanie próby szczelności kanałów deszczowych Dn200. <L1=8,5+12,00 =20,50m> - pod ul. Wyszyńskiego (od wpustu Wd1 i WD2) <L2=7,0+8,0=15,0m> - wyloty na skarpę (od wpustu WD3 i WD4) <Razem: L=35,50m> - wg rys. nr 2 Plan Sytuacyjny | m | 35.5 | x |  |  |  | 12.5
23 | 03.02.01.31 | Wykonanie studni kanalizacyjnych przelotowych i połączeniowych z tworzyw sztucznych HDPE ø80cm w gotowym wykopie | szt | x | 6
|  | Studzienki rewizyjne z gotowych elementów z tworzyw sztucznych HDPE o średnicy 800 mm z włazem szt. 1,0 w gotowym wykopie wraz z zasypaniem i podłączeniem przykanalików - studnie kompletne. <N1=2,0szt - studnia: SP1, S2 - Kanał nr 1> - wg rys. nr 2 Plan Sytuacyjny <N2=4,0szt. - studnia: S12-S14 i SP15 - Kanał nr 2A> - wg rys. nr 2 Plan Sytuacyjny <Razem: N=6,0szt.> | szt | 6 | x
24 | 03.02.01.33 | Wykonanie studni kanalizacyjnej połączeniowej żelbetowej ø200cm w gotowym wykopie | szt | x | 1
|  | Wykonanie studni kanalizacyjnej połączeniowej ø200cm (SP3) z kręgów żelbetowych z włazem żeliwnym i schodkami, na ławie z betonu C35/45 gr. 30cm. Studnia na wylocie przepustu "P1" w km 0+163,5 w gotowym wykopie z zasypaniem i podłączeniem kanałów - (studnia kompletna). <N=1,0szt - studnia SP3 w km 0+163,5>- wg rys. nr 2 Plan Sytuacyjny | szt | 1 | x
16 | 03.02.01.42 | Wykonanie studzienek ściekowych z kregów betonowych o średnicy ø50cm, z wpustem żeliwnym typu cięzkiego | szt | x | 4
|  | Wykonanie studzienek ściekowych o średnicy 500mm z osadnikiem i wpustem żeliwnym typu ciężkiegowraz z wykonaniem wykopu i zasypaniem. Studzieńki kompletne. Studzienki "Wd1-Wd4". <N=4,0szt> - wg Rys. Plan Sytuacyjny | szt | 4 | x
8 | 01.02.04.90 | Rozbiórka elementów przestrzennych | szt. | x | 2
|  | Demontaż elementów przestrzennych nie stanowiących wyposazenia drogi, zlokalizowanych w istniejącym pasie drogowym: 1. Ławka parkowa - 1szt. 2. Krzyż kamienny wys. ok 50cm - 1szt. Transport w/w elementów na plac składowania wskazany przez Zamawiającego. | szt. | 2 | x
E | SST 04.00.00 CPV 45233000-9 | PODBUDOWY Roboty w zakresie konstruowania, fundamentowania oraz wykonywania nawierzchni dróg
x | 04.01.01 | Koryto wraz z profilowaniem i zagęszczeniem podłoża
17 | 04.01.01.15 | Wykonanie koryta mechanicznie wraz z profilowaniem i zagęszczaniem podłoża w gr. kat I-VI, głębok. koryta ponad 20cm | m2 | x | 20.5
|  | Wykonanie koryta pod konstrukcję na zjeździe indywidualnym w km 0+354,45 str. lewa. Srednia głębokość koryta 28cm. <F=20,50m2> | m2 | 20.5 | x
x | 04.02.01 | Warstwy odcinające
18 | 04.02.01.22 | Wykonanie warstwy odcinającej z piasku, gr. w-wy po zagęszczeniu 15cm | m2 | x | 20.5
|  | Wykonanie warstwy z piasku stabilizowanej mechanicznie na zjeździe indywidualnym w km 0+354,45 str. lewa gr. w-wy po zagęszczeniu 15cm. <Razem: F=20,50m2> | m2 | 20.5 | x
x | 04.03.01 | Oczyszczenie i skropienie warstw konstrukcyjnych
28 | 04.03.01.12 | Oczyszcznie warstw konstrukcyjnych nieulepszonych mechanicznie | m2 | x | 424.62
|  | Oczyszczenie warstwy podbudowy z kruszywa łamanego 0/63mm stabilizowanego mechanicznie o gr. 20cm na poszerzeniu pasa ruchu DP oraz warstwy podbudowy z kruszywa naturalnego stabilizowanego cementem o gr.20cm na zjazdach poza chodnikiem. <F1=114+89,2=203,20m2> - poszerzenie pasa ruchu DP <F2=135,91+85,51 = 221,42m2> - zjazdy poza chodnikiem <Razem: F=424,62m2> | m2 | 424.62 | x | [5 empty] | 114 | 98.2 | 135.91 | 85.51
29 | 04.03.01.14 | Oczyszcznie warstw konstrukcyjnych ulepszonych mechanicznie | m2 | x | 203.2
|  | Oczyszczenie warstwy konstrukcyjnej ulepszonej w postaci warstwy wiążącej gr. 6cm z betonu asfaltowego AC 0/16mm na poszerzeniu pasa ruchu DP. <F=114,0+89,2=203,20m2> - poszerzenie pasa ruchu DP | m2 | 203.2 | x |  | 1.26 | 256.03
30 | 04.03.01.23 | Skropienie warstw konstrukcyjnych nieulepszonych emulsją asfaltową | m2 | x | 424.62
|  | Skropienie warstwy podbudowy z kruszywa łamanego 0/63mm stabilizowanego mechanicznie o gr. 20cm na poszerzeniu pasa ruchu DP oraz warstwy podbudowy z kruszywa naturalnego stabilizowanego cementem o gr.20cm na zjazdach poza chodnikiem. <F1=114+89,2=203,20m2> - poszerzenie pasa ruchu DP <F2=135,91+85,51 = 221,42m2> - zjazdy poza chodnikiem <Razem: F=424,62m2> | m2 | 424.62 | x
31 | 04.03.01.24 | Skropienie warstw konstrukcyjnych ulepszonych emulsją asfaltową | m2 | x | 203.2
|  | Skropienie warstwy konstrukcyjnej ulepszonej w postaci warstwy wiążącej gr. 6cm z betonu asfaltowego AC 0/16mm na poszerzeniu pasa ruchu DP. <F=114,0+89,2=203,20m2> - poszerzenie pasa ruchu DP | m2 | 203.2 | x
x | 04.04.02 | Podbudowy z kruszywa łamanego stabilizowanego mechanicznie
19 | 04.04.02.11 | Wykonanie podbudowy z kruszywa łamanego 0/63mm stabilizowanego mechanicznie, gr. w-wy 15cm | m2 | x | 146.5
|  | Wykonanie w-wy podbudowy z kruszywa łamanego 0/63mm stabilizowanego mechanicznie o gr. 15cm na chodniku na szlaku (poza zjazdami). <F= 146,50m2> - wg. Rys. Plan Sytuacyjny i Przekroje Typowe | m2 | 146.5 | x |  |  |  | ok
33 | 04.04.02.24 | Wykonanie podbudowy z kruszywa łamanego 0/63mm stabilizowanego mechanicznie, gr. w-wy 20cm | m2 | x | 203.2
|  | Wykonanie podbudowy z kruszywa łamanego 0/63mm stabilizowanego mechanicznie, gr. w-wy20cm na poszerzeniu pasa ruchu DP <F=114+89,2=203,20m2> - wg rys. nr 2 Plan sytuacyjny | m2 | 203.2 | x
x | 04.05.01 | Podbudowy z kruszywa stabilizowanego cementem
20 | 04.05.01.41 | Wykonanie podbudowy z kruszywa naturalnego stabilizowanego cementem, gr. w-wy 15cm, Rm=1,5Mpa | m2 | x | 45
|  | Wykonanie podbudowy z kruszywa naturalnego stabilizowanego cementem Rm=1,5MPa, o gr. w-wy 15cm na chodniku dla pieszych na zjazdach oraz na zjeździe indywidulanym w km 0+354,45 str. lewa. <F=45,00m2> - wg. Rys. Plan Sytuacyjny i Przekroje Typowe | m2 | 45 | x |  |  |  | ok
35 | 04.05.01.42 | Wykonanie podbudowy z kruszywa naturalnego stabilizowanego cementem, gr. w-wy 20cm, Rm=2,5Mpa | m2 | x | 489.64
|  | Wykonanie podbudowy z kruszywa naturalnego stabilizowanego cementem Rm=2,5MPa, o gr. w-wy 20cm na jazdach poza chodnikiem i na poszerzeniu pasa ruchu DP. <F1 = 135,91+85,51=221,42m2> - zjazdy - wg tabeli nr 1 <F2 = (114+89,2)*1,32=268,22m2> - poszerzenie pasa ruchu DP <Razem: F=489,64m2 > | m2 | 489.64 | x |  |  |  | do spraw | 221.42 | 268.224
F | SST 05.00.00 CPV 45233000-9 | NAWIERZCHNIE Roboty w zakresie konstruowania, fundamentowania oraz wykonywania nawierzchni dróg
x | 05.02.01 | Nawierzchnia tłuczniowa
36 | 05.02.01.12 | Wykonanie nawierzchni z tłucznia kamiennego, gr. w-wy 15cm | m2 | x | 42.07
|  | Wykonanie nawierzchni z tłucznia kamiennego o gr. 15cm na zjazdach indywidualnych <F=14,01m2- zjazd ZW0 w km 13+786,0> - w ciągu DW <Razem: F=42,07m2> | m2 | 42.07 | x
x | 05.03.05 | Nawierzchnia z betonu asfaltowego
36 | 05.03.05.A | Wykonanie nawierzchni z betonu asfaltowego AC warstwa wiążąca, gr. w-wy 6 cm | m2 | x | 203.2
|  | Wykonanie nawierzchni z betonu asfaltowego AC 16W, warstwa wiążąca, gr. w-wy 6 cm na poszerzeniu pasu ruchu DP. <F=114+89,2=203,2m2> - wg. rys. nr 2 Plan Sytuacyjny | m2 | 203.2 | x |  |  |  | do spraw bo frezowanie
13 | 05.03.05.A | Wykonanie nawierzchni z betonu asfaltowego AC warstwa wiążąca, gr. w-wy 4 cm | m2 | x | 30
|  | Wykonanie nawierzchni z betonu asfaltowego AC 16W, warstwa wiążąca, gr. w-wy 4 cm na zjazdach indywidualnych i publicznych. < F=30,00m2> - wg. Tabeli nr 1 | m2 | 30 | x |  | 24.73 | 741.9 | pozycja ok obliczyć ilości
21 | 04.03.01 05.03.05.C | Wykonanie nawierzchni z betonu asfaltowego AC warstwa ścieralna, gr. w-wy 4 cm | m2 | x | 43.7 |  |  |  | ok
|  | Wykonanie nawierzchni z betonu asfaltowego AC 11S, warstwa ścieralna, gr. w-wy 4 cm na zjazdach indywidualnych i publicznych wraz z przygotowaniem podłoza porpzez oczyszczenie i skropienie emulsją asfaltową. <F=43,70m2> - wg. Tabeli nr 1 i Rys. Plan Sytuacyjny | m2 | 43.7 | x
38 | 05.03.05.C | Wykonanie nawierzchni z betonu asfaltowego AC warstwa ścieralna, gr. w-wy 5 cm | m2 | x | 197.75
|  | Wykonanie nawierzchni z betonu asfaltowego AC 11S, warstwa ścieralna, gr. w-wy 5 cm na zjazdach poza chodnikiem. <F = 121,4+76,35 = 197,75m2> - wg Tabeli nr 1 | m2 | 197.75 | x |  |  |  | do spraw
x | 05.03.11 | Recykling /remixing/
15 | 05.03.11.35 | Wykonanie frezowania nawierzchni asfaltowych na zimno: śr. gr. w-wy ponad 6 cm | m2 | x | 44 |  |  |  | to raczej out
|  | Wykonanie frezowania nawierzchni asfaltowych na zimno: śr. gr. 4 - 8 cm na zjeździe publicznym do przedszkola, "SOSW" i skrzyżowaniu z ul. Wierzbowe Miasto. <F =44,00m2> | m2 | 44 | x
G | SST 06.00.00 CPV 45233000-9 | ROBOTY WYKOŃCZENIOWE Roboty w zakresie konstruowania, fundamentowania oraz wykonywania nawierzchni dróg
x | 06.01.01 | Umocnienie skarp, rowów i ścieków
22 | 06.01.01.22 | Humusowanie z obsianiem skarp przy grubości humusu 10 cm | m2 | x | 252
|  | Humusowanie z obsianiem skarp przy grubości humusu 10 cm. Humus uprzednio usunięty i zmagazynowany przez Wykonawcę. Wykonawca pozyska nasiona traw własnym staraniem i na własny koszt. <F=252,00m2> - wg. Rys. Plan Sytuacyjny i Przekroje Typowe | m2 | 252 | x |  | 14.94 | 3764.88 | ok
22.1 | 06.01.01.22 | Plantowanie powierzchni (obrobienie na czysto) skarp wykonywanych ręcznie w gruncie nieskalistym. <F=252,00m2> - w ciągu DP | m2 | 252 | 252
44 | 06.01.01.42 | Umocnienie skarp brukowcem na betonie | m2 | x | 0
|  | Umocnienie skarp (skarpy i dno rowu przydrożnego ) kostką brukową betonową gr. 6cm na betonie C8/10 o gr. 10cm przy wlocie i wylocie "Wl1 i Wl2" kanału deszczowego Dn500. <F1=7,4m2> - w ciągu DW <F2=7,4m2> - w ciągu DP <Razem: F=14,80m2> - wg. rys. Szczegółu nr 1.7 | m2 | 0 | x
23 | 06.01.01.66 | Umocnienie dna rowów i ścieków płytami prefabrykowanymi ażurowymi | m2 | x | 13.65
|  | Umocnienie dna i skarp rowów płytami ażurowymi 60x40x8cm na podsypce piaskowo-cementowej 1:4 o gr. 10 cm (otwory wypełnione zaprawą) <F=13,65m2> - wg Rys. Plan Sytuacyjny | m2 | 13.65 | x |  |  |  | ok
x | 06.03.02 | Wykonanie poboczy
42 | 06.01.01.20 | Wykonanie poboczy gruntowych na zjazdach | m2 | x | 45.4
|  | Wykonanie poboczy gruntowych na zjazdach poza chodnikiem. Szerokość min. poboczy 0,5m. <F==25,9+19,5=45,40m2> - wg Tabeli nr 1 | m2 | 45.4 | x
x | 06.02.01 | Przepusty pod zjazdami
24 | 06.02.01.14 | Przepusty z rur polietylenowych pod zjazdami o średnicy wew. 40 cm | m | x | 18
|  | Wykonanie przepustów pod zjazdami z rur HDPE o średnicy wew. 40cm. <L=18,00m> - wg Rys. Plan Sytuacyjny | m | 18 | x
Na wykonanie 1 mb przepustu składa się:
|  | < wykop: przepusty pod zjazdami średnio: 1,2m x 0,3m x 1m > | m3 | 0.36 | 0.36
|  | < wykonanie podsypki piaskowo-żwirowej- średnia grubość podsypki 20 cm średnio:1,2m x 0,2m x 1m> | m3 | 0.24 | 0.24
|  | < wykonanie zasypki przepustu do w-w konstrukcji jezdni, średnio:(1,0*1,20-(3,14*0,25*0,25)> | m3 | 1 | 1
25 | 03.01.01.60 | Wykonanie ścianek czołowych przepustów | szt. | x | 4
|  | Wykonanie ścianek czołowych z betonu C16/20 na wylocie i wylocie przebudowywanych przepustów pod zjazdami indywidualnymi i publicznymi (str. lewa) z użyciem deskowania, ścianki zbrojone dwoma rzędami siatki stalowej żebrowanej (A-III) fi 10mm co 20cm. Wykonanie fundamentów ścianek, izolacja R+2P. <N=4,00szt> - Według Rys. Plan sytuacyjny | szt. | 4 | x
x | 06.04.01 | Rowy/roboty remontowe i utrzymaniowe/
26 | 06.04.01.20 | Oczyszczenie rowów i elementów urządzeń odwodnienia drogi | m | x | 34
|  | Udrożnienie urządzeń odwadniających ul. Wyszyńskiego poprzez profilowanie skarp i odmulenie dna rowu otwartego. <L=34,0m> wg. Rys. Plan Sytuacyjny | m | 34 | x
x | 06.03.01 | Ścinanie i uzupełnianie poboczy
27 | 06.03.01.32 | Uzupełnienie poboczy wysiewką kamienną o gr. w-wy 15 cm | m2 | x | 69.5
|  | Uzupełnienie poboczy wysiewką kamienną warstwa gr. 15cm po zagęszczeniu. <F=69,50 m2> - wg Rys. Palan Sytuacyjny i Przekroje Typowe | m2 | 69.5 | x
H | SST 07.00.00 CPV 45233000-9 | OZNAKOWANIE DRÓG I URZĄDZENIA BEZPIECZEŃSTWA RUCHU Roboty w zakresie konstruowania, fundamentowania oraz wykonywania nawierzchni dróg
x | 07.02.01 | Oznakowanie pionowe
17 | 07.02.01.41 | Ustawienie słupków z rur stalowych dla znaków drogowych | szt. | x | 3
|  | Ustawienie słupów z rury stalowej dla znaków drogowych i tablicy adresowej materiał z rozbiórki (z odzysku). <N=3,0szt.> - wg. Tabeli nr 2 | szt. | 3 | x
18 | 07.02.01.45 | Przymocowanie tarcz do słupków | szt. | x | 5
|  | Przymocowanie tablicy adresowej i tarcz znaków drogowych do słupków stalowych- matariał z rozbiórki (z oddzysku). <N=5,0szt.> - wg. Tabeli nr 2 | szt. | 5 | x
x | 07.06.02 | Urządzenia zabezpieczające ruch pieszych
48 | 07.06.02.11 | Ustawienie poręczy ochronnych sztywnych | m | x | 0
|  | Ustawienie ogrodzeń segmentowych (balustrad szczeblinkowych) na fundamencie betonowym. <L1=7,00m> - w ciągu DP <L2=29,00m> - w ciągu DW <Razem: L=36,00m> - wg rys. Szczegółu nr 1.8 i rys. nr 2 Plan sytuacyjny | m | 0 | x
x | 07.06.01 | Ogrodzenia dróg
28 | 07.06.01.11 | Ustawienie ogrodzenia z siatki | m | x | 70
|  | Ustawienie ogrodzenia o wysokosci około 1,5m z siatki stalowej ocynkowanej i powlekanej na słupkach stalowych oraz podwalinie betonowej, słupki stalowe z fundamentem betonowym. Na odcinku wystepowania konstrukcji zabezpieczajęcej skarpę z grodzic stlaowych należy przewidzieć mocowanie słupków ogrodzenia bezpośrednio do żelbetowego oczepu. Wykonawca robót uzgodni szczegóły z Inwestorem i właścicielem nieruchomości. Odtworzenie ogrodzenie posesji nr 36 na działkach nr ewid. 869, 870, 871/1 <L=70,00m> - wg Rys. Plan Sytuacyjny | m | 70 | x
29 | 07.06.01.21 | Ustawienie furtek | szt. | x | 1
|  | Wykonanie i ustawienie (montaz) nowej furtki w ciagu ogrodzenia na działce nr ewid. dz. nr 870. Nowa furtka z kształtowników stalowych. Wykonawca robót uzgodni szczegóły rozwiązań z Inwestorem i właścicielem nieruchomości. <N=1,0szt> - wg Rys. Plan Sytuacyjny | szt | 1 | x
30 | 07.06.01.22 | Ustawienie bram otwieranych | szt. | x | 2
|  | Wykonanie i ustawienie (montaz) nowych bram w ciągu ogrodzenia na działkach nr ewid. 869 i 870. Nowe bramy szer. 4,5m z kształtowników stalowych.Wykonawca robót uzgodni szczegóły rozwiązań z Inwestorem i właścicielem nieruchomości <N=2,0szt> - wg Rys. Plan Sytuacyjny | szt | 2 | x
I | SST 08.00.00 CPV 45233000-9 | ELEMENTY ULIC Roboty w zakresie konstruowania, fundamentowania oraz wykonywania nawierzchni dróg
x | 08.01.01 | Krawężniki betonowe
31 | 08.01.01.21 | Ustawienie krawężników betonowych o wymiarach 15x30cm na ławie betonowej z oporem | m | x | 98
|  | Ustawienie krawężników betonowych o wymiarach 15x30 cm (odsłonięcie 4cm i 12cm) na podsypce cementowo-piaskowej 1:4 o grubości 5cm i na ławie betonowej C12/15 gr. 15cm z oporem o V=0,082 m3/mb <L=98,0m> wg. Rys. Plan Sytuacyjny | m | 98 | x |  |  |  | ok
x | 08.02.02 | Chodnik z brukowej kostki betonowej |  |  |  |  | 90.78 | 8896.44
32 | 08.02.02.10 | Wykonanie chodnika "na szlaku" z kostki brukowej betonowej o gr. 6cm | m2 | x | 146.5
|  | Wykonanie chodnika "na szlaku" z kostki brukowej betonowej szarej o grubości 6cm na podsypce cementowo - piaskowej 1:4 o grubości 3cm, spoiny wypeł. piaskiem - w tym wyznaczenie opaski bezpieczeństwa 2- rzędami kostki kolorowej (np. czerwonej) na długości chodnika. <F=146,50m2> | m2 | 146.5 | x |  | 72.3 | #REF! | ok
33 | 08.02.02.21 | Wykonanie chodnika na zjazdach z kostki kolorowej brukowej betonowej o gr. 8 cm | m2 | x | 25
|  | Wykonanie chodnika na zjazdach z kostki brukowej betonowej kolorowej (np. czerwonej) o grubości 8cm na podsypce cementowo - piaskowej 1:4 o grubości 3cm, spoiny wypeł. piaskiem. <F=25,00m2> wg Rys. Plan Sytuacyjny i Tabeli nr 1 | m2 | 25 | x |  |  |  | ok
x | 08.03.01 | Betonowe obrzeża chodnikowe
34 | 08.03.01.12 | Ustawienie obrzeży betonowych o wymiarach 30x8cm | m | x | 108.4
|  | Ustawienie obrzeży betonowych o wymiarach 30x8cm na podsypce cementowo-piaskowej 1:4 o grubości 3cm i ławie betonowej C12/15, gr. 10cm o V=0,024m3/m <L= 108,40m> | m | 108.4 | x |  | 78.42 | 1960.5 | ok
x | 08.05.01 | Ścieki uliczne
35 | 08.05.01.11 | Ułożenie ścieków z prefabrykowanych elementów betonowych typu "korytko muldowe" o wymiarach 60x50x15cm | m | x | 56 | 56 | 74.23 | 4156.88
|  | Wykonanie ścieku z pref. elementów betonowych typu "korytko muldowe" o wym. 60x50x15 cm na podsypce cementowo-piaskowej 1:4 o grubości 3cm na ławie z betonu C12/15 o v=0,10 m3/mb. Ściek w poboczu po lewej stronie drogi. <L=56,00m> | m | 56 | x | x | x | x | ok
x | 08.05.06 | Ściek uliczny z betonowej kostki brukowej
36 | 08.05.06a | Ułożenie ścieku z dwóch rzędów kostki brukowej betonowej | m | x | 97
|  | Wykonanie ścieku przykrawężnikowego z kostki brukowej betonowej prostokątnej 8x10x20cm na podsypce cementowo- piaskowej gr. 3cm i ławie betonowej z betonu C16/20 o śr. gr. 25cm <F=97,00m> - wg Rys. Plan sytuacyjny | m | 97 | x
J | SST 10.00.00 CPV 45233000-9 | INNE ROBOTY Roboty w zakresie konstruowania, fundamentowania oraz wykonywania nawierzchni dróg
x | 10.01.01 | Konstrukcje oporowe
37 | 10.01.01.10 | Wykonanie ubezpieczenia skarpy korpusu drogi koszami kamienno-siatkowymi (gabiony) | m3 | x | 23.05
|  | Wykonanie stalowego materaca gabionowego wypełnionego kruszywem kamiennym gr 30 cm (część pozioma) oraz 17 cm (materac na skarpie) wraz z kotwieniem. Zagłębienie cześci poziomej ok 15cm w podłożu na fundamencie z kruszywa łamanego 0/63 stabilizowanego mechanicznie gr. 30cm <V=23,05 m3> | m3 | 23.05 | x
x | M.11.01.07 | Ścianki szczelne
38 | M.11.01.07.12 | Wykonanie ścianek szczelnych z grodzic stalowych | m | x | 19
|  | Wykonanie zabezpieczenia skarpy w formie konstrukcji oporowej z ścianek szczelnych - grodzić stalowych typu Larssen 600 (lub równoważnych). Głębokość pogrążenia do 5m, grunt kat IV. Przycięcie górnej krawędzi ścianki stalowej i zwieńczenie oczepem żelbeowtym o wymiawrach 30x35cm z betonu C30/37. <L=19,0m> wg. Rys. Plan sytuacyjny, Przekroje Typowe i Szczegóły | m | 19 | x
x | M 29.54.05.35 | Umocnienie skarp narzutem kamiennym
39 | M 29.54.05.35 | Wykonanie narzutu kamiennego - umocnienie wylotów przykanalików na skarpę | m2 | x | 23
|  | Wykonanie narzutu kamiennego na skarpie na wylotach przykanalików, formowany ręcznie z kamienia ciężkiego o średnicy około 50cm (ø30-50cm) na warstwie betonu C8/10 gr 15cm, wraz z wypełnieniem przerw pomiędzy kamieniami zaprawą cementową. <V=23,00m2> - wg rys. Plan Sytuacyjny | m2 | 23 | x
III | PRZEBUDOWA KABLOWYCH LINII ENERGETYCZNYCH - ZABEZPIECZENIE URZĄDZEŃ ENERGETYCZNYCH (ROBOTY ELEKTRYCZNE)
K | SST 01.03.01 CPV 45231400-9 | Zabezpieczenie podziemnych kablowych linii energetycznych
x | 01.03.02 | Zabezpieczenie kablowych linii energetycznych
40 | 01.03.02.11 | Zabezpieczenie doziemnego okablowania energetycznego eS | m | x | 22
|  | Zabezpieczenie doziemnego okablowania energetycznego średniego napięcia w rejonie konstrukcji oporowej z koszy siatkowow - kamiennych (gabionów)Obejmuje roboty ziemne, ułożenie zarurowania wraz z podsypką, obsypką, niezbędnymi pomiarami oraz zagęszczeniem. Obejmuje również opłatę za nadzór - zgodnie z warunkami wydanymi przez zarządcę sieci. <L=22 m - Arot f160>- wg Rys. Plan Sytuacyjny | m | 22 | x
III | ZABEZPIECZENIE URZĄDZEŃ TELETECHNICZNYCH (ROBOTY TELEKOMUNIKACYJNE) - BRANŻA TELETECHNICZNA-
H | SST D01.03.04 CPV 45111000-8 | PRZEBUDOWA I ZABEZPIECZENIE ISTNIEJĄCYCH SIECI TELEKOMUNIKACYJNYCH Roboty budowlane w zakresie budowy rurociągów,ciągów komunikacyjnych i linii telekomunikacyjnych.
23 |  | Przebudowa elementów sieci telekomunikacyjnej | szt. | x | 4
|  | Wymiana uszkodzonych i regulacja wysokościowa (dostosowanie do poziomu projektowanej nawierzchni zjazdów i chodnika istniejących ram i pokryw studni telekomunkacyjnych). Koszt opracowania niezbędnych projektów technologicznych oraz koszty ewentualnych nadzorów ze strony Właściciela sieci w gestii Wykonawcy. <N= 10,00szt.> | szt. | 4 | x |  |  |  | ok
IV | ZABEZPIECZENIE URZĄDZEŃ TELETECHNICZNYCH (ROBOTY TELEKOMUNIKACYJNE) - BRANŻA TELETECHNICZNA-
L | SST D01.03.04 CPV 45111000-8 | PRZEBUDOWA I ZABEZPIECZENIE ISTNIEJĄCYCH SIECI TELEKOMUNIKACYJNYCH Roboty budowlane w zakresie budowy rurociągów,ciągów komunikacyjnych i linii telekomunikacyjnych.
41 | KNR/TPSA | Przebudowa linii telekomuniakcyjnych Orange | szt. | x | 4 | 320 | 1280 | 4
|  | Wymiana ramy i pokrywy studni na typ ciężki, dostosowanie rzędnej ram i studni do rzędnej nawierzchni chodnika | szt. | 4 | x
V | PRZEBUDOWA SIECI WODOCIĄGOWEJ (ROBOTY WODNO-KANALIZACYJNE) - BRANŻA SANITARNA -
M | SST 01.03.05 CPV 45231300-8 CPV 45232150-8 | Przebudowa podziemnych lini wodociągowych Roboty budowlane w zakresie budowy wodociągów i rurociągów do odprowadzania ścieków Roboty w zakresie rurociągów do przesyłu wody
x | 01.03.05 | Zabezpieczenie podziemnych linii wodociągowych | [5 empty] | x
42 | 01.03.05 | Regulacja naziemnej armatury wodociągowej | szt. | x | 2
|  | Regulacja wysokościowa, dostosowanie do poziomu projektowanej nawierzchni chodnika istniejącej armatury wodociągowej min. trzpieni i skrzynek zasów oraz hydrantów. Koszt opracowania niezbędnych projektów technologicznych oraz koszty ewentualnych nadzorów ze strony Właściciela sieci w gestii Wykonawcy. <N= 2,00szt.> | szt. | 2 | x
43 | KNR-W 2-19 0306-06 01.03.05.20 | Roboty ziemne | m3 | x | 14.04
| KNR 2-01 0201-02 KNR 2-01 0310-02 KNNR 11 0501-05 | Roboty ziemne, wykonanie i zasypanie (po zakończeniu przebudowy), wykopów liniowych (szerokość dna wykopu do 0,6m i głębokość rowu ponad 1,5m) w gruncie kategorii IV wraz z przygotowaniem podłoża i obsypki z kruszyw naturalnych np. piasek. <Razem V=14,04m3> - grunt z wykopu do cześciowego późniejszego wykorzystania | m | 14.04 | x
44 | KNR-W 2-19 0306-06 01.03.05.20 | Roboty montażowe | kpl. | x | 10
| KNR-W 2-190306-06 | Demontaż istniejacego przyłącza wodociągowego "wA32" <L=10,0m> | m | 10 | x
| KNR 2-28 0405-01 | Zakup i montaż rur ochronnych (osłonowe) z PE100, SDR17,6 o śr. nominalnej 90x5,4 mm z płozami i manszetami <L=10,0m> | m | 10 | x
|  | Zamknięcie końcówek rur ochronnych manszetami <N=2,0kpl.> | kpl. | 2
|  | Montaż rurociągów z rur polietylenowych PE100, SDR11 o śr. nominalnej 40x3,7 mm. <L=10,0m> | m | 10
|  | wykonanie połaczenia z istniejąca rurą przewodową <N=2,0szt.l> | szt. | 2
|  | Próba szczelności, odbiory i inwentaryzacja <N=1,0kpl> | kpl. | 1
|  | Oznakowanie trasy wodociągu ułożonego w ziemi taśmą z tworzywa sztucznego z wkładką stalową <L=10,0m> | m | 10
V | PRZEBUDOWA PODZIEMNYCH LINII GAZOWYCH - BRANŻA SANITARNA -
N | SST 01.03.05 CPV 45231220-3 | PRZEBUDOWA PODZIEMNYCH LINII GAZOWYCH PRZY PRZEBUDOWIE I BUDOWIE DRÓG Roboty budowlane w zakresie budowy i przebudowy gazociągów
x | 01.03.05.20 | Przebudowa i zabezpieczenie istniejącego gazociągu
45 | KNR 1.4.1 | Przekroczenie drogi powiatowej przewiertem sterowanym | m | x | 16
| KNR 218/408/4 (1) | Przewiert sterowany maszyną do wierceń poziomych, długości 16·m, grunt kategorii III-IV. <Razem L=16,00m> | m | 16 | x
46 | KNR-W 2-19 0306-06 01.03.05.20 | Roboty montażowe | kpl. | x | 16
| KNR-W 2-190306-06 | Demontaż rur stalowych DN10 - istniejący odcinek gazociągu S.C. przeiwdiznay do likwidacji <L=16,0m> | m | 16 | x
| KNR 2-28 0405-01 | Zakup i montaż rur ochronnych (osłonowe) z PE100, SDR17,6 o śr. nominalnej 160x9,1 mm z płozami i manszetami <L=15,0m> | m | 15 | x
| KNR-W 2-19 0301-06 KNR 2-19 0220-02 Kalkulacja indywidualna KNR 2-19 0219-01 | Zamknięcie końcówek rur ochronnych manszetami <N=2,0kpl.> | kpl. | 2 | x
|  | Połączenia rur z polietylenu za pomocą kształtek elektrooporowych <N=1,0kpl.> | kpl. | 1 | x
|  | Montaż rurociągów z rur polietylenowych PE100, SDR11 o śr. nominalnej 110x6,3 mm. <L=16,0m> | m | 16 | x
|  | Przejście stal/PE Dn100/fi 100 (połaczenie z istniejącym gazociągiem) <N=2,0szt.> | kpl. | 2 | x
|  | Próba szczelności, odbiory i inwentaryzacja <N=1,0kpl> | kpl. | 1 | x
|  | Oznakowanie trasy gazociągu ułożonego w ziemi taśmą z tworzywa sztucznego z wkładką miedzi <L=16,0m> | m | 16 | x

## 1.2.3. Zjazdy indywidualne
Tabela nr 1. Zjazdy indywidualne / publiczne / skrzyżowania
DANE OGÓLNE | [11 empty] | ROZBIÓRKI | [7 empty] | PROJEKTOWANA NAWIERZCHNIA (W-WA ŚCIERALNA) |  | PODBUDOWY |  |  | POBOCZA | ODZYSK |  |  |  |  | INNE
Odcinek | Kilometraż | Strona drogi zgodnie z km L/P | Rodzaj | Istn. średnia dłogość w pasie drogowym [m] | Istn. średnia szerokość [m] | Szerokość wylotu [m] | Rodzaj istn. nawierzchni na zjeździe | Średnica istn. przepustu [f] cm | Dł. istn. przepustu [m] | Dł. przepustu do rozbiórki [m] | Materiał przepustu | Rozbiórka istn. nawierzchni [m2] |  | Długość projektowanego przepustu [m] /przełożenie istn./rozbiórka | Rozbiórka elementów przestrzennych tj. płyty betonowe, podkłady kolejowe, krawężniki itd. [m3] | Rozbiórka ścian przepustów [m3] | Długość zjazdu po przebudowie | Szerokość nawierzchni zjazdu po przebudowie | Długość zjazdu po przebudowie | Nawierzchnia z betonowej kostki brukowej wibroprasowanej gr.8cm kolor czerwony [m2] | Nawierzchnia z betonu asfaltowego AC11S o gr. 4cm [m2] | W-wa podbudowy z kruszywa naturalnego stabil. cementem o gr. 15cm i o Rm=1,5 Mpa [m2] | W-wa odcinająca z piasku o gr. 10cm [m2] | W-wa podbudowy z kruszywa naturalnego stabil. cementem o gr. 20cm i o Rm=2,5 Mpa [m2] | Wykonanie poboczy gruntowych o szer. 0,5m [m2] | Nawierzchnia z betonowej kostki brukowej - materiał z uprzedniej rozbiórki [m2] | Uzupełnienie kruszywem łamanym [m2] | Powierzchnia kostki betonowej/krat ażurowych [m2] | Powierzchnia masy bitumicznej [m2] | Istn. krawężniki drogowe na zjazdach [m] | Uwagi
Ul. Ks. Kard. Stefana Wyszyńskiego od km 0+033,9 do km 0+349,5 oraz od km 431,2 do km 514,0 | 0+350,85 | L | zjazd publiczny | 3.85 | 5 | 6.75 | bitumiczna | X | 8.3 | 8.3 | beton | bitumiczna | 19.25 | x | x | x | 3.85 | 4.5 | 1.35 | x | 22.5 | 9.9 | #VALUE! | 15.95 | 2.6 | x | X | x | x | x
| 0+354,45 | L | zjazd indywidualny | 3.85 | 4.5 | 6 | grunt/kruszywo | X |  |  |  | grunt/ kruszywo | 23.1 |  | x | x | 3.85 | 4.5 | 1.35 | x |  | 8.1 | #VALUE! | 0 | 3.4
| 0+362,0 | P | zjazd indywidualny | 2.27 | 4.5 | 4.75 | bitumiczna | X | X | X | X | bitumiczna | 10.22 |  | x | x | 2.3 | 4.6 | 1.35 | 12.44 | x | 12.44 | #VALUE! | #VALUE! | 2.8
| 0+374,25 | L | zjazd publiczny | 4 | 5.8 | 5.8 | bitumiczna | 40 | 7.5 | 7.5 | beton | bitumiczna | 23.2 |  | x | 1.9 | 4 | 5 | 1.35 | x | 21.2 | 23.74 | 26.11 | x | 2
| 0+412,90 | P | zjazd indywidualny | 2.23 | 6.21 | 6.5 | bitumiczna | 40 | X | X | X | bitumiczna | 13.85 |  | x | 0.96 | 2.3 | 4.5 | 1.5 | 12.35 | x | x | #VALUE! | #REF! | 3.6
| 0+158,7 | ZI6 | zjazd indywidualny | 1.5 | 5 | 5 | bitumiczna | 40 | 5.4 | 5.4 | beton | bitumiczna | 7.5 |  | x | X | 1.5 | 5 | 1.5 | 7.5 | x | 7.5 | #VALUE! | #VALUE! | 3
| 0+177,50 | ZI7 | zjazd indywidualny | 1.5 | 5 | 5 | bitumiczna | X | X | X | X | bitumiczna | 7.5 |  | x | X | 1.5 | 5 | 1.5 | 7.5 | x | 7.5 | #VALUE! | #VALUE! | 3
| 0+195,8 | ZI8 | zjazd indywidualny | 1.5 | 4 | 4 | bitumiczna | 40 | 5.5 | 5.5 | beton | bitumiczna | 6 |  | X | 1.62 | 1.5 | 4.5 | 1.5 | 6.75 | x | 6.75 | #VALUE! | #VALUE! | 2.5
| 0+216,9 | ZI9 | zjazd indywidualny | 1.5 | 4 | 4 | bitumiczna | 40 | 5 | 5 | beton | bitumiczna | 6 |  | x | 2.16 | 1.5 | 4.5 |  | 6.75 | x | 6.75 | #VALUE! | #VALUE! | 3
| 0+240,0 | ZP10 | zjazd publiczny | 1.65 | 8 | 8 | kostka brukowa |  |  |  |  | kostka brukowa | 13.2 |  | x |  | 1.65 | 15 |  | 24.75 | x | 24.75 | #VALUE! | #VALUE! | [6 empty] | Zastąpienie instniejących dwóch zjazdów zaniżonym odcinkiem kraweznika - przejazd przez chodnik do istn. parkingu przy restauracji/pizzeri.
| 0+274,0 | ZP11 | zjazd publiczny | 1.65 | 5 | 5 | bitumiczna |  |  |  |  | bitumiczna | 8.25 |  | x |  | 1.65 | 5 |  | 8.25 | x | 8.25
| 0+302,5 | ZI12 | zjazd indywidualny | 2 | 3 | 3 | bitumiczna |  |  |  |  | bitumiczna | 6 |  | x |  | 1.65 | 4.5 |  | 7.43 | x | 7.43
| 0+320,3 | ZI13 | zjazd indywidualny | 2 | 4.5 | 4.5 | bitumiczna |  |  |  |  | bitumiczna | 9 |  | x |  | 2 | 4.5 |  | 9 | x | 9
| 0+337,40 | ZI14 | zjazd indywidualny | 2 | 5 | 5 | bitumiczna |  |  |  |  | bitumiczna | 10 |  | x |  | 2 | 5 |  | 10 | x | 10
| 0+441,20 | ZI17 | zjazd indywidualny | 2 | 4.5 | 4.5 | bitumiczna |  |  |  |  | bitumiczna | 9 |  | x |  | 2 | 4.5 |  | 9 | x | 9
| 0+453,9 | ZI18 | zjazd indywidualny | 2 | 5 | 5 | bitumiczna |  |  |  |  | bitumiczna | 10 |  | x |  | 2 | 5 |  | 10 | x | 10
| 0+467,0 | ZI19 | zjazd publiczny | 2 | 4 | 4 | kostka brukowa |  |  |  |  | kostka brukowa | 8 |  | x |  | 2 | 4.5 |  | 9 | x | 9
| 0+483,9 | ZI20 | zjazd publiczny | 2 | 4 | 4 | kostka brukowa |  |  |  |  | kostka brukowa | 8 |  | x |  | 2 | 4.5 |  | 9 | x | 9
| 0+487,8 | ZI21 | zjazd indywidualny | 2 | 3.5 | 3.5 | bitumiczna |  |  |  |  | bitumiczna | 7 |  | x |  | 2 | 4.5 |  | 9 | x | 9
| 0+505,2 | S1 | skrzyżowanie z ul. Wierzbowe Miasto | 1.9 | 7 | 7 | bitumiczna |  |  |  |  | bitumiczna | 13.3 |  | x |  | 2 | 7 |  | x | 14 | 14
x | x | x | x | x | x | x | x | x | 15.8 | 15.8 | x | x | x |  | x | 6.64 | x | x |  | 24.79 | 43.7 | 202.11 | #VALUE! | #VALUE! | 25.9 | X |  |  |  |  | x
[11 empty] | Razem rozbiórka naw. bitumicznej |  | 66.52 |  |  |  | Razem wykonanie nawierzchni bitumicznej |  |  | 43.7
[13 empty] | 0 | [6 empty] | 0
[11 empty] | Razem rozbiórka naw. Gruntowo - kruszywowych |  | 23.1 |  |  |  | Razem wykonanie nawierzchni z kostki betonowej |  |  | 24.79
G
Tabela nr 2. Roboty przygotowawcze/rozbiórkowe
|  | Lp | Rodzaj robót | Jednostka | Wymiar | Ilość
|  | 1. | Rzobiórka tablicy adresowej "ul. Wyszyńskiego" na słupku stalowym | szt. | x | 1
|  | 2. | Rozbiórka i powtórny montaż znaków D-1 i D-6 (tablice i słupek stalowy) | szt. | x | 2
|  | 3. | Rozbiórka i powtórny montaż znaku B -1 wraz z tabliczką "nie dotyczy mieszkańców" (tablice i słupek stalowy) | szt. |  | 2

## 1.2.3. Zjazdy indywidualne (2) (hidden)
PRZEBUDOWA CHODNIKA DLA PIESZYCH WRAZ Z REMONTEM I ZABEZPIECZENIEM SKARPY W CIĄGU ULICY POWIATOWEJ NR 1358R UL. WYSZYŃSKIEGO W ROPCZYCACH OD KM 0+347,25 DO KM 0+444,50 | Tabela nr 1. Zjazdy indywidualne/publiczne
DANE OGÓLNE | [13 empty] | ROZBIÓRKI |  | NAWIERZCHNIA (W-WA ŚCIERALNA) |  | PODBUDOWY |  |  | POBOCZA | ODZYSK |  |  |  |  | INNE
Odcinek | Oznaczenie zjazdu na mapie sytuacyjnej | Rodzaj | Istn. średnia dłogość w pasie drogowym [m] | Istn. średnia szerokość [m] | Szerokość wylotu [m] | Rodzaj istn. nawierzchni: A-grunt B-grunt/kruszywo C-kruszywo łamane D-kruszywo naturalne E-beton F-kostka brukowa G-masa bitumiczna | Średnica istn. przepustu [f] cm | Dł. istn. przepustu [m] | Dł. przepustu do rozbiórki [m] | Materiał przepustu | Rozbiórka istn. nawierzchni [m2] |  | Długość projektowanego przepustu [m] /przełożenie istn./rozbiórka | Rozbiórka elementów przestrzennych tj. płyty betonowe, podkłady kolejowe, krawężniki itd. [m3] | Rozbiórka ścian przepustów [m3] | Nawierzchnia z betonowej kostki brukowej wibroprasowanej gr.8cm kolor czerwony [m2] | Nawierzchnia z betonu asfaltowego AC11S o gr. 4cm [m2] | W-wa podbudowy z kruszywa naturalnego stabil. cementem o gr. 15cm i o Rm=1,5 Mpa [m2] | W-wa odcinająca z piasku o gr. 10cm [m2] | W-wa podbudowy z kruszywa naturalnego stabil. cementem o gr. 20cm i o Rm=2,5 Mpa [m2] | Wykonanie poboczy gruntowych o szer. 0,5m [m2] | Nawierzchnia z betonowej kostki brukowej - materiał z uprzedniej rozbiórki [m2] | Uzupełnienie kruszywem łamanym [m2] | Powierzchnia kostki betonowej/krat ażurowych [m2] | Powierzchnia masy bitumicznej [m2] | Istn. krawężniki drogowe na zjazdach [m] | Uwagi
od km 0+000 do km 0+205 | ZI1 | zjazd indywidualny | 5.1 | 6.5 | 6.5 | D | X | X | X | X | D | 33.15 | x | x | x | 9.9 | 14.3 | 9.9 | 28.8 | 15.95 | 2.6 | x | X | x | x | x | Rozbiórka konstrukcji zjazdu
| ZI2 | zjazd indywidualny | 5.9 | 4.5 | 4.5 | A | X | X | X | X | A | 26.55 |  | x | x | 8.1 | 15.3 | 8.1 | 28.3 | 17.14 | 3.4 | [5 empty] | Rozbiórka konstrukcji zjazdu
| ZI3 | zjazd indywidualny | 4.8 | 6 | 6 | B | X | X | X | X | B | 28.8 |  | x | x | 10.8 | 16.8 | 10.8 | 32.98 | 18.82 | 2.8 | [5 empty] | Rozbiórka konstrukcji zjazdu
| ZI4 | zjazd indywidualny | 5.3 | 7.8 | 9 | F | 40 | 8 | 8 | beton | F | 39.6 |  | x | 1.9 | 22.3 | x | 24.98 | 27.48 | x | 2 | [5 empty] | Rozbiórka konstrukcji zjazdu i przepustu betonowego wraz z ścianami czołowymi
| ZI5 | zjazd indywidualny | 6.5 | 4 | 4 | A | 40 | 4.5 | 4.5 | beton | A | 26 |  | x | 0.96 | 9 | 18 | 9 | 32.76 | 20.16 | 3.6 | [5 empty] | Rozbiórka konstrukcji zjazdu i przepustu betonowego wraz z ścianami czołowymi
| ZI6 | zjazd indywidualny | 5.2 | 5 | 5 | B | 40 | 5.4 | 5.4 | beton | B | 26 |  | x | X | 9 | 15 | 9 | 28.8 | 16.8 | 3 | [5 empty] | Rozbiórka konstrukcji zjazdu i przepustu betonowego
| ZI7 | zjazd indywidualny | 5.2 | 5 | 5 | B | X | X | X | X | B | 26 |  | 1.35 | X | 9 | 15 | 9 | 28.8 | 16.8 | 3 | [5 empty] | Rozbiórka konstrukcji zjazdu i żelbetowych płyt drogowych
| ZI8 | zjazd indywidualny | 4.4 | 5 | 5 | D | 40 | 5.5 | 5.5 | beton | D | 22 |  | X | 1.62 | 9 | 10.5 | 9 | 22.86 | 11.76 | 2.5 | [5 empty] | Rozbiórka konstrukcji zjazdu i przepustu betonowego wraz z ścianami czołowymi
| ZI9 | zjazd indywidualny | 4 | 5 | 7.4 | B | 40 | 5 | 5 | beton | B | 20 |  | x | 2.16 | 9.9 | 16.5 | 9.9 | 31.68 | 18.48 | 3 | [5 empty] | Rozbiórka konstrukcji zjazdu i przepustu betonowego wraz z ścianami czołowymi
x | RAZEM | x | x | x | x | x | x | 28.4 | 28.4 | x | A | 52.55 |  | 1.35 | 6.64 | 97 | 121.4 | 99.68 | 262.46 | 135.91 | 25.9 | X |  |  |  |  | x
[11 empty] | B | 100.8
[11 empty] | C | 0
[11 empty] | D | 55.15
E
[11 empty] | F | 39.6
G
od km 0+205 do km 0+257,4 | ZI10 | zjazd indywidualny | 4 | 8.5 | 8.5 | A | X | X | X | X | A | 34 | x | X | X | 10.8 | 12 | 10.8 | 26.64 | 13.44 | 2 | X |  |  |  | X | Rozbiórka konstrukcji zjazdu
od km 0+257,4 do km 0+452 | ZI11 | zjazd indywidualny | 4 | 10 | 10 | F | 40 | 19 | 19 | beton | F | 40 |  | 0.45 | X | 10.8 | X | 10.8 | 10.8 | 0 | 4 | 14.6 |  |  |  | 10 | Rozbiórka zjazdu z kostki brukowej, demontaż krawężników i przełożenie w cześci istn. nawierzchni
| ZI12 | zjazd indywidualny | 3.6 | 5 | 5 | A | 40 | 5 | 5 | beton | A | 18 |  | X | X | 9 | 7.5 | 9 | 18.9 | 8.4 | 1.5 | X |  |  |  | X | Rozbiórka konstrukcji zjazdu i przepustu betonowego
| ZI13 | zjazd indywidualny | 4 | 4.5 | 4.5 | D | 40 | 4.5 | 4.5 | beton | D | 18 |  | X | X | 8.1 | 11.25 | 8.1 | 22.95 | 12.6 | 2.5 | X |  |  |  | X | Rozbiórka konstrukcji zjazdu i przepustu betonowego
| ZI14 | zjazd indywidualny | 4 | 4.5 | 4.5 | D | 40 | 4.5 | 4.5 | beton | D | 18 |  | X | X | 8.1 | 11.25 | 8.1 | 22.95 | 12.6 | 2.5 | X |  |  |  | X | Rozbiórka konstrukcji zjazdu i przepustu betonowego
| ZI15 | zjazd indywidualny | 4 | 4.5 | 4.5 | A | X | X | X | X | A | 18 |  | X | X | 8.1 | 6.75 | 8.1 | 17.01 | 7.56 | 1.5 | X |  |  |  | X | Rozbiórka konstrukcji zjazdu
| ZI16 | zjazd indywidualny | 4 | 4.5 | 4.5 | E | 40 | 5 | 5 | beton | E | 18 |  | X | X | 8.1 | 4.5 | 8.1 | 14.04 | 5.04 | 1 | X |  |  |  | X | Rozbiórka konstrukcji zjazdu i przepustu betonowego
| ZI17 | zjazd indywidualny | 4.5 | 8.5 | 8.5 | G | 40 | 8.5 | 8.5 | beton | G | 38.25 |  | X | X | 9 | 12.5 | 9 | 25.5 | 14 | 1.5 | X |  |  |  | X | Rozbiórka konstrukcji zjazdu i przepustu betonowego
| ZI18 | zjazd indywidualny | 5 | 4 | 4 | A | 40 | 4 | 4 | beton | A | 20 |  | X | X | 10.8 | 9 | 10.8 | 22.68 | 10.08 | 2.5 | X |  |  |  | X | Rozbiórka konstrukcji zjazdu i przepustu betonowego
| ZI19 | zjazd indywidualny | 6.2 | 4 | 5.5 | D | X | X | X | X | X | X |  | X | X | X | 13.6 | X | 17.95 | 15.23 | 2.5 | X |  |  |  |  | Wykonanie nawierzchni bitumicznej na zjeździe
X | RAZEM |  | x | x | x | x | x | 50.5 | 50.5 | x | A | 56 |  | 0.45 | 0 | 72 | 76.35 | 72 | 172.78 | 85.51 | 19.5 | 14.6 | 0 | 0 | 0 | 10 | x
[11 empty] | D | 36
[11 empty] | E | 18
[11 empty] | F | 40
[11 empty] | G | 38.25
169
Tabela nr 2. Roboty przygotowawcze/rozbiórkowe
| Lp | Rodzaj robót | Jednostka | Wymiar | Ilość
| 1. | Rzobiórka tablicy adresowej "ul. Wyszyńskiego" na słupku stalowym | szt. | x | 1
| 2. | Rozbiórka i powtórny montaż znaków D-1 i D-6 (tablice i słupek stalowy) | szt. | x | 2
| 3. | Rozbiórka i powtórny montaż znaku B -1 wraz z tabliczką "nie dotyczy mieszkańców" (tablice i słupek stalowy) | szt. | x | 2

## 4.Zdjęcie humusu (hidden)
Tabela Nr 4
TABELA ZDJĘCIA HUMUSU
PRZEBUDOWA DROGI WOJEWÓDZKIEJ NR 987 KOLBUSZOWA – SĘDZISZÓW MAŁOPOLSKI POLEGAJĄCA NA BUDOWIE CHODNIKA DLA PIESZYCH W KM 13+788 ÷ 13+940 STRONA LEWA W MIEJSCOWOŚCI CZARNA SĘDZISZOWSKA
CHODNIK W CIĄGU DW NR 987
Km | Hm | Odległości | Zdjęcie humusu gr. 15 cm i darniny gr. 10 cm
|  |  | Szerokość [m] | Szerokość średnia [m] | Powierzchnia [m2]
13 | 780 | x | 2 | x | x
|  | 2.4 |  | 1 | 2.4
| 782.4 |  | 0
|  | 28.9 |  | 1.33 | 38.44
| 811.3 |  | 2.65
|  | 18.7 |  | 2.7 | 50.49
| 830 |  | 2.75
|  | 31.6 |  | 2.93 | 92.59
| 861.6 |  | 3.1
|  | 18.4 |  | 3 | 55.2
| 880 |  | 2.9
|  | 23.7 |  | 1.45 | 34.37
| 903.7 |  | 0
|  | 34.3 |  | 1.63 | 55.91
| 938 |  | 3.25
|  | x |  | x | x
|  |  | RAZEM: |  | 329.4
|  |  | ZJAZDY: |  | -56.03
|  |  | OGÓŁEM DW: |  | 273.37
CHODNIK W CIĄGU DP NR 1333R
Km | Hm | Odległości | Zdjęcie humusu gr. 15 cm i darniny gr. 10 cm
|  |  | Szerokość [m] | Szerokość średnia [m] | Powierzchnia [m2]
0 | 12 | x | 3.25 | x | x
|  | 5.7 |  | 3.4 | 19.38
| 17.7 |  | 3.55
|  | 17.3 |  | 3.53 | 61.07
| 35 |  | 3.5
|  | 17 |  | 3.49 | 59.33
| 52 |  | 3.48
|  | x |  | x | x
|  |  | RAZEM: |  | 139.78
[7 empty] | ZW0 | 14.012
|  |  | ZJAZDY: |  | -42.86 |  | ZW1 | 12.76
[7 empty] | ZW2 | 29.26
|  |  | OGÓŁEM DP: |  | 96.92 |  | ZP1 | 24.3
[7 empty] | ZP2 | 18.56
Wykorzystanie humusu na miejscu wg. tabeli nr 5 warstwa gr. 10 cm - DW |  |  |  | 79.9 | m2 | 370.29 | 55.5435
Wykorzystanie humusu na miejscu wg. tabeli nr 5 warstwa gr. 10 cm - DP |  |  |  | 23.5 | m2
Powierzchnia humusu do zdjęcia i wywiezienia na odkład warstwa gr. 15 cm - DW |  |  |  | 193.44 | m2 |  | 370.29
Powierzchnia humusu do zdjęcia i wywiezienia na odkład warstwa gr. 15 cm - DP |  |  |  | 73.43 | m2

## 5. Humusowanie (hidden)
Tabela Nr 5
TABELA HUMUSOWANIA
PRZEBUDOWA DROGI WOJEWÓDZKIEJ NR 987 KOLBUSZOWA – SĘDZISZÓW MAŁOPOLSKI POLEGAJĄCA NA BUDOWIE CHODNIKA DLA PIESZYCH W KM 13+788 ÷ 13+940 STRONA LEWA W MIEJSCOWOŚCI CZARNA SĘDZISZOWSKA
CHODNIK W CIĄGU DW NR 987
Km | Hm | Odległości | humusowanie gr. warstwy proj. humusu 10cm
|  |  | Szerokość [m] | Szerokość średnia [m] | Powierzchnia [m2]
13 | 780 | x | 0 | x | x
|  | 2.4 |  | 0 | 0
| 782.4 |  | 0
|  | 28.9 |  | 0.3 | 8.67
| 811.3 |  | 0.6
|  | 18.7 |  | 0.63 | 11.78
| 830 |  | 0.65
|  | 31.6 |  | 0.78 | 24.65
| 861.6 |  | 0.9
|  | 18.4 |  | 0.95 | 17.48
| 880 |  | 1
|  | 23.7 |  | 0.5 | 11.85
| 903.7 |  | 0
|  | 34.3 |  | 0.65 | 22.3
| 938 |  | 1.3
|  | x |  | x | x
|  |  | RAZEM: |  | 96.73
|  |  | ZJAZDY: |  | -16.8
|  |  | OGÓŁEM DW: |  | 79.93
CHODNIK W CIĄGU DP NR 1333R | [6 empty] | 103.42
Km | Hm | Odległości | humusowanie gr. warstwy proj. humusu 10cm
|  |  | Szerokość [m] | Szerokość średnia [m] | Powierzchnia [m2]
0 | 12 | x | 1.3 | x | x
|  | 5.7 |  | 1.23 | 7.01
| 17.7 |  | 1.15
|  | 17.3 |  | 1.08 | 18.68
| 35 |  | 1
|  | 17 |  | 0.5 | 8.5
| 52 |  | 0
|  | x |  | x | x
|  |  | RAZEM: |  | 34.19
|  |  | ZJAZDY: |  | -10.7 |  | ZW0 | 1.9
[7 empty] | ZW1 | 5.9
|  |  | OGÓŁEM DP: |  | 23.49 |  | ZW2 | 9
[7 empty] | ZP1 | 6.5
[7 empty] | ZP2 | 4.2
Objętość zdjętego humusu wg tabeli nr 4 warstwa gr. 15cm. |  |  |  | 55.54 | m3 | 370.29
Humus do ponownego wykorzystnia na miejscu warstwa gr. 10 cm w ciagu DW. |  |  |  | 7.99 | m3 | 79.93
Humus do ponownego wykorzystnia na miejscu warstwa gr. 10 cm w ciągu DP. |  |  |  | 2.35 | m3 | 23.49 | 45.2
301.3333
Powierzchnia humusu przeznacozna do usunięcia i wywiezienia na odkład przez Wykonawcę |  |  |  | 266.87 | m2 | 266.87

## 6.Wykopy-Nasypy (hidden)
Tabela Nr 6
TABELA ROBÓT ZIEMNYCH
PRZEBUDOWA DROGI WOJEWÓDZKIEJ NR 987 KOLBUSZOWA – SĘDZISZÓW MAŁOPOLSKI POLEGAJĄCA NA BUDOWIE CHODNIKA DLA PIESZYCH W KM 13+788 ÷ 13+940 STRONA LEWA W MIEJSCOWOŚCI CZARNA SĘDZISZOWSKA
CHODNIK W CIĄGU DW NR 987
Km | Hm | Powierzchnia |  | Średnia powierzchnia |  | Odległość (m) | Objętość |  | Zyżycie na miejscu [m3] | Nadmiar objętości |  | Suma alg.
|  | Wykop | Nasyp | Wykop | Nasyp |  | Wykop | Nasyp |  | Wykop | Nasyp | + | -
|  | [m2] |  | [m2] |  |  | [m3] |  |  | [m3] |  | [m3]
13 | 780 | 0 | 0 | x | x | x | a | b | c | d | e | f | g
|  |  |  | 0.835 | 0.23 | 2.4 | 2 | 0.55 | 0.55 | 1.45 |  | 1.45
| 782.4 | 1.67 | 0.46
|  |  |  | 1.065 | 0.61 | 28.9 | 30.78 | 17.63 | 17.63 | 13.15 |  | 14.6
| 811.3 | 0.46 | 0.76
|  |  |  | 0.57 | 0.81 | 18.7 | 10.66 | 15.15 | 10.66 |  | 4.49 | 10.11
| 830 | 0.68 | 0.85
|  |  |  | 0.84 | 1.14 | 31.6 | 26.54 | 36.02 | 26.54 |  | 9.48 |  | 0.63
| 861.6 | 1 | 1.43
|  |  |  | 1.03 | 1.32 | 18.4 | 18.95 | 24.29 | 18.95 |  | 5.34 |  | -4.71
| 880 | 1.05 | 1.2
|  |  |  | 0.88 | 0.85 | 23.7 | 20.86 | 20.15 | 20.15 | 0.71 |  |  | -4
| 903.7 | 0.7 | 0.5
|  |  |  | 0.9 | 0.75 | 34.3 | 30.87 | 25.73 | 25.73 | 5.14 |  |  | 1.14
| 938 | 1.1 | 1
|  |  |  | x | x | x | x | x | x | x | x |  | 1.14
| x | x | x | Razem: |  |  | 140.66 | 139.52 | 120.21 | 20.45 | 19.31 |  | 1.14
CHODNIK W CIĄGU DP NR 1333R
Km | Hm | Powierzchnia |  | Średnia powierzchnia |  | Odległość (m) | Objętość |  | Zyżycie na miejscu [m3] | Nadmiar objętości |  | Suma alg.
|  | Wykop | Nasyp | Wykop | Nasyp |  | Wykop | Nasyp |  | Wykop | Nasyp | + | -
|  | [m2] |  | [m2] x: [m2]; [m3] a: [m3]; [m3] d: [m3]; [m3] f: [m3]
0 | 12 | 1.1 | 1
|  |  |  | 0.91 | 0.9 | 5.7 | 5.19 | 5.13 | 5.13 | 0.06 |  |  | 1.2
| 17.7 | 0.72 | 0.8
|  |  |  | 0.76 | 0.73 | 17.3 | 13.15 | 12.63 | 12.63 | 0.52 |  |  | 1.72
| 35 | 0.8 | 0.65
|  |  |  | 0.4 | 0.33 | 17 | 6.8 | 5.61 | 5.61 | 1.19 |  | 2.91
| 52 | 0 | 0
|  |  |  | x | x | x | x | x | x | x | x | 2.91
| x | x | x | Razem: |  |  | 25.14 | 23.37 | 263.79 | 42.67 | 38.62 | 2.91
| Roboty ziemne związane z wykonaniem kanału deszczowego i studzieniek ściekowych w ciągu DW |  |  | [m3] a: Wykop [m3]; [m3] b: Nasyp [m3]; [m3] c: Bilans [m3]
[9 empty] | + | -
| Wykonanie studni kanalizacyjnych przelotowych betonowych ø120 cm - 4,0 sztuk (wykopy i nasypy niezbedne dla wykonania kanału deszcozwego ujęto w ilościach wykazanych w tabeli robót ziemnych) |  |  | [m3] a: 19.19; [m3] b: 12.28; [m3] c: 6.91
| Wykonanie studni kanalizacyjnej połączeniowej o średnicy ø150 cm w gotowym wykopie - 1,0 sztuka |  |  | [m3] a: 5.4; [m3] b: 3.4571; [m3] c: 1.94
| Wykonanie przykanalików deszczowych - 11mb |  |  | [m3] a: 5.5; [m3] b: 4.4; [m3] c: 1.1
| Wykonanie studzienek ściekowych ø50cm - 4,0 sztuk |  |  | [m3] a: 6.8; [m3] b: 5.47; [m3] c: 1.33
[8 empty] | Razem | 11.28 | 0
BILANS MAS ZIEMNYCH W CIĄGU DW NR 987
| WYKOPY OGÓŁEM [m3] |  |  | [m3] a: 151.94
| NASYPY OGÓŁEM [m3] |  |  | [m3] a: 139.52
| NADMIAR GRUNTU PRZEZNACOZNY NA ODKŁAD [m3] |  |  | [m3] a: 12.42
BILANS MAS ZIEMNYCH W CIĄGU DP NR 1333R
| WYKOPY OGÓŁEM [m3] |  |  | [m3] a: 25.14
| NASYPY OGÓŁEM [m3] |  |  | [m3] a: 23.37
| NADMIAR GRUNTU PRZEZNACOZNY NA ODKŁAD [m3] |  |  | [m3] a: 1.77

## 7.Koryto (hidden)
Tabela nr 7
WYKONANIE KORYTA
PRZEBUDOWA DROGI WOJEWÓDZKIEJ NR 987 KOLBUSZOWA – SĘDZISZÓW MAŁOPOLSKI POLEGAJĄCA NA BUDOWIE CHODNIKA DLA PIESZYCH W KM 13+788 ÷ 13+940 STRONA LEWA W MIEJSCOWOŚCI CZARNA SĘDZISZOWSKA
CHODNIK W CIĄGU DW NR 987
Km | Hm | Odległości | Wykonanie koryta o gł. śr. 55cm
|  |  | Szerokość [m] | Szerokość średnia [m] | Powierzchnia [m2]
13 | 780 | x | 0 | x | x
|  | 2.4 |  | 0.65 | 1.56
| 782.4 |  | 1.3
|  | 28.9 |  | 1.45 | 41.91
| 811.3 |  | 1.6
|  | 18.7 |  | 1.6 | 29.92
| 830 |  | 1.6
|  | 31.6 |  | 1.6 | 50.56
| 861.6 |  | 1.6
|  | 18.4 |  | 1.6 | 29.44
| 880 |  | 1.6
|  | 23.7 |  | 1.6 | 37.92
| 903.7 |  | 1.6
|  | 34.3 |  | 2.4 | 82.32
| 938 |  | 3.2
|  | x |  | x | x
|  |  | RAZEM: |  | 273.63
|  |  | ZJAZDY: |  | -18.8
|  |  | OGÓŁEM DW: |  | 254.83
CHODNIK W CIĄGU DP NR 1333R
Km | Hm | Odległości | Wykonanie koryta o gł. śr. 55cm
|  |  | Szerokość [m] | Szerokość średnia [m] | Powierzchnia [m2]
0 | 12 | x | 2.2 | x | x
|  | 5.7 |  | 1.65 | 9.41
| 17.7 |  | 1.1
|  | 17.3 |  | 1.1 | 19.03
| 35 |  | 1.1
|  | 17 |  | 0.55 | 9.35
| 52 |  | 0
|  | x |  | x | x
|  |  | RAZEM: |  | 37.79
|  |  | ZJAZDY: |  | -14.8
|  |  | OGÓŁEM DP: |  | 22.99

## 8.odcinająca (hidden)
Tabela nr 8
WYKONANIE WARSTWY ODCINAJĄCEJ
PRZEBUDOWA DROGI WOJEWÓDZKIEJ NR 987 KOLBUSZOWA – SĘDZISZÓW MAŁOPOLSKI POLEGAJĄCA NA BUDOWIE CHODNIKA DLA PIESZYCH W KM 13+788 ÷ 13+940 STRONA LEWA W MIEJSCOWOŚCI CZARNA SĘDZISZOWSKA
CHODNIK W CIĄGU DW NR 987
Km | Hm | Odległości | Warstwa odcinająca z pospółki gr. 10cm
|  |  | Szerokość [m] | Szerokość średnia [m] | Powierzchnia [m2]
13 | 780 | x | 0 | x | x
|  | 2.4 |  | 0.81 | 1.94
| 782.4 |  | 1.62
|  | 28.9 |  | 1.62 | 46.82
| 811.3 |  | 1.62
|  | 18.7 |  | 1.62 | 30.29
| 830 |  | 1.62
|  | 31.6 |  | 1.62 | 51.19
| 861.6 |  | 1.62
|  | 18.4 |  | 1.62 | 29.81
| 880 |  | 1.62
|  | 23.7 |  | 1.62 | 38.39
| 903.7 |  | 1.62
|  | 34.3 |  | 1.62 | 55.57
| 938 |  | 1.62
|  | x |  | x | x
|  |  | RAZEM: |  | 254.01
|  |  | ZJAZDY: |  | 34.62
|  |  | OGÓŁEM DW: |  | 288.63
CHODNIK W CIĄGU DP NR 1333R
Km | Hm | Odległości | Warstwa odcinająca z pospółki gr. 10cm
|  |  | Szerokość [m] | Szerokość średnia [m] | Powierzchnia [m2]
0 | 12 | x | 1.62 | x | x
|  | 5.7 |  | 1.62 | 9.23
| 17.7 |  | 1.62
|  | 17.3 |  | 1.62 | 28.03
| 35 |  | 1.62
|  | 17 |  | 0.81 | 13.77
| 52 |  | 0
|  | x |  | x | x
|  |  | RAZEM: |  | 51.03
|  |  | ZJAZDY: |  | 25.06
|  |  | OGÓŁEM DP: |  | 76.09

## 9.wiążąca (hidden)
Tabela nr 9
WYKONANIE WARSTWY WIĄŻĄCEJ Z BETONU ASFALTOWEGO AC 16W
PRZEBUDOWA DROGI WOJEWÓDZKIEJ NR 987 KOLBUSZOWA – SĘDZISZÓW MAŁOPOLSKI POLEGAJĄCA NA BUDOWIE CHODNIKA DLA PIESZYCH W KM 13+788 ÷ 13+940 STRONA LEWA W MIEJSCOWOŚCI CZARNA SĘDZISZOWSKA
CHODNIK W CIĄGU DW NR 987
Km | Hm | Odległości | Warstwa wiążaca z betonu asfaltowego gr. 7cm
|  |  | Szerokość [m] | Szerokość średnia [m] | Powierzchnia [m2]
13 | 780 | x | 0 | x | x
|  | 2.4 |  | 0.68 | 1.63
| 782.4 |  | 1.35
|  | 28.9 |  | 1.35 | 39.02
| 811.3 |  | 1.35
|  | 18.7 |  | 1.35 | 25.25
| 830 |  | 1.35
|  | 31.6 |  | 1.35 | 42.66
| 861.6 |  | 1.35
|  | 18.4 |  | 1.35 | 24.84
| 880 |  | 1.35
|  | 23.7 |  | 1.35 | 32
| 903.7 |  | 1.35
|  | 34.3 |  | 1.78 | 61.05
| 938 |  | 2.2
|  | x |  | x | x
|  |  | RAZEM: |  | 226.45
CHODNIK W CIĄGU DP NR 1333R
Km | Hm | Odległości | Warstwa wiążaca z betonu asfaltowego gr. 7cm
|  |  | Szerokość [m] | Szerokość średnia [m] | Powierzchnia [m2]
0 | 12 | x | 2 | x | x
|  | 5.7 |  | 1.45 | 8.27
| 17.7 |  | 0.9
|  | 17.3 |  | 0.9 | 15.57
| 35 |  | 0.9
|  | 17 |  | 0.45 | 7.65
| 52 |  | 0
|  | x |  | x | x
|  |  | RAZEM: |  | 31.49

## 10.ścieralna (hidden)
Tabela nr 10
WYKONANIE WARSTWY ŚCIERALNEJ Z BETONU ASFALTOWEGO AC 11S
PRZEBUDOWA DROGI WOJEWÓDZKIEJ NR 987 KOLBUSZOWA – SĘDZISZÓW MAŁOPOLSKI POLEGAJĄCA NA BUDOWIE CHODNIKA DLA PIESZYCH W KM 13+788 ÷ 13+940 STRONA LEWA W MIEJSCOWOŚCI CZARNA SĘDZISZOWSKA
CHODNIK W CIĄGU DW NR 987
Km | Hm | Odległości | Warstwa ścieralna z betonu asfaltowego gr. 5cm
|  |  | Szerokość [m] | Szerokość średnia [m] | Powierzchnia [m2]
13 | 780 | x | 0 | x | x
|  | 2.4 |  | 0.71 | 1.7
| 782.4 |  | 1.42
|  | 28.9 |  | 1.42 | 41.04
| 811.3 |  | 1.42
|  | 18.7 |  | 1.42 | 26.55
| 830 |  | 1.42
|  | 31.6 |  | 1.42 | 44.87
| 861.6 |  | 1.42
|  | 18.4 |  | 1.42 | 26.13
| 880 |  | 1.42
|  | 23.7 |  | 1.42 | 33.65
| 903.7 |  | 1.42
|  | 34.3 |  | 1.94 | 66.54
| 938 |  | 2.45
|  | x |  | x | x
|  |  | RAZEM: |  | 240.48
CHODNIK W CIĄGU DP NR 1333R
Km | Hm | Odległości | Warstwa ścieralna z betonu asfaltowego gr. 5cm
|  |  | Szerokość [m] | Szerokość średnia [m] | Powierzchnia [m2]
0 | 12 | x | 2.2 | x | x
|  | 5.7 |  | 1.6 | 9.12
| 17.7 |  | 1
|  | 17.3 |  | 1 | 17.3
| 35 |  | 1
|  | 17 |  | 0.5 | 8.5
| 52 |  | 0
|  | x |  | x | x
|  |  | RAZEM: |  | 34.92