## Przedmiar - Oferent
Numer | Kod CPV | Nr spec. | Kod ind. | Podstawa | Opis | Notatka | Jedn. | Ilość | Krotn. | Obliczenia | Cena jdn. | Wartość
|  |  |  | Kosztorys | Przebudowa drogi powiatowej nr 1342R Sędziszów Małopolski – Zagorzyce – Wielopole Skrzyńskie polegająca na budowie chodnika w m. Góra Ropczycka
1 |  |  |  | Element | ROBOTY PRZYGOTOWAWCZE
1.1 |  | D-01.01.01 45100000-8 Przygotowanie terenu pod budowę |  | KNR 201/119/4 | Roboty pomiarowe przy liniowych robotach ziemnych, trasa dróg w terenie pagórkowatym lub podgórskim |  | km | 0.191 | 1 | km : (197-6)/1000=0.191000
1.2 |  | D-01.02.02 45111200-0 Roboty w zakresie przygotowania terenu pod budowę i roboty ziemne |  | Kalkulacja indywidualna KNR 201/126/1 | Usuniecie warstwy ziemi urodzajnej (humus), grubość warstwy do 15·cm |  | m2 | 449.5 | 1 | wg tabeli : 449.5=449.500000
1.3 |  | D-01.02.02 45111200-0 Roboty w zakresie przygotowania terenu pod budowę i roboty ziemne |  | KNR 201/239/1 (2) | Roboty ziemne wykonywane ładowarkami kołowymi, łyżka 1,25·m3, grunt kategorii I-II, transport urobku do 1·km samochodami samowyładowczymi 5-10·t |  | m3 | 39.41 | 1 | obj. zdjętego humusu : 449.500*0,1=44.950000 obj. pozost. do humusowania : -110.800*0,05=-5.540000
1.4 |  | D-01.02.02 45111200-0 Roboty w zakresie przygotowania terenu pod budowę i roboty ziemne |  | KNR 201/214/1 (2) | Nakłady uzupełniające do tablic 0201-0213 za każde dalsze rozpoczęte 0,5·km odległości transportu, ponad 1·km samochodami samowyładowczymi, po terenie lub drogach gruntowych, grunt kategorii I-II, samochód 5-10·t - dod. odl. 2,5 km |  | m3 | 39.41 | 5 | j.w. : 39.410=39.410000
2 |  |  |  | Element | ROZBIÓRKI
2.1 |  | D-01.02.04 45110000-1Roboty w zakresie burzenia i rozbiórki obiektów budowlanych; roboty ziemne |  | Kalkulacja indywidualna | Rozebranie kompletnych przepustów rurowych zjazdów i rowu krytego |  | m | 15 | 1 | przepusty D400 : 3*5=15.000000
2.2 |  | D-01.02.04 45110000-1Roboty w zakresie burzenia i rozbiórki obiektów budowlanych; roboty ziemne |  | Kalkulacja indywidualna | Rozebranie ścianek czołowych i oporowych przy zjazdach |  | m3 | 5.4 | 1 | ścianki : 3*2*(0.2*3*1.5)=5.400000
2.3 |  | D-01.02.04 45110000-1Roboty w zakresie burzenia i rozbiórki obiektów budowlanych; roboty ziemne |  | Kalkulacja indywidualna | Rozebranie krawężników, betonowych 15x30·cm, z ławami oraz ścieków prefabrykowanych |  | m | 109 | 1 | krawężniki i obrzeża : 3*5=15.000000 ścieki z prefabrykatów : 109-3*5=94.000000
2.4 |  | D-01.02.04 45110000-1Roboty w zakresie burzenia i rozbiórki obiektów budowlanych; roboty ziemne |  | Kalkulacja indywidualna | Rozebranie utwardzonych nawierzchni zjazdów i chodników oraz umocnienia rowu |  | m2 | 68 | 1 | kostka bet. : 3*5*1=15.000000 płyty bet. : 16*2.5+13*1=53.000000
2.5 |  | D-01.02.04 45110000-1Roboty w zakresie burzenia i rozbiórki obiektów budowlanych; roboty ziemne |  | Kalkulacja indywidualna | Rozebranie nawierzchni z mieszanek mineralno-bitumicznych i betonu, mechanicznie, grubość nawierzchni 5·cm |  | m2 | 42.1 | 1 | przyc. przy krawędzi jezdni, wyrównanie : 0.05*(0.191*1000+1)=9.600000 zjazdy bet. i asf. : 2.5*(4+4+5)=32.500000
2.6 |  | D-01.02.04 45110000-1Roboty w zakresie burzenia i rozbiórki obiektów budowlanych; roboty ziemne |  | KNR 231/802/7 | Rozebranie podbudowy, z kruszywa kamiennego mechanicznie, grubość podbudowy 15·cm |  | m2 | 110.1 | 1 | zjazdy : 68.000+42.100=110.100000
2.7 |  | D-01.02.04 45110000-1Roboty w zakresie burzenia i rozbiórki obiektów budowlanych; roboty ziemne |  | KNR 201/239/1 (2) | Roboty ziemne wykonywane ładowarkami kołowymi, łyżka 1,25·m3, grunt kategorii I-II, transport urobku do 1·km samochodami samowyładowczymi 5-10·t |  | m3 | 58.933 | 1 | 2.1 : 0,5*15.000*1,3=9.750000 2.2 : 5.400*1,3=7.020000 2.3 : 0,1*109.000*1,2=13.080000 2.4 : 0,08*68.000*1,2=6.528000 2.5 : 0,05*42.100*1,3=2.736500 2.6 : 0,15*110.100*1,2=19.818000
2.8 |  | D-01.02.04 45110000-1Roboty w zakresie burzenia i rozbiórki obiektów budowlanych; roboty ziemne |  | KNR 201/214/1 (2) | Nakłady uzupełniające do tablic 0201-0213 za każde dalsze rozpoczęte 0,5·km odległości transportu, ponad 1·km samochodami samowyładowczymi, po terenie lub drogach gruntowych, grunt kategorii I-II, samochód 5-10·t - dod. odl. 2,5 km |  | m3 | 58.933 | 5 | j.w. : 58.933=58.933000
3 |  |  |  | Element | ROBOTY ZIEMNE
3.1 |  | D – 02.01.01 45111200-0 Roboty w zakresie przygotowania terenu pod budowę i roboty ziemne |  | KNR 201/206/2 | Roboty ziemne koparkami podsiębiernymi z transportem urobku samochodami samowyładowczymi do 1·km, koparka 0,40·m3, grunt kategorii III |  | m3 | 73.9 | 1 | wykopy wg tabeli : 67.7=67.700000 dodatek na wykopy pod studnie : 4*0.8=3.200000 dodatek na wykop pod zabezp. sieci : 2*3*1*0.5=3.000000
3.2 |  | D - 01.03.02 45232000-2 Roboty pomocnicze w zakresie rurociągów i kabli |  | Analogia NNR 5/705/1 | Ułożenie rur osłonowych PVC do Fi·140·mm, rura dwudzielna - sieć elektr. |  | m | 3 | 1 | rura dwudzielna typu AROT 100 : 3=3.000000
3.3 |  | D - 01.03.04 45232000-2 Roboty pomocnicze w zakresie rurociągów i kabli |  | Analogia NNR 5/705/1 | Ułożenie rur osłonowych PVC do Fi·140·mm, rura dwudzielna - sieć teletech. |  | m | 3 | 1 | rura dwudzielna typu AROT 100 : 3=3.000000
3.4 |  | D – 02.03.01 45111200-0 Roboty w zakresie przygotowania terenu pod budowę i roboty ziemne |  | KNR 201/230/1 (1) | Zasypywanie wykopów spycharkami, przemieszczanie na odległość do 10·m, grunt kategorii I-III, spycharka 55·kW (75·KM) |  | m3 | 54.6 | 1 | nasypy wg tabeli : 54.6=54.600000
3.5 |  | D – 02.03.01 45111200-0 Roboty w zakresie przygotowania terenu pod budowę i roboty ziemne |  | KNR 201/236/3 | Zagęszczanie nasypów, zagęszczarkami, grunt sypki kategorii I-III |  | m3 | 54.6 | 1 | j.w. : 54.600=54.600000
4 |  |  |  | Element | ODWODNIENIE WGŁĘBNE
4.1 |  | D-03.02.01 45232452-5 Roboty odwadniające |  | KNR 218/501/3 | Podłoże z materiałów sypkich, grubości 20·cm |  | m2 | 5.6 | 1 | wpusty D500 : 4*0,2=0.800000 studnie D1200 : 4*1,2=4.800000
4.2 |  | D-03.02.01 45232452-5 Roboty odwadniające |  | KNR 218/625/2 | Studzienki ściekowe z gotowych elementów, uliczna betonowa, Fi·500·mm z osadnikiem bez syfonu, wpust klasy D400 |  | szt | 4 | 1 | wpusty przy jezdni : 4=4.000000
4.3 |  | D-03.02.01 45232452-5 Roboty odwadniające |  | Analogia KNNR 4/1307/1 | Kanały z rur HDPE, Dn·200·mm |  | m | 6 | 1 | przykanaliki : 4.000*1.5=6.000000
4.4 |  | D-03.02.01 45232452-5 Roboty odwadniające |  | Kalkulacja indywidualna 218/613/3 | Studnie rewizyjne z kręgów betonowych w gotowym wykopie, kręgi Fi·1200·mm |  | szt | 4 | 1 | D1200 : 4=4.000000
4.5 |  | D-03.02.01 45232452-5 Roboty odwadniające |  | Analogia KNNR 4/1307/3 | Kanały z rur HDPE, Dn·400·mm |  | m | 176 | 1 | kan. deszcz. : 176=176.000000
4.6 |  | D-03.02.01 45232452-5 Roboty odwadniające |  | Analogia KNR 231/605/3 | Wylot kanalizacji deszczowej, ścianki czołowe dla rur Fi·40·cm |  | szt | 1 | 1 | wylot : 1=1.000000
5 |  |  |  | Element | UMOCNIENIE SKARP
5.1 |  | D-04.04.01 45233300-2 Fundamentowanie autostrad, dróg, ulic i ścieżek ruchu pieszego |  | KNR 231/114/1 | Podbudowy z kruszyw, pospółka, warstwa dolna, grubość warstwy po zagęszczeniu 20·cm |  | m2 | 15.6 | 1 | podbud. pod gabiony : 13*1,2=15.600000
5.2 |  | D – 06.04.01 45222000-9 Roboty budowlane w zakresie robót inżynieryjnych, z wyjątkiem mostów, tuneli, szybów i kolei podziemnej |  | Analogia KNR 911/202/1 | Separacja warstw gruntu z jednoczesnym wzmocnieniem, geotkanina układana sposobem ręcznym |  | m2 | 45.5 | 1 | geotkanina : 13*3.5=45.500000
5.3 |  | D – 06.04.01 45222000-9 Roboty budowlane w zakresie robót inżynieryjnych, z wyjątkiem mostów, tuneli, szybów i kolei podziemnej |  | Kalkulacja indywidualna | Konstrukcje gabionowe |  | m3 | 6.5 | 1 | kosze siatkowe prostopadłościenne : 13*0.5=6.500000
5.4 |  | D – 06.01.03 45232452-5 Roboty odwadniające |  | Analogia KNR 201/516/4 | Umocnienie skarp i dna rowów, płytami betonowymi chodnikowymi 50x50x7·cm na podsypce cementowo - piaskowej - płyty z rozbiórki |  | m2 | 6.5 | 1 | umocnienie skarpy : 13*0.5=6.500000
6 |  |  |  | Element | CHODNIK
6.1 |  | D-04.01.01 45111200-0 Roboty w zakresie przygotowania terenu pod budowę i roboty ziemne |  | KNR 231/103/4 | Profilowanie i zagęszczanie podłoża pod warstwy konstrukcyjne nawierzchni, mechanicznie, grunt kategorii I-IV |  | m2 | 420.675 | 1 | chodnik : 2.3*(0.191*1000)-(14+5/2)*0.75-(5+10/2)*0.25-(5+5/2)*0.5=420.675000
6.2 |  | D – 08.01.01 45233260-9 Roboty budowlane w zakresie dróg pieszych |  | KNNR 6/403/3 | Krawężniki wraz z wykonaniem ław, betonowe wystające 15x30·cm, ława betonowa, podsypka cementowo-piaskowa |  | m | 192 | 1 | krawężniki : 0.191*1000=191.000000 dod. na łuki : 1=1.000000
6.3 |  | D – 08.03.01 45233260-9 Roboty budowlane w zakresie dróg pieszych |  | KNNR 6/404/5 | Obrzeża betonowe, 30x8·cm, podsypka cementowo-piaskowa, wypełnienie spoin zaprawą cementową |  | m | 194 | 1 | obrzeża : 0.191*1000+3=194.000000
6.4 |  | D-04.05.01 45233300-2 Fundamentowanie autostrad, dróg, ulic i ścieżek ruchu pieszego |  | Analogia KNNR 6/111/2 (1) | Podbudowy z gruntu stabilizowanego, cementem 1,5·MPa, warstwa po zagęszczeniu 15·cm |  | m2 | 353.35 | 1 | stab. : 1,85*(0.191*1000)=353.350000
6.5 |  | D-04.04.02 45233300-2 Fundamentowanie autostrad, dróg, ulic i ścieżek ruchu pieszego |  | KNNR 6/113/5 | Podbudowy z kruszyw łamanych, warstwa górna, po zagęszczeniu 10·cm |  | m2 | 432 | 1 | chodnik : 2*(0.191*1000)=382.000000 dod. zjazdy : 2*(5*5)=50.000000
6.6 |  | D.08.02.02. 45233253-7 Roboty w zakresie nawierzchni dróg dla pieszych |  | KNR 231/511/2 (1) | Nawierzchnie z kostki brukowej betonowej, grubość 6·cm, na podsypce cementowo-piaskowej, kostka szara |  | m2 | 332 | 1 | chodnik : 2*(0.191*1000)=382.000000 zjazdy : -50.000=-50.000000
6.7 |  | D.08.02.02. 45233253-7 Roboty w zakresie nawierzchni dróg dla pieszych |  | KNR 231/511/3 (2) | Nawierzchnie z kostki brukowej betonowej, grubość 8·cm, na podsypce cementowo-piaskowej, kostka kolorowa |  | m2 | 50 | 1 | zjazdy : 2*(5*5)=50.000000
7 |  |  |  | Element | ROBOTY DODATKOWE
7.1 |  | D-05.03.05a 45233220-7 Roboty w zakresie nawierzchni dróg |  | KNNR 6/1108/2 (2) | Remonty cząstkowe nawierzchni bitumicznych mieszankami mineralno-bitumicznymi, lepiszcze: asfalt, mechaniczne obcinanie krawędzi, masa grysowo-żwirowa |  | t | 23.04 | 1 | Wypełnienie szczeliny pomiędzy jezdnią i krawężnikiem : 0.1*0.05*(0.191*1000+1)*24=23.040000
7.2 |  | D-06.01.01. 45112700-2 Roboty w zakresie kształtowania terenu |  | KNR 201/510/1 | Humusowanie i obsianie skarp, przy grubości warstwy humusu 5·cm |  | m2 | 110.8 | 1 | wg tabeli : 110.8=110.800000
7.3 |  | D-07.02.01 45233290-8 Instalowanie znaków drogowych |  | Analogia KNNR 6/701/4 | Poręcze ochronne U-12a |  | m | 15 | 1 | barierka - U12a (wylot) : 15=15.000000

## KOSZTORYS OFERTOWY
Załącznik Nr 2 Kosztorys Ofertowy |  |  | Przebudowa drogi powiatowej nr 1342R Sędziszów Małopolski – Zagorzyce – Wielopole Skrzyńskie polegająca na budowie chodnika w m. Góra Ropczycka
Nr | Nr spec. | Podstawa | Opis | Jednostka | Ilość | Krotność | Cena jedn. | Wartość
1 |  | Element | ROBOTY PRZYGOTOWAWCZE
1.1 | D-01.01.01 45100000-8 Przygotowanie terenu pod budowę | KNR 201/119/4 | Roboty pomiarowe przy liniowych robotach ziemnych, trasa dróg w terenie pagórkowatym lub podgórskim | km | 0.191 | 1
1.2 | D-01.02.02 45111200-0 Roboty w zakresie przygotowania terenu pod budowę i roboty ziemne | Kalkulacja indywidualna KNR 201/126/1 | Usuniecie warstwy ziemi urodzajnej (humus), grubość warstwy do 15·cm | m2 | 449.5 | 1
1.3 | D-01.02.02 45111200-0 Roboty w zakresie przygotowania terenu pod budowę i roboty ziemne | KNR 201/239/1 (2) | Roboty ziemne wykonywane ładowarkami kołowymi, łyżka 1,25·m3, grunt kategorii I-II, transport urobku do 1·km samochodami samowyładowczymi 5-10·t | m3 | 39.41 | 1
1.4 | D-01.02.02 45111200-0 Roboty w zakresie przygotowania terenu pod budowę i roboty ziemne | KNR 201/214/1 (2) | Nakłady uzupełniające do tablic 0201-0213 za każde dalsze rozpoczęte 0,5·km odległości transportu, ponad 1·km samochodami samowyładowczymi, po terenie lub drogach gruntowych, grunt kategorii I-II, samochód 5-10·t - dod. odl. 2,5 km | m3 | 39.41 | 5
2 |  | Element | ROZBIÓRKI
2.1 | D-01.02.04 45110000-1Roboty w zakresie burzenia i rozbiórki obiektów budowlanych; roboty ziemne | Kalkulacja indywidualna | Rozebranie kompletnych przepustów rurowych zjazdów i rowu krytego | m | 15 | 1
2.2 | D-01.02.04 45110000-1Roboty w zakresie burzenia i rozbiórki obiektów budowlanych; roboty ziemne | Kalkulacja indywidualna | Rozebranie ścianek czołowych i oporowych przy zjazdach | m3 | 5.4 | 1
2.3 | D-01.02.04 45110000-1Roboty w zakresie burzenia i rozbiórki obiektów budowlanych; roboty ziemne | Kalkulacja indywidualna | Rozebranie krawężników, betonowych 15x30·cm, z ławami oraz ścieków prefabrykowanych | m | 109 | 1
2.4 | D-01.02.04 45110000-1Roboty w zakresie burzenia i rozbiórki obiektów budowlanych; roboty ziemne | Kalkulacja indywidualna | Rozebranie utwardzonych nawierzchni zjazdów i chodników oraz umocnienia rowu | m2 | 68 | 1
2.5 | D-01.02.04 45110000-1Roboty w zakresie burzenia i rozbiórki obiektów budowlanych; roboty ziemne | Kalkulacja indywidualna | Rozebranie nawierzchni z mieszanek mineralno-bitumicznych i betonu, mechanicznie, grubość nawierzchni 5·cm | m2 | 42.1 | 1
2.6 | D-01.02.04 45110000-1Roboty w zakresie burzenia i rozbiórki obiektów budowlanych; roboty ziemne | KNR 231/802/7 | Rozebranie podbudowy, z kruszywa kamiennego mechanicznie, grubość podbudowy 15·cm | m2 | 110.1 | 1
2.7 | D-01.02.04 45110000-1Roboty w zakresie burzenia i rozbiórki obiektów budowlanych; roboty ziemne | KNR 201/239/1 (2) | Roboty ziemne wykonywane ładowarkami kołowymi, łyżka 1,25·m3, grunt kategorii I-II, transport urobku do 1·km samochodami samowyładowczymi 5-10·t | m3 | 58.933 | 1
2.8 | D-01.02.04 45110000-1Roboty w zakresie burzenia i rozbiórki obiektów budowlanych; roboty ziemne | KNR 201/214/1 (2) | Nakłady uzupełniające do tablic 0201-0213 za każde dalsze rozpoczęte 0,5·km odległości transportu, ponad 1·km samochodami samowyładowczymi, po terenie lub drogach gruntowych, grunt kategorii I-II, samochód 5-10·t - dod. odl. 2,5 km | m3 | 58.933 | 5
3 |  | Element | ROBOTY ZIEMNE
3.1 | D – 02.01.01 45111200-0 Roboty w zakresie przygotowania terenu pod budowę i roboty ziemne | KNR 201/206/2 | Roboty ziemne koparkami podsiębiernymi z transportem urobku samochodami samowyładowczymi do 1·km, koparka 0,40·m3, grunt kategorii III | m3 | 73.9 | 1
3.2 | D - 01.03.02 45232000-2 Roboty pomocnicze w zakresie rurociągów i kabli | Analogia NNR 5/705/1 | Ułożenie rur osłonowych PVC do Fi·140·mm, rura dwudzielna - sieć elektr. | m | 3 | 1
3.3 | D - 01.03.04 45232000-2 Roboty pomocnicze w zakresie rurociągów i kabli | Analogia NNR 5/705/1 | Ułożenie rur osłonowych PVC do Fi·140·mm, rura dwudzielna - sieć teletech. | m | 3 | 1
3.4 | D – 02.03.01 45111200-0 Roboty w zakresie przygotowania terenu pod budowę i roboty ziemne | KNR 201/230/1 (1) | Zasypywanie wykopów spycharkami, przemieszczanie na odległość do 10·m, grunt kategorii I-III, spycharka 55·kW (75·KM) | m3 | 54.6 | 1
3.5 | D – 02.03.01 45111200-0 Roboty w zakresie przygotowania terenu pod budowę i roboty ziemne | KNR 201/236/3 | Zagęszczanie nasypów, zagęszczarkami, grunt sypki kategorii I-III | m3 | 54.6 | 1
4 |  | Element | ODWODNIENIE WGŁĘBNE
4.1 | D-03.02.01 45232452-5 Roboty odwadniające | KNR 218/501/3 | Podłoże z materiałów sypkich, grubości 20·cm | m2 | 5.6 | 1
4.2 | D-03.02.01 45232452-5 Roboty odwadniające | KNR 218/625/2 | Studzienki ściekowe z gotowych elementów, uliczna betonowa, Fi·500·mm z osadnikiem bez syfonu, wpust klasy D400 | szt | 4 | 1
4.3 | D-03.02.01 45232452-5 Roboty odwadniające | Analogia KNNR 4/1307/1 | Kanały z rur HDPE, Dn·200·mm | m | 6 | 1
4.4 | D-03.02.01 45232452-5 Roboty odwadniające | Kalkulacja indywidualna 218/613/3 | Studnie rewizyjne z kręgów betonowych w gotowym wykopie, kręgi Fi·1200·mm | szt | 4 | 1
4.5 | D-03.02.01 45232452-5 Roboty odwadniające | Analogia KNNR 4/1307/3 | Kanały z rur HDPE, Dn·400·mm | m | 176 | 1
4.6 | D-03.02.01 45232452-5 Roboty odwadniające | Analogia KNR 231/605/3 | Wylot kanalizacji deszczowej, ścianki czołowe dla rur Fi·40·cm | szt | 1 | 1
5 |  | Element | UMOCNIENIE SKARP
5.1 | D-04.04.01 45233300-2 Fundamentowanie autostrad, dróg, ulic i ścieżek ruchu pieszego | KNR 231/114/1 | Podbudowy z kruszyw, pospółka, warstwa dolna, grubość warstwy po zagęszczeniu 20·cm | m2 | 15.6 | 1
5.2 | D – 06.04.01 45222000-9 Roboty budowlane w zakresie robót inżynieryjnych, z wyjątkiem mostów, tuneli, szybów i kolei podziemnej | Analogia KNR 911/202/1 | Separacja warstw gruntu z jednoczesnym wzmocnieniem, geotkanina układana sposobem ręcznym | m2 | 45.5 | 1
5.3 | D – 06.04.01 45222000-9 Roboty budowlane w zakresie robót inżynieryjnych, z wyjątkiem mostów, tuneli, szybów i kolei podziemnej | Kalkulacja indywidualna | Konstrukcje gabionowe | m3 | 6.5 | 1
5.4 | D – 06.01.03 45232452-5 Roboty odwadniające | Analogia KNR 201/516/4 | Umocnienie skarp i dna rowów, płytami betonowymi chodnikowymi 50x50x7·cm na podsypce cementowo - piaskowej - płyty z rozbiórki | m2 | 6.5 | 1
6 |  | Element | CHODNIK
6.1 | D-04.01.01 45111200-0 Roboty w zakresie przygotowania terenu pod budowę i roboty ziemne | KNR 231/103/4 | Profilowanie i zagęszczanie podłoża pod warstwy konstrukcyjne nawierzchni, mechanicznie, grunt kategorii I-IV | m2 | 420.675 | 1
6.2 | D – 08.01.01 45233260-9 Roboty budowlane w zakresie dróg pieszych | KNNR 6/403/3 | Krawężniki wraz z wykonaniem ław, betonowe wystające 15x30·cm, ława betonowa, podsypka cementowo-piaskowa | m | 192 | 1
6.3 | D – 08.03.01 45233260-9 Roboty budowlane w zakresie dróg pieszych | KNNR 6/404/5 | Obrzeża betonowe, 30x8·cm, podsypka cementowo-piaskowa, wypełnienie spoin zaprawą cementową | m | 194 | 1
6.4 | D-04.05.01 45233300-2 Fundamentowanie autostrad, dróg, ulic i ścieżek ruchu pieszego | Analogia KNNR 6/111/2 (1) | Podbudowy z gruntu stabilizowanego, cementem 1,5·MPa, warstwa po zagęszczeniu 15·cm | m2 | 353.35 | 1
6.5 | D-04.04.02 45233300-2 Fundamentowanie autostrad, dróg, ulic i ścieżek ruchu pieszego | KNNR 6/113/5 | Podbudowy z kruszyw łamanych, warstwa górna, po zagęszczeniu 10·cm | m2 | 432 | 1
6.6 | D.08.02.02. 45233253-7 Roboty w zakresie nawierzchni dróg dla pieszych | KNR 231/511/2 (1) | Nawierzchnie z kostki brukowej betonowej, grubość 6·cm, na podsypce cementowo-piaskowej, kostka szara | m2 | 332 | 1
6.7 | D.08.02.02. 45233253-7 Roboty w zakresie nawierzchni dróg dla pieszych | KNR 231/511/3 (2) | Nawierzchnie z kostki brukowej betonowej, grubość 8·cm, na podsypce cementowo-piaskowej, kostka kolorowa | m2 | 50 | 1
7 |  | Element | ROBOTY DODATKOWE
7.1 | D-05.03.05a 45233220-7 Roboty w zakresie nawierzchni dróg | KNNR 6/1108/2 (2) | Remonty cząstkowe nawierzchni bitumicznych mieszankami mineralno-bitumicznymi, lepiszcze: asfalt, mechaniczne obcinanie krawędzi, masa grysowo-żwirowa | t | 23.04 | 1
7.2 | D-06.01.01. 45112700-2 Roboty w zakresie kształtowania terenu | KNR 201/510/1 | Humusowanie i obsianie skarp, przy grubości warstwy humusu 5·cm | m2 | 110.8 | 1
7.3 | D-07.02.01 45233290-8 Instalowanie znaków drogowych | Analogia KNNR 6/701/4 | Poręcze ochronne U-12a | m | 15 | 1
Razem netto
23% VAT
Razem brutto
Słownie złotych brutto……………………………………………………………………………………………………………………………………..