## przedmiar
PRZEDMIAR ROBÓT
Budowa chodnika przy drodze powiatowej nr 1225R Kosowy-Kamionka-Sędziszów Młp. w m. Kamionka
ODCINEK 2 W KM 0+318-0+463 | [7 empty] | ODCINEK 2 W KM 2+083 - 2+185
Lp. | Nr spec.techn. | Podstawa | Opis i wyliczenia | j.m. | Poszcz | Razem | 145
1 |  | 45110000 | ROBOTY PRZYGOTOWAWCZE
1 d.1 | STWiORB D-01.01.01 | KNNR 1 0111-01 | Roboty pomiarowe przy liniowych robotach ziemnych - trasa dróg w terenie równinnym wraz z inwentaryzacją powykonawcząoraz wytyczeniem pasa drogowego na czas prowadzenia robót | km
km 0+308-0+463
|  |  |  | km | 0.145
[5 empty] | RAZEM | 0.145
2 d.1 | STWiORB D-01.02.02 | KNNR 1 0113-01 | Usunięcie warstwy ziemi urodzajnej (humusu) o grubości do 15 cm za pomocą spycharek wraz z odwiezieniem poza obręb robót | m2
z tabeli robot ziemnych:
|  |  | 464.5 | m2 | 530.2
[5 empty] | RAZEM | 530.2
3 d.1 | STWiORB D-01.02.02 | KNNR 6 0802-0410 | Mechaniczne rozebranie nawierzchni z mas mineralno-bitumicznych o grubości 6x2=12cm wraz z odwozem w miejsce składowania Krotność = 2 | m2
|  |  |  | m2 | 26.5
[5 empty] | RAZEM | 26.5
4 d.1 | STWiORB D-01.02.02 | KNNR 6 0801-02 10 | Mechaniczne rozebranie podbudowy z kruszywa o grubości 20 cm wraz z odwozem w miejsce składowania | m2
|  |  |  | m2 | 11.4
[5 empty] | RAZEM | 11.4
2 |  | 45110000 | ROBOTY ZIEMNE
5 d.2 | STWiORB D-02.01.01 | KNNR 1 0202-06 | Roboty ziemne wykonywane koparkami podsiębiernymi o poj.łyżki 0.40 m3 w gr.kat. III-IV z transp.urobku na odl.do 5 km sam.samowyład. | m3
z tabeli robót ziemnych:
rów kryty
wykop poszerzenie
|  |  |  | m3 | 249
[5 empty] | RAZEM | 249
6 d.2 | STWiORB D-02.03.01 | KNNR 1 0407-01 | Formowanie i zagęszczanie nasypów o wysokości do 3,0 m, grunt kat. I-II wraz z zakupem i dostarczeniem gruntu w miejsce wbudowania | m3
z tabeli robót ziemnych:
|  |  |  | m3 | 121.4
[5 empty] | RAZEM | 121.4
7 d.2 | STWiORB D-03.02.01 | KNNR 1 0214-06 | Zasypanie wykopów fundamentowych podłużnych, punktowych, obiektowych, rowów spycharkami gąsienicowymi 55 kW (75 KM), z zagęszczeniem ziemi walcami, grunt kat. I-II | m3
|  |  |  | m3 | 198.488
[5 empty] | RAZEM | 198.488
3 |  | 45210000 | ODWODNIENIE
3.2 |  | 45210000 | RÓW KRYTY
8 d.3 | STWiORB D-03.02.01 | KNNR 4 1411-03 | Podłoża pod kanały i obiekty z materiałów sypkich grub. 20 cm | m3
|  |  |  | m3 | 17.868
[5 empty] | RAZEM | 17.868
9d.3.2 | STWiORB D-03.02.01 | KNNR 4 1308-03 | Kanały z rur PVC łączonych na wcisk o śr. zewn. 200 mm | m
|  |  |  | m | 3.9
[5 empty] | RAZEM | 3.9
10 d.3.2 | STWiORB D-03.02.01 | KNNR 4 1413-01 | Studnie rewizyjne z kręgów betonowych, wykonywane w gotowym wykopie, o średnicy kręgów 1000 mm i głębokości studni do 3 m | stud.
|  |  |  | stud. | 3
[5 empty] | RAZEM | 3
11 d.3.2 | STWiORB D-03.02.01 | KNNR 4 1308-06 | Kanały z rur PVC łączonych na wcisk o śr. zewn. 400 mm | m
|  |  |  | m | 145
[5 empty] | RAZEM | 145
12 d.3.2 | STWiORB D-03.02.01 | KNNR 4 1424-02 | Studzienki ściekowe uliczne betonowe o śr.500 mm z osadnikiem z wpustem krawężnikowym | szt
|  |  |  | szt | 3
[5 empty] | RAZEM | 3
4 |  | 45230000 | PODBUDOWY
13 d.4 | STWiORB D 04.01.01 | KNNR 6 0103-03 | Profilowanie i zagęszczanie podłoża wykonywane mechanicznie w gruncie kat. II-IV pod warstwy konstrukcyjne - chodnik i poszerzenie | m2
|  |  | powierzchnia chodnika+zjazdy |  | 238.748
|  |  | owierzchnia poszerzenia z kraweżnikiem |  | 102.95
|  |  |  | m2 | 341.698
[5 empty] | RAZEM | 341.698
14 d.4 | STWiORB D-04.04.01 | KNNR 6 0113-03 | Warstwa podbudowy z tłucznia kamiennego grubość warstwy po zagęszczeniu 25 cm - zjazdy | m2
|  |  |  | m2 | 27.91
[5 empty] | RAZEM | 27.91
15 d.4 | STWiORB D-04.04.04 | KNNR 6 0113-06 | Podbudowa z tłucznia kamiennego, grubość warstwy po zagęszczeniu 15 cm - chodnik | m2
|  |  |  | m2 | 210.838
[5 empty] | RAZEM | 210.838
16 d.4 | STWiORB D-04.05.00 | KNNR 6 0111-01 | Podbudowy z gruntu stabilizowanego spoiwem hydraulicznym - warstwa gr.10 cm o Rm=1,5MPa - zjazdy,chodnik, | m2
|  |  |  | m2 | 238.748
[5 empty] | RAZEM | 238.748
17 d.4 | STWiORB D-04.05.00 | KNNR 6 0111-02 | Podbudowy z gruntu stabilizowanego spoiwem hydraulicznym - warstwa gr.12cm o Rm=1,5MPa - poszerzenie | m2
|  |  |  | m2 | 102.95
[5 empty] | RAZEM | 102.95
5 |  | 45230000 | NAWIERZCHNIE
18 d.5 | STWiORB D-05.02.00 | KNNR 6 0204-06 | Górna warstwa nawierzchni z tłucznia kamiennego, grubość warstwy po uwałowaniu 15 cm - zjazdy za chodnikiem | m2
|  |  |  | m2 | 15
[5 empty] | RAZEM | 15
19 d.5 | STWiORB D-05.03.23 | KNNR 6 0502-03 | Zjazdy z kostki brukowej betonowej czerwonej grubości 8 cm na podsypce cementowo-piaskowej z wypełnieniem spoin piaskiem | m2
|  |  |  | m2 | 27.91
[5 empty] | RAZEM | 27.91
20 d.5 | STWiORB D-05.03.23 | KNNR 6 0502-03 | Chodniki z kostki brukowej betonowej grubości 8 cm szarej, układane na podsypce cementowo-piaskowej, spoiny wypełniane piaskiem | m2
|  |  |  | m2 | 210.838
[5 empty] | RAZEM | 210.838
21 d.5 | D-05.03.05b | KNNR 6 0308-02 | Nawierzchnie z AC16W o grubości 5 cm (warstwa wiążąca) | m2
|  |  |  | m2 | 18.12
[5 empty] | RAZEM | 18.12
22 d.5 | D-05.03.05a | KNNR 6 0309-02 | Nawierzchnie z AC11S o grubości 4 cm (warstwa ścieralna) | m2
|  |  |  | m2 | 18.12
[5 empty] | RAZEM | 18.12
6 |  | 45230000 | ROBOTY WYKOŃCZENIOWE
23 d.6 | STWiORB D-06.01.01 | KNNR 1 0507-01 | Humusowanie skarp z obsianiem przy grubości warstwy humusu 5 cm. | m2
z tabeli robot ziemnych:
|  |  |  | m2 | 164.5
[5 empty] | RAZEM | 164.5
7 |  | 45230000 | URZĄDZENIA BEZPIECZEŃSTWA RUCHU
24 d.7 | D-07.01.01 | KNNR 6 0701-01 | Poręcze ochronne U-11a sztywne z pochwytem o wys. 1,1 m z rur o rozstawie słupków 2,0 m (ocynkowane+ malowane proszkowo (kolor biało- czerwony) | m
|  |  |  | m | 4
[5 empty] | RAZEM | 4
8 |  | 45230000 | ELEMENTY ULIC
25 d.8 | STWiORB D 08.01.01 | KNNR 6 0403-03 01 | Krawężniki betonowe wystające o wymiarach 15x30 cm wraz z wykonaniem ław z betonu C16/20 na podsypce cementowo-piaskowej | m
|  |  |  | m | 145
[5 empty] | RAZEM | 145
26 d.8 | STWiORB D 08.03.01 | KNNR 6 0403-03 | Opornik betonowy o wymiarach 12x25 cm wraz z wykonaniem ław z betonu C16/20 z oporem na podsypce cementowo-piaskowej za zjazdem z kostki brukowej | m
|  |  | 5 | m | 12
[5 empty] | RAZEM | 12
27 d.8 | STWiORB D 08.03.01 | KNNR 6 0404-05 | Obrzeża betonowe o wymiarach 30x8, spoiny wypełnione zaprawą cementową na ławie betonowej 23x10+15x10 | m
|  |  | 7+22,5+74 | m | 134.5
[5 empty] | RAZEM | 134.5
28 d.8 | STWiORB D 08.05.06 | KNR AT-03 0402-02 | Ścieki uliczne z kostki brukowej betonowej grubości 8cm w trzech rzędach (trzeci rząd na sztorc gr 10cm) -szerokośc 0,41m na ławie betonowej gr 25cm z betonu C16/20 | m
|  |  | 145 | m | 145
[5 empty] | RAZEM | 145

## kosztorys ofertowy Kamionka
Załacznik Nr 2 KOSZTORYS OFERTOWY Zadanie Nr 1
Budowa chodnika przy drodze powiatowej nr 1225R Kosowy-Kamionka-Sędziszów Młp. w m. Kamionka
ODCINEK 2 W KM 0+318-0+463
Lp. | Nr spec.techn. | Podstawa | Opis | j.m. | ilość | cena jednostkowa | wartość
1 |  | 45110000 | ROBOTY PRZYGOTOWAWCZE
1 d.1 | STWiORB D-01.01.01 | KNNR 1 0111-01 | Roboty pomiarowe przy liniowych robotach ziemnych - trasa dróg w terenie równinnym wraz z inwentaryzacją powykonawcząoraz wytyczeniem pasa drogowego na czas prowadzenia robót | km | 0.145
2 d.1 | STWiORB D-01.02.02 | KNNR 1 0113-01 | Usunięcie warstwy ziemi urodzajnej (humusu) o grubości do 15 cm za pomocą spycharek wraz z odwiezieniem poza obręb robót | m2 | 530.2
3 d.1 | STWiORB D-01.02.02 | KNNR 6 0802-0410 | Mechaniczne rozebranie nawierzchni z mas mineralno-bitumicznych o grubości 6x2=12cm wraz z odwozem w miejsce składowania Krotność = 2 | m2 | 26.5
4 d.1 | STWiORB D-01.02.02 | KNNR 6 0801-02 10 | Mechaniczne rozebranie podbudowy z kruszywa o grubości 20 cm wraz z odwozem w miejsce składowania | m2 | 11.4
2 |  | 45110000 | ROBOTY ZIEMNE
5 d.2 | STWiORB D-02.01.01 | KNNR 1 0202-06 | Roboty ziemne wykonywane koparkami podsiębiernymi o poj.łyżki 0.40 m3 w gr.kat. III-IV z transp.urobku na odl.do 5 km sam.samowyład. | m3 | 249
6 d.2 | STWiORB D-02.03.01 | KNNR 1 0407-01 | Formowanie i zagęszczanie nasypów o wysokości do 3,0 m, grunt kat. I-II wraz z zakupem i dostarczeniem gruntu w miejsce wbudowania | m3 | 121.4
7 d.2 | STWiORB D-03.02.01 | KNNR 1 0214-06 | Zasypanie wykopów fundamentowych podłużnych, punktowych, obiektowych, rowów spycharkami gąsienicowymi 55 kW (75 KM), z zagęszczeniem ziemi walcami, grunt kat. I-II | m3 | 198.488
3 |  | 45210000 | ODWODNIENIE
3.2 |  | 45210000 | RÓW KRYTY
8 d.3 | STWiORB D-03.02.01 | KNNR 4 1411-03 | Podłoża pod kanały i obiekty z materiałów sypkich grub. 20 cm | m3 | 17.868
9d.3.2 | STWiORB D-03.02.01 | KNNR 4 1308-03 | Kanały z rur PVC łączonych na wcisk o śr. zewn. 200 mm | m | 3.9
10 d.3.2 | STWiORB D-03.02.01 | KNNR 4 1413-01 | Studnie rewizyjne z kręgów betonowych, wykonywane w gotowym wykopie, o średnicy kręgów 1000 mm i głębokości studni do 3 m | stud. | 3
11 d.3.2 | STWiORB D-03.02.01 | KNNR 4 1308-06 | Kanały z rur PVC łączonych na wcisk o śr. zewn. 400 mm | m | 145
12 d.3.2 | STWiORB D-03.02.01 | KNNR 4 1424-02 | Studzienki ściekowe uliczne betonowe o śr.500 mm z osadnikiem z wpustem krawężnikowym | szt | 3
4 |  | 45230000 | PODBUDOWY
13 d.4 | STWiORB D 04.01.01 | KNNR 6 0103-03 | Profilowanie i zagęszczanie podłoża wykonywane mechanicznie w gruncie kat. II-IV pod warstwy konstrukcyjne - chodnik i poszerzenie | m2 | 341.698
14 d.4 | STWiORB D-04.04.01 | KNNR 6 0113-03 | Warstwa podbudowy z tłucznia kamiennego grubość warstwy po zagęszczeniu 25 cm - zjazdy | m2 | 27.91
15 d.4 | STWiORB D-04.04.04 | KNNR 6 0113-06 | Podbudowa z tłucznia kamiennego, grubość warstwy po zagęszczeniu 15 cm - chodnik | m2 | 210.838
16 d.4 | STWiORB D-04.05.00 | KNNR 6 0111-01 | Podbudowy z gruntu stabilizowanego spoiwem hydraulicznym - warstwa gr.10 cm o Rm=1,5MPa - zjazdy,chodnik, | m2 | 238.748 |  |  | 1.5
17 d.4 | STWiORB D-04.05.00 | KNNR 6 0111-02 | Podbudowy z gruntu stabilizowanego spoiwem hydraulicznym - warstwa gr.12cm o Rm=1,5MPa - poszerzenie | m2 | 102.95
5 |  | 45230000 | NAWIERZCHNIE
18 d.5 | STWiORB D-05.02.00 | KNNR 6 0204-06 | Górna warstwa nawierzchni z tłucznia kamiennego, grubość warstwy po uwałowaniu 15 cm - zjazdy za chodnikiem | m2 | 15
19 d.5 | STWiORB D-05.03.23 | KNNR 6 0502-03 | Zjazdy z kostki brukowej betonowej czerwonej grubości 8 cm na podsypce cementowo-piaskowej z wypełnieniem spoin piaskiem | m2 | 27.91
20 d.5 | STWiORB D-05.03.23 | KNNR 6 0502-03 | Chodniki z kostki brukowej betonowej grubości 8 cm szarej, układane na podsypce cementowo-piaskowej, spoiny wypełniane piaskiem | m2 | 210.838
21 d.5 | D-05.03.05b | KNNR 6 0308-02 | Nawierzchnie z AC16W o grubości 5 cm (warstwa wiążąca) | m2 | 18.12
22 d.5 | D-05.03.05a | KNNR 6 0309-02 | Nawierzchnie z AC11S o grubości 4 cm (warstwa ścieralna) | m2 | 18.12
6 |  | 45230000 | ROBOTY WYKOŃCZENIOWE
23 d.6 | STWiORB D-06.01.01 | KNNR 1 0507-01 | Humusowanie skarp z obsianiem przy grubości warstwy humusu 5 cm. | m2 | 164.5
7 |  | 45230000 | URZĄDZENIA BEZPIECZEŃSTWA RUCHU
24 d.7 | D-07.01.01 | KNNR 6 0701-01 | Poręcze ochronne U-11a sztywne z pochwytem o wys. 1,1 m z rur o rozstawie słupków 2,0 m (ocynkowane+ malowane proszkowo (kolor biało- czerwony) | m | 4
8 |  | 45230000 | ELEMENTY ULIC
25 d.8 | STWiORB D 08.01.01 | KNNR 6 0403-03 01 | Krawężniki betonowe wystające o wymiarach 15x30 cm wraz z wykonaniem ław z betonu C16/20 na podsypce cementowo-piaskowej | m | 145
26 d.8 | STWiORB D 08.03.01 | KNNR 6 0403-03 | Opornik betonowy o wymiarach 12x25 cm wraz z wykonaniem ław z betonu C16/20 z oporem na podsypce cementowo-piaskowej za zjazdem z kostki brukowej | m | 12
27 d.8 | STWiORB D 08.03.01 | KNNR 6 0404-05 | Obrzeża betonowe o wymiarach 30x8, spoiny wypełnione zaprawą cementową na ławie betonowej 23x10+15x10 | m | 134.5
28 d.8 | STWiORB D 08.05.06 | KNR AT-03 0402-02 | Ścieki uliczne z kostki brukowej betonowej grubości 8cm w trzech rzędach (trzeci rząd na sztorc gr 10cm) -szerokośc 0,41m na ławie betonowej gr 25cm z betonu C16/20 | m | 145
WARTOŚĆ NETTO
PODATEK VAT 23%
WARTOŚĆ BRUTTO

## Arkusz3
TABELA ELEMENTÓW
Budowa chodnika przy drodze powiatowej nr 1225R Kosowy-Kamionka-Sędziszów Młp. w m. Kamionka
ODCINEK 2 W KM 0+318-0+463
| Lp | Opis | Wartość
| 1 | ROBOTY PRZYGOTOWAWCZE | 0
| 2 | ROBOTY ZIEMNE | 0
| 3 | ODWODNIENIE | 0
| 4 | PODBUDOWY | 0
| 5 | NAWIERZCHNIE | 0
| 6 | ROBOTY WYKOŃCZENIOWE | 0
| 7 | URZĄDZENIA BEZPIECZEŃSTWA RUCHU | 0
| 8 | ELEMENTY ULIC | 0
|  | WARTOŚĆ NETTO | 0
|  | PODATEK VAT 23% | 0
|  | WARTOŚĆ BRUTTO | 0