## przedmiar
Załącznik nr 2
PRZEMIAR ROBÓT
PRZEBUDOWA DROGI POWIATOWEJ NR 1286 R ANASTAZÓW - SKRZYSZÓW W KM 2+083-2+567,2+873-3+020, 3+294+3+521 POLEGAJĄCA NA BUDOWIE CHODNIKA DLA PIESZYCH WRAZ Z NIEZBĘDNYMI URZĄDZENIAMI TECHNICZNYMI
ODCINEK 1 W KM 2+083 - 2+185
| Lp | Nr spec. techn. | Podstawa | Opis | Jednostka | Ilość
| 1 |  | 45110000 | ROBOTY PRZYGOTOWAWCZE
| 1d.1 | D-01.01.01 | KNNR 1 0111-01 | Roboty pomiarowe przy liniowych robotach ziem-nych - trasa dróg w terenie równinnym wraz z inwentaryzacją powykonawczą oraz wyznaczeniem pasa drogowego na czas prowadzenia robót | km | 0.102
| 1d.2 | D-01.02.02 | KNNR 1 011-01 | Usunięcie warstwy ziemi urodzajnej (humusu) o grubości do 15 cm wraz z odwiezieniem poza obręb robót | m3 | 69.15
| 1d.3 | D-01.02.04 | KNR 2-31 0816-04 | Rozebranie przepustów rurowych -rury, ścianki czołowe i ławy betonowe wraz z odwozem | m3 | 2
| 1d.4 | D-01.02.04 | KNR 2-31 0816-04 | Rozebranie przepustów rurowych -rury fi 50 wraz z odwozem | m | 11
| 1d.5 | D-01.02.04 | KNNR 6 0802-06 | Ręczne rozebranie nawierzchni z kostki betonowej na podsypce piaskowej wraz z wywiezieniem materiału poza obręb robót | m2 | 11
| 1d.6 | D-01.02.02 | KNNR 6 0802-0410 | Mechaniczne rozebranie nawierzchni z mas mineralno-bitumicznych o grubości 6x2=12cm wraz z odwozem w miejsce składowania | m2 | 48.2
| 2 |  | 45110000 | ROBOTY ZIEMNE
| 2d.1 | D-02.01.01 | KNNR 1 0202-06 | Roboty ziemne wykonywane koparkami podsiębier- nymi o poj.łyżki 0.40 m3 w gr.kat.111-1V z trarnsp. urobku poza miejsce robót (w miejsce składowana) sam.samowyład.wykop pod poszerzenie jezdni,chodnik | m3 | 76.5
| 2d.2 | D-02.03.01 | KNNR 1 0101-01 | Formowanie i zagęszczanie nasypów o wysokości do 3,0 m, grunt kat. 1-11 wraz z zakupem i dostarczeniem gruntu w miejsce wbudowania | m3 | 219.8
| 3 |  | 45210000 | ODWODNIENIE
| 3d.1 | D-03.02.01 | KNNR 3 0102-03 | Wykopy wąskoprzestrzenne umocnione o szer.do 2 m i głęb.do 3.0 m w gruncie suchym kat. IV z odeskowaniem wykopu oraz z transp.urobku poza miejsce robót (w miejsce składowana) , | m3 | 81.1
| 3d.2 | D-03.02.01 | KNNR 4 1411-03 | Podłoża pod kanały i obiekty z materiałów sypkich grub. 20 cm | m3 | 22.1
| 3d.3 | D-03.02.01 | KNNR 4 1408-03 | Kanały z rur PVC łączonych na wcisk o śr. zewn. 200 mm- przykanaliki | m | 4.6
| 3d.4 | D-03.02.01 | KNNR 4 1413-01 | Studnie rewizyjne z kręgów betonowych, wykony- wane w gotowym wykopie, o średnicy kręgów 1000 mm i głębokości studni do 3 m | szt | 5
| 3d.5 | D-03.02.01 | KNNR 4 1308-06 | Kanały z rur PVC łączonych na wcisk o śr. wew. 400 mm | m | 105.9
| 3d.6 | D-03.02.01 | KNNR 4 1424-02 | Studzienki ściekowe uliczne betonowe o śr.500 mm z osadnikiem bez syfonu z wpustem jezdniowym (z pierścieniem odciążającym) | szt | 3
| 3d.7 | D-03.02.01 | KNNR 4 1430-02-02 | Różne elementy drobnowymiarowe o objętości do 1,5 m3 z betonu C30/37 dozbrajane prętami stalo-wymi osadnik przed wlotem do rowu krytego | m3 | 1
| 4 |  | 45230000 | PODBUDOWY
| 4d.1 | D-04.01.01 | KNNR 6 0101-03 | Koryta wykonywane mechanicznie gł. 30 cm x 1.5 = 45 cm w gruncie kat. II-VI -zjazdy -wraz z odwozem urobku w miejsce składowania | m2 | 53.9
| 4d.2 | D-04.01.01 | KNNR 6 0103-03 | Profilowanie i zagęszczanie podłoża wykonywane mechanicznie w gruncie kat. II-IV pod warstwy konstrukcyjne | m2 | 195.52
| 4d.3 | D-04.03.01 | KNNR 6 0105-04 | Oczyszczenie mechaniczne nawierzchni drogowych nieulepszonych-oczyszczenie podbudowy z kruszywa | m2 | 40.4
| 4d.4 | D-04.03.01 | KNNR 6 0105-06 | Oczyszczenie mechaniczne nawierzchni drogowych bitumicznych-oczyszczenie warstwy wiążącej i podbudowy | m2 | 90.9
| 4d.5 | D-04.03.01 | KNNR 6 0105-07 | Skropienie emulsja asfaltową nawierzchni drogowych | m2 | 131.3
| 4d.6 | D-04.04.02 | KNNR 6 0113-03 | Podbudowa z kruszywa łamanego 0/63, grubość warstwy po zagęszczeniu 25 cm - zjazdy | m2 | 23
| 4d.7 | D-04.04.02b | KNNR 6 0113-03 | Podbudowa zasadnicza z mieszanki niezwiązanej kruszywem C50/30 -grubość warstwy 22 cm poszerzenie jezdni | m2 | 40.4
| 4d.8 | D-04.04.02 | KNNR 6 0113-06 | Warstwa górna podbudowy z kruszyw łamanych 0/ 31.5 gr. 15 cm -chodnik | m2 | 164.95
| 4d.9 | D-04.07.01 | KNNR 6 0110-02 | Podbudowy z mieszanek mineralno-bitumicznych asfaltowych gr. = 7 cm - poszerzenie jezdni | m2 | 40.4
| 4d.10 | D-04.05.00 | KNNR 6 0111-04 | Grunt stabilizowany spoiwem hydraulicznym - war- stwa gr. 15 cm o Rm=1,5MPa - chodnik | m2 | 136.35
| 4d.11 | D-04.05.00 | KNNR 6 0111-02 | Grunt stabilizowany spoiwem hydraulicznym - war- stwa gr. 25 cm o Rm=2,5MPa - zjazdy | m2 | 51.6
| 4d.12 | D-04.05.00 | KNNR 6 0111-02 | Warstwa mrozoochronna z gruntu stabilizowanego spoiwem hydraulicznym - warstwa grubości 22 cm -poszerzenie jezdni | m2 | 95.95
| 4d.13 | D-04.05.00 | KNNR 6 0111-02 | Warstwa ulepszonego podłoża z gruntu stabilizowanego spoiwem hydraulicznym - warstwa gr. 25 cm -poszerzenie jezdni | m2 | 116.15
| 5 |  | 45230000 | NAWIERZCHNIE
| 5d.1 | D-05.03.23a | KNNR 6 0502-03 | Zjazdy z kostki brukowej betonowej czerwonej gru- bości 8 cm na podsypce cementowo-piaskowej z wypełnieniem spoin piaskiem | m2 | 51.6
| 5d.2 | D-05.02.01 | KNNR 6 0204-06 | Nawierzchnie z tłucznia kamiennego - warstwa gór- na o gr. 15 cm -zjazdy za chodnikiem do granicy pasa drogowegoło grodzenia (dowiązanie wysokościowe) | m2 | 10
| 5d.3 | D-05.03.23a | KNNR 6 0502-03 | Chodniki z kostki brukowej betonowej grubości 8 cm na podsypce cementowo-piaskowej z wypełnieniem spoin piaskiem | m2 | 133.05
| 5d.4 | D-05.03.05b | KNNR 6 0308-02 | Nawierzchnie z AC16W o grubości 5 cm (warstwa wiązaca) | m2 | 50.5
| 5d.5 | D-05.03.05a | KNNR 6 0309-02 | Nawierzchnie z AC11S o grubości 4 cm (warstwa ścieralna) | m2 | 50.5
| 6 |  | 45230000 | ROBOTY WYKOŃCZENIOWE
| 6d.1 | D-06.01.01 | KNNR 1 0507-01 | Humusowanie skarp z obsianiem przy grubości warstwy humusu 5 cm. | m2 | 217.7
| 6d.2 | D-06.01.01 | KNNR 1 0512-2 | Umocnienie skarp płytami chodnikowymi 50x50x7 cm na podsypce cementowe-piaskowej 1:4 | m2 | 1.5
| 7 |  | 45230000 | URZADZENIA BEZPIECZEŃSTWA RUCHU
| 7d.1 | D-0701-01 | KNNR 6 0701-01 | Poręcze ochronne U-11a sztywne z pochwytem o wys. 1,1 m z rur o rozstawie słupków 2,0 m (ocynkowane+ malowane proszkowo (kolor biało- czerwony) | m | 2
| 8 |  | 45230000 | ELEMENTY ULIC
| 8d.1 | D 08.01.01a | KNNR 6 0403-03 | Krawężniki betonowe wystające o vyrniarach 15x30 cm z wykonaniem law betonowych z oporem z be­tonu C16/20 na podsypce cementowo-piaskowej 1: 4 gr 5 cm | m | 122
| 8d.2 | D 08.01.01a | KNNR 6 0403-03 | Krawężniki drogowe 12x25cm na podsype cemen- towo - piaskowej 1:4 gr. 5 cm z wykonaniem ław be­tonowych z oporem z betonu C16/20- zakończenie zjazdu | m | 9.5
| 8d.3 | D 08.03.01 | KNNR 6 0404-05 | Obrzeża betonowe o wymiarach 30x8 cm na pod- sypce cementowo-piaskowe 1:4, (spoiny wypełnio­ne zaprawą cementową) na lawie betonowej 24x10 cm z oporem 15x10 cm z betonu C12/15 | m | 111.5

## ko
Załącznik nr 2
KOSZTORYS OFEERTOWY - ZADANIE NR 2
PRZEBUDOWA DROGI POWIATOWEJ NR 1286 R ANASTAZÓW - SKRZYSZÓW W KM 2+083-2+567,2+873-3+020, 3+294+3+521 POLEGAJĄCA NA BUDOWIE CHODNIKA DLA PIESZYCH WRAZ Z NIEBĘDNYMI URZĄDZENIAMI TECHNICZNYMI
ODCINEK 1 W KM 2+083 - 2+185
Lp | Nr spec. techn. | Podstawa | Opis | Jednostka | Ilość | Cena jednostkowa | Wartość
1 |  | 45110000 | ROBOTY PRZYGOTOWAWCZE
1d.1 | D-01.01.01 | KNNR 1 0111-01 | Roboty pomiarowe przy liniowych robotach ziem-nych - trasa dróg w terenie równinnym wraz z inwentaryzacją powykonawczą oraz wyznaczeniem pasa drogowego na czas prowadzenia robót | km | 0.102
1d.2 | D-01.02.02 | KNNR 1 011-01 | Usunięcie warstwy ziemi urodzajnej (humusu) o grubości do 15 cm wraz z odwiezieniem poza obręb robót | m3 | 69.15
1d.3 | D-01.02.04 | KNR 2-31 0816-04 | Rozebranie przepustów rurowych - rury, ścianki czołowe i ławy betonowe wraz z odwozem | m3 | 2
1d.4 | D-01.02.04 | KNR 2-31 0816-04 | Rozebranie przepustów rurowych -rury fi 50 wraz z odwozem | m | 11
1d.4 | D-01.02.04 | KNNR 6 0802-06 | Ręczne rozebranie nawierzchni z kostki betonowej na podsypce piaskowej w wraz z wywiezieniem materiału poza obręb robót.(Kostka własność inwestora) | m2 | 11
1d.6 | D-01.02.02 | KNNR 6 0802-0410 | Mechaniczne rozebranie nawierzchni z mas mineralno-bitumicznych o grubości 6x2=12cm wraz z odwozem w miejsce składowania | m2 | 48.2
2 |  | 45110000 | ROBOTY ZIEMNE
2d.1 | D-02.01.01 | KNNR 1 0202-06 | Roboty ziemne wykonywane koparkami podsiębier- nymi o poj.łyżki 0.40 m3 w gr.kat.111-1V z trarnsp. urobku poza miejsce robót (w miejsce składowana) sam.samowyład.wykop pod poszerzenie jezdni,chodnik | m3 | 76.5
2d.2 | D-02.03.01 | KNNR 1 0101-01 | Formowanie i zagęszczanie nasypów o wysokości do 3,0 m, grunt kat. I-II wraz z zakupem i dostarczeniem gruntu w miejsce wbudowania | m3 | 219.8
3 |  | 45210000 | ODWODNIENIE
3d.1 | D-03.02.01 | KNNR 3 0102-03 | Wykopy wąskoprzestrzenne umocnione o szer.do 2 m i głęb.do 3.0 m w gruncie suchym kat. IV z odeskowaniem wykopu oraz z transp.urobku poza miejsce robót (w miejsce składowana) , | m3 | 81.1
3d.2 | D-03.02.01 | KNNR 4 1411-03 | Podłoża pod kanały i obiekty z materiałów sypkich grub. 20 cm | m3 | 22.1
3d.3 | D-03.02.01 | KNNR 4 1408-03 | Kanały z rur PVC łączonych na wcisk o śr. zewn. 200 mm- przykanaliki | m | 4.6
3d.4 | D-03.02.01 | KNNR 4 1413-01 | Studnie rewizyjne z kręgów betonowych, wykony- wane w gotowym wykopie, o średnicy kręgów 1000 mm i głębokości studni do 3 m | szt | 5
3d.5 | D-03.02.01 | KNNR 4 1308-06 | Kanały z rur PVC łączonych na wcisk o śr. wew. 400 mm | m | 105.9
3d.6 | D-03.02.01 | KNNR 4 1424-02 | Studzienki ściekowe uliczne betonowe o śr.500 mm z osadnikiem bez syfonu z wpustem jezdniowym (z pierścieniem odciążającym) | szt | 3
3d.7 | D-03.02.01 | KNNR 4 1430-02-02 | Różne elementy drobnowymiarowe o objętości do 1,5 m3 z betonu C30/37 dozbrajane prętami stalo-wymiosadnik przed wlotem do rowu krytego | m3 | 1
4 |  | 45230000 | PODBUDOWY
4d.1 | D-04.01.01 | KNNR 6 0101-03 | Koryta wykonywane mechanicznie gł. 30 cm x 1.5 = 45 cm w gruncie kat. II-VI -zjazdy -wraz z odwozem urobku w miejsce składowania | m2 | 53.9
4d.2 | D-04.01.01 | KNNR 6 0103-03 | Profilowanie i zagęszczanie podłoża wykonywane mechanicznie w gruncie kat. II-IV pod warstwy konstrukcyjne | m2 | 195.52
4d.3 | D-04.03.01 | KNNR 6 0105-04 | Oczyszczenie mechaniczne nawierzchni drogowych nieulepszonych-oczyszczenie podbudowy z kruszy­wa | m2 | 40.4
4d.4 | D-04.03.01 | KNNR 6 0105-06 | Oczyszczenie mechaniczne nawierzchni drogowych bitumicznych-oczyszczenie warstwy wiążącej i pod­budowy | m2 | 90.9
4d.5 | D-04.03.01 | KNNR 6 0105-07 | Skropienie emulsja asfaltową nawierzchni drogowych | m2 | 131.3
4d.6 | D-04.04.02 | KNNR 6 0113-03 | Podbudowa z kruszywa łamanego 0/63, grubość warstwy po zagęszczeniu 25 cm - zjazdy | m2 | 23
4d.7 | D-04.04.02b | KNNR 6 0113-03 | Podbudowa zasadnicza z mieszanki niezwiązanej kruszywem C50/30 -grubość warstwy 22 cm poszerzenie jezdni | m2 | 40.4
4d.8 | D-04.04.02 | KNNR 6 0113-06 | Warstwa górna podbudowy z kruszyw łamanych 0/ 31.5 gr. 15 cm -chodnik | m2 | 164.95
4d.9 | D-04.07.01 | KNNR 6 0110-02 | Podbudowy z mieszanek mineralno-bitumicznych asfaltowych gr. = 7 cm - poszerzenie jezdni | m2 | 40.4
4d.10 | D-04.05.00 | KNNR 6 0111-04 | Grunt stabilizowanny spoiwem hydraulicznym - war- stwa gr. 15 cm o Rm=1,5MPa - chodnik | m2 | 136.35
4d.11 | D-04.05.00 | KNNR 6 0111-02 | Grunt stabilizowanny spoiwem hydraulicznym - war- stwa gr. 25 cm o Rm=2,5MPa - zjazdy | m2 | 51.6
4d.12 | D-04.05.00 | KNNR 6 0111-02 | Warstwa mrozoochronna z gruntu stabilizowanego spoiwem hydraulicznym - warstwa grubości 22 cm -poszerzenie jezdni | m2 | 95.95
4d.13 | D-04.05.00 | KNNR 6 0111-02 | Warstwa ulepszonego podłoża z gruntu stabilizowa- nogo spoiwem hydraulicznym - warstwa gr. 25 cm -poszerzenie jezdni | m2 | 116.15
5 |  | 45230000 | NAWIERZCHNIE
5d.1 | D-05.03.23a | KNNR 6 0502-03 | Zjazdy z kostki brukowej betonowej czerwonej gru- bości 8 cm na podsypce cementowo-piaskowej z wypełnieniem spoin piaskiem | m2 | 51.6
5d.2 | D-05.02.01 | KNNR 6 0204-06 | Nawierzchnie z tłucznia kamiennego - warstwa gór- na o gr. 15 cm -zjazdy za chodnikiem do granicy pasa drogowegoło grodzenia (dowiązanie wysokościowe) | m2 | 10
5d.3 | D-05.03.23a | KNNR 6 0502-03 | Chodniki z kostki brukowej betonowej grubości 8 cm na podsypce cementowo-piaskowej z wypełnie­niem spoin piaskiem | m2 | 133.05
5d.4 | D-05.03.05b | KNNR 6 0308-02 | Nawierzchnie z AC16W o grubości 5 cm (warstwa wiązaca) | m2 | 50.5
5d.5 | D-05.03.05a | KNNR 6 0309-02 | Nawierzchnie z AC11S o grubości 4 cm (warstwa ścieralna) | m2 | 50.5
6 |  | 45230000 | ROBOTY WYKOŃCZENIOWE
6d.1 | D-06.01.01 | KNNR 1 0507-01 | Humusowanie skarp z obsianiem przy grubości warstwy humusu 5 cm. | m2 | 217.7
6d.2 | D-06.01.01 | KNNR 1 0512-2 | Umocnienie skarp płytami chodnikowymi 50x50x7 cm na podsypce cementowe-piaskowej 1:4 | m2 | 1.5
7 |  | 45230000 | URZADZENIA BEZPIECZEŃSTWA RUCHU
7d.1 | D-0701-01 | KNNR 6 0701-01 | Poręcze ochronne U-11a sztywne z pochwytem o wys. 1,1 m z rur o rozstawie słupków 2,0 m (ocynkowane+ malowane proszkowo (kolor biało- czerwony) | m2 | 2
8 |  | 45230000 | ELEMENTY ULIC
8d.1 | D 08.01.01a | KNNR 6 0403-03 | Krawężniki betonowe wystające o vyrniarach 15x30 cm z wykonaniem law betonowych z oporem z be­tonu C16/20 na podsypce cementowo-piaskowej 1: 4 gr 5 cm | m | 122
8d.2 | D 08.01.01a | KNNR 6 0403-03 | Krawężniki drogowe 12x25cm na podsype cemen- towo - piaskowej 1:4 gr. 5 cm z wykonaniem ław be­tonowych z oporem z betonu C16/20- zakończenie zjazdu | m | 9.5
8d.3 | D 08.03.01 | KNNR 6 0404-05 | Obrzeża betonowe o wymiarach 30x8 cm na pod- sypce cementowo-piaskowe 1:4, (spoiny wypełnio­ne zaprawą cementową) na lawie betonowej 24x10 cm z oporem 15x10 cm z betonu C12/15 | m | 111.5
WARTOŚĆ NETTO
PODATEK VAT 23%
WARTOŚĆ BRUTTO

## tabela elementów
Załącznik nr 2
TABELA ELEMENTÓW
Lp | Opis | Wartość
1 | ROBOTY PRZYGOTOWAWCZE
2 | ROBOTY ZIEMNE
3 | ODWODNIENIE
4 | PODBUDOWY
5 | NAWIERZCHNIE
6 | ROBOTY WYKOŃCZENIOWE
7 | URZADZENIA BEZPIECZEŃSTWA RUCHU
8 | ELEMENTY ULIC
WARTOŚĆ NETTO
PODATEK VAT 23%
WARTOŚĆ BRUTTO