## OKŁADKA_O
....................
(pięczątka Firmy)
KOSZTORYS OFERTOWY- ZADANIE NR 1
PRZEBUDOWA MOSTU PRZEZ RZEKĘ WIELOPOLKA W CIĄGU DROGI POWIATOWEJ NR 1329 R ZDŻARY – WITKOWICE KM 5 + 873
Ogółem wartość robót: |  | zł (netto)
Słownie
Ogółem wartość robót: |  | zł (brutto 23% VAT)
Słownie
Upełnomocniony Przedstawiciel Firmy:
.....................................
(podpis i pieczęć)
Data opracowania: styczeń 2018

## OFERTOWY_ZBIORCZA
KOSZTORYS OFERTOWY- ZADANIE NR 1
CZĘŚĆ ZBIORCZA
PRZEBUDOWA MOSTU PRZEZ RZEKĘ WIELOPOLKA W CIĄGU DROGI POWIATOWEJ NR 1329 R ZDŻARY – WITKOWICE KM 5 + 873
Część | Wyszczególnienie robót | Wartość w zł (netto)
1 | WYMAGANIA OGÓLNE
2 | ROBOTY DROGOWE
ROBOTY PRZYGOTOWAWCZE
ROBOTY ZIEMNE
ODWODNIENIE KORPUSU DROGOWEGO
PODBUDOWY
NAWIERZCHNIE
ROBOTY WYKOŃCZENIOWE
OZNAKOWANIE I URZĄDZENIA BEZPIECZEŃSTWA RUCHU
ELEMENTY ULIC
3 | ROBOTY MOSTOWE
FUNDAMENTY
ROBOTY ZIEMNE PRZY FUNDAMENTACH
KORPUSY PODPÓR
USTROJE NOŚNE
PŁYTY POMOSTU ZESPOLONE Z KONSTRUKCJĄ STALOWĄ
ŁOŻYSKA
URZĄDZENIA DYLATACYJNE
ODWODNIENIE
HYDROIZOLACJA
WYPOSAŻENIE
ROBOTY PRZYOBIEKTOWE
ROBOTY NAWIERZCHNIOWE I ZABEZPIECZAJĄCE
ZABEZPIECZENIE ANTYKOROZYJNE BETONU
RAZEM
VAT 23 %
OGÓŁEM

## OFERTOWY
KOSZTORYS OFERTOWY- ZADANIE NR 1
PRZEBUDOWA MOSTU PRZEZ RZEKĘ WIELOPOLKA W CIĄGU DROGI POWIATOWEJ NR 1329 R ZDŻARY – WITKOWICE KM 5 + 873
PRZEBUDOWA MOSTU
Lp. | Numer SST (podstawa wyceny) | Numer pozycji cenowej | Wyszczególnienie elementów | Jednostka |  | Cena jednostkowa | Wartość netto
|  |  |  | Nazwa | Ilość
WYMAGANIA OGÓLNE
x | DM 00.00.00 |  | WYMAGANIA OGÓLNE | x | x | x | x
1 | DM 00.00.00 | 00. | Koszt dostosowania się do wymagań Warunków Kontraktu i Wymagań Ogólnych zawartych w Specyfikacji Technicznej DM 00.00.00 | ryczałt | ----
2 | DM 00.00.00 | 00. | Koszt dostosowania się do wymagań wszystkich decyzji administracyjnych, w oparciu o które realizowany będzie kontrakt, w tym m.in. decyzji o środowiskowych uwarunkowaniach | ryczałt | ----
3 | DM 00.00.00 | 00. | Opracowanie projektu organizacji ruchu na czas prowadzenia robót wraz z zatwierdzeniem | szt | 3
4 | DM 00.00.00 | 00. | Wprowadzenie organizacji ruchu i utrzymywanie oznakowania w czasie trawania robót (odzysk) | ryczałt | ----
5 | DM 00.00.00 | 00. | Opracowanie projektu technologicznego rozbiórki istniejącego ustroju nośnego i podpór, z pozostawieniem elementów konstrukcyjnych obiektu w celu dokonania zabezpieczenia istniejącego gazociągu na czas prowadzenia robót | ryczałt | ----
6 | DM 00.00.00 | 00. | Kompleksowe wykonanie i rozbiórka dróg technologicznych i dojazdowych w celu wykonania robót objętych kontraktem: w tym m.in. drogi technologiczne do transportu, montażu i scalenia konstrukcji stalowej. Umożliwienie wjazdu sprzętu na teren pod mostem wraz z robotami ziemnymi - budowa i rozbiórka drogi z przywróceniem terenu do stanu pierwotnego. Drogi technologiczne (wewnętrzne) m.in. do wykonania demontażu, montażu i scalenia całej konstrukcji stalowej, robót związanych z remontem brzegu i koryta rzeki, dojazdem sprzętu do wbicia ścianek szczelnych, wywozem odpadów z rozbiórki obiektu, i innych robót, niezbędnych do zrealizowania kontraktu. | ryczałt | ----
7 | DM 00.00.00 | 00. | Opracowanie projektu warsztatowego konstrukcji stalowej | ryczałt | ----
8 | DM 00.00.00 | 00. | Opracowanie projektu, budowa, utrzymanie oraz rozbiórka technologicznej kładki dla pieszych na czas realizacji robót | ryczałt | ----
9 | DM 00.00.00 | 00. | Obsługa geodezyjna inwestycji | szt | 3
OGÓŁEM: WYMAGANIA OGÓLNE
ROBOTY DROGOWE
x | D 01.00.00 |  | ROBOTY PRZYGOTOWAWCZE | x | x | x | x
x | D 01.01.01 |  | ODTWORZENIE (WYZNACZENIE) TRASY I PUNKTÓW WYSOKOŚCIOWYCH | x | x | x | x
10 | D 01.01.01 | 21 | Wyznaczenie trasy i punktów wysokościowych w terenie pagórkowatym lub podgórskim | km | 0.297
x | D 01.02.01 |  | USUNIĘCIE DRZEW LUB KRZAKÓW | x | x | x | x
11 | D 01.02.01 | 11 | Karczowanie drzew o średnicy 10-35 cm | szt. | 5
12 | D 01.02.01 | 12 | Karczowanie drzew o średnicy 36-55 cm | szt. | 5
13 | D 01.02.01 | 11 | Karczowanie zagajników: ścięcie i wyrównanie gałęzi na trasie drogi objazdowej | ha | 0.13
x | D 01.02.02 |  | ZDJĘCIE WARSTWY HUMUSU LUB (I) DARNINY | x | x | x | x
14 | D 01.02.02 | 13 | Mechaniczne usunięcie warstwy ziemi urodzajnej (humusu) gr. w-wy 16-25cm | m2 | 2252.7
x | D 01.02.03 |  | WYBURZENIE OBIEKTÓW BUDOWLANYCH | x | x | x | x
15 | D 01.02.03 | 11 | Rozbiórki obiektów kubaturowych wraz z odwozem elementów i gruzu na składowisko Wykonawcy - elementy betonowe i żelbetowe | m3 | 165.3
16 | D 01.02.03 | 11 | Rozbiórka rusztu stalowego konstrukcji nośnej mostu | kpl | 1
x | D 01.02.04 |  | ROZBIÓRKA ELEMENTÓW DRÓG, OGRODZEŃ I PRZEPUSTÓW | x | x | x | x
17 | D 01.02.04 | 11 | Rozebranie podbudowy z kruszywa | m2 | 965
18 | D 01.02.04 | 14 | Rozebranie podbudowy z betonu asfaltowego za przyczółkami | m2 | 120
19 | D 01.02.04 | 51 | Rozebranie ogrodzeń z siatki | m | 30
20 | D 01.02.04 | 62 | Rozebranie barier ochronnych stalowych | m | 32
21 | D 01.02.04 | 62 | Rozebranie balustrad stalowych na moście i podporach | m | 80.6
22 | D 01.02.04 | 71 | Rozebranie przepustów z rur betonowych | m | 4
23 | 01.02.04 | 91 | Rozebranie ścianek czołowych przepustów | szt | 1
razem: ROBOTY PRZYGOTOWAWCZE
x | D 02.00.00 |  | ROBOTY ZIEMNE | x | x | x | x
x | D 02.01.01 |  | WYKONANIE WYKOPÓW MECHANICZNIE W GRUNTACH KATEGORII I-V | x | x | x | x
24 | D 02.01.01 | 11 | Roboty ziemne poprzeczne (bez transportu) wykonywane mechanicznie w gr. kat. I-V z profilowaniem terenu pod mostem | m3 | 272
25 | D 02.01.01 | 12 | Wykonanie wykopów w gruntach kategorii I-V z transportem urobku na odkład/nasyp ze schodkowaniem skarp | m3 | 253
x | D 02.03.01 |  | WYKONANIE NASYPÓW | x | x | x | x
26 | D 02.03.01 | 12 | Wykonanie nasypów mechanicznie z gruntów kategorii I-III z pozyskaniem i transportem gruntu z dokopu Wykonawcy | m3 | 1530
razem: ROBOTY ZIEMNE
x | D 03.00.00 |  | ODWODNIENIE KORPUSU DROGOWEGO | x | x | x | x
x | D 03.01.01. |  | PRZEPUSTY POD KORONA DROGI | x | x | x | x
27 | D 03.01.01. | 11 | Ułożenie przepustów pod koroną drogi, rury żelbetowe o średnicy 60 cm wraz z robotami ziemnymi i fundamentem z kruszywa | m | 4
x | D 03.02.01 |  | KANALIZACJA DESZCZOWA | x | x | x | x
28 | D 03.02.01 | 21 | Wykonanie przykanalików z rur typu HDPE o średnicy 200 mm | m | 14.5
29 | D 03.02.01 | 41 | Wykonanie kompletnych drogowych studzienek ściekowych fi 1000 mm | szt | 3
30 | D 03.02.01 | 42 | Wykonanie wlotu do ścieków skarpowych z betonu C30/37 - góra skarpy | szt | 2
31 | D 03.02.01 | 61 | Wykonanie obudowy wylotów kolektorów z kamienia łamanego o średnicy min. 50 cm, klinowanego, wyloty W1 i W2 | szt | 2
32 | D 03.02.01 | 61 | Wykonanie obudowy wylotów przykanalików na skarpę | szt | 2
33 | D 03.02.01 | 62 | Wykonanie wylotu u podstawy skarpy, wg karty 01.28 KPED | szt | 2
razem: ODWODNIENIE KORPUSU DROGOWEGO
x | D 04.00.00 |  | PODBUDOWY | x | x | x | x
x | D 04.01.01 |  | KORYTO WRAZ Z PROFILOWANIEM I ZAGĘSZCZANIEM PODŁOŻA | x | x | x | x
34 | D 04.01.01 | 15 | Koryta wykonywane mechanicznie wraz z profilowaniem i zagęszczaniem podłoża w gruntach kat. I-VI, głębokość koryta 54cm | m2 | 1278
x | D 04.02.02 |  | WARSTWA MROZOOCHRONNA | x | x | x | x
35 | D 04.02.02 | 11 | Wykonanie warstwy mrozoochronnej z piasku, w-wa gr. 10cm | m2 | 1278
x | D 04.03.01 |  | OCZYSZCZENIE I SKROPIENIE WARSTW KONSTRUKCYJNYCH | x | x | x | x
36 | D 04.03.01 | 12 | Oczyszczenie warstw konstrukcyjnych mechanicznie | m2 | 3871.52
37 | D 04.03.01 | 22 | Skropienie warstw konstrukcyjnych emulsją asfaltową | m2 | 3871.52
x | D 04.04.04 |  | PODBUDOWA Z TŁUCZNIA KAMIENNEGO | x | x | x | x
38 | D 04.04.04 | 25 | Wykonanie podbudowy z tłucznia kamiennego, gr. w-wy 25cm | m2 | 1242
x | D 04.07.01 |  | PODBUDOWA Z BETONU ASFALTOWEGO | x | x | x | x
39 | D 04.07.01 | 18 | Wykonanie podbudowy z betonu asfaltowego AC22P 35/50, gr. w-wy 8cm | m2 | 1222
razem: PODBUDOWY
x | D 05.00.00 |  | NAWIERZCHNIE | x | x | x | x
x | D 05.02.01 |  | NAWIERZCHNIE TŁUCZNIOWE | x | x | x | x
40 | D 05.02.01 | 12 | Wykonanie nawierzchni tłuczniowych warstwa dolna o grubości 15 cm | m2 | 60
41 | D 05.02.01 | 24 | Wykonanie nawierzchni tłuczniowych warstwa górna o grubości 20 cm | m2 | 60
x | D 05.03.05 |  | NAWIERZCHNIA Z BETONU ASFALTOWEGO | x | x | x | x
42 | D 05.03.05 | 15 | Wykonanie nawierzchni z betonu asfaltowego AC 16W 50/70 warstwa wiążąca gr. w-wy 6cm | m2 | 1201
43 | D 05.03.05 | 26 | Wykonanie nawierzchni z betonu asfaltowego AC11S 50/70 warstwa ścieralna gr. w-wy 5cm | m2 | 1194
x | D 05.03.11 |  | RECYKLING (REMIXING) | x | x | x | x
44 | D 05.03.11 | 35 | Wykonanie frezowania nawierzchni na zimno śr. gr. w-wy 6 cm | m2 | 1065
razem: NAWIERZCHNIE
x | D 06.00.00 |  | ROBOTY WYKOŃCZENIOWE | x | x | x | x
x | D 06.01.01 |  | UMOCNIENIE SKARP, ROWÓW I ŚCIEKÓW | x | x | x | x
45 | D 06.01.01 | 02 | Mechaniczne plantowanie skarp i dna wykopów oraz korony nasypów w gruntach kat. I III | m2 | 1218.13
46 | D 06.01.01 | 22 | Humusowanie z obsianiem skarp przy grubości humusu 15cm - humus z rozbiorki | m2 | 854.37
47 | D 06.01.01 | 22 | Humusowanie z obsianiem skarp przy grubości humusu 15cm - humus z dokopu | m2 | 210.76
48 | D 06.01.01 | 66 | Umocnienie dna rowów i ścieków płytami prefabrykowanymi typu YOMB wraz z wykonaniem podwaliny oporowej z krawężnika drogowego 30x20x100 cm z oporem | m2 | 425
x | D 06.02.01 |  | PRZEPUSTY POD ZJAZDAMI | x | x | x | x
49 | D 06.01.01 | 02 | Ułożenie przepustów rurowych z HDPE o średnicy 60 cm pod zjazdami wraz z obudową wlotu i wylotu kostką brukową | m | 11
x | D 06.03.01 |  | POBOCZE UMOCNIONE | x | x | x | x
50 | D 06.03.01 | 32 | Wykonanie umocnionego pobocza z kruszywa łamanego 0/31,5 gr. warstwy 20 cm | m2 | 290.95
razem: ROBOTY WYKOŃCZENIOWE
x | D 07.00.00 |  | OZNAKOWANIE I URZĄDZENIA BEZPIECZEŃSTWA RUCHU | x | x | x | x
x | D 07.05.01 |  | BARIERY OCHRONNE STALOWE | x | x | x | x
51 | D 07.05.01 | 12 | Ustawienie barier ochronnych stalowych jednostronnych - bezprzekładkowych typu N2W3 | m | 180
x | D 07.06.01 |  | OGRODZENIA DRÓG | x | x | x | x
52 | D 07.05.01 | 11 | Ustawienie ogrodzenia z siatki metalowej | m | 30
razem: OZNAKOWANIE I URZĄDZENIA BEZPIECZEŃSTWA RUCHU
x | D 08.00.00 |  | ELEMENTY ULIC | x | x | x | x
x | D 08.01.01 |  | KRAWĘŻNIKI BETONOWE | x | x | x | x
53 | D 08.01.02 | 12 | Ustawienie krawężników betonowych o wymiarach 20x30cm na ławie betonowej z oporem z betonu C8/10 | m | 60.5
x | D 08.02.02 |  | CHODNIKI Z BRUKOWEJ KOSTKI BETONOWEJ | x | x | x | x
54 | D 08.02.02 | 11 | Wykonanie chodników z kostki brukowej betonowej grubości 8cm prostokątnej, na podsypce cementowo - piaskowej 1:4 gr. 3 cm i podbudowie z kruszywa łamanego stab. mechanicznie 0/31,5 mm gr. 20 cm | m2 | 83
x | D 08.03.01 |  | OBRZEŻA BETONOWE | x | x | x | x
55 | D 08.03.01 | 12 | Ustawienie obrzeży betonowych w wymiarach 8x30cm | m | 86.2
x | D 08.05.01 |  | ŚCIEKI Z PREFABRYKOWANYCH ELEMENTÓW BETONOWYCH | x | x | x | x
56 | D 08.05.01 | 11 | Ułożenie ścieków naskarpowych z prefabrykowanych elementów betonowych typu trapezowego wg KPED karta 01.24 i 01.25 | m | 22
57 | D 08.05.01 | 11 | Ułożenie ścieków z prefabrykowanych elementów betonowych typu korytkowego wg KPED karta 01.03 i 01.04 | m | 50
razem: ELEMENTY ULIC
OGÓŁEM: ROBOTY DROGOWE
ROBOTY MOSTOWE
x | M 21.00.00 |  | FUNDAMENTY | x | x | x | x
x | M 21.03.02 |  | PALE DUŻYCH ŚREDNIC d>1000 mm | x | x | x | x
58 | M 21.03.02 | 11 | Wykonanie pali o średn. d=1000 mm - na lądzie beton klasy C25/30. Pale pod przyczółki | m | 92
59 | M 21.03.02 | 15 | Wykonanie warstwy wyrównawczej pod korpusy podpór z betonu c12/15 o gr. 20 cm: przyczółki | m3 | 5.76
60 | M 21.20.01 | 97 | Wykonanie zbrojenia pali dużych średnic ze stali klasy AIII N (B500SP) | kg | 8176.6
razem: FUNDAMENTY
x | M 21.53.00 |  | ROBOTY ZIEMNE PRZY FUNDAMENTACH | x | x | x | x
x | M 21.53.05 |  | ŚCIANKA SZCZELNA Z GRODZIC STALOWYCH | x | x | x | x
61 | M 21.53.05 | 20 | Wykonanie ścianki szczelnej z grodzic stalowych - na lądzie, kotwionej, wraz z zabezpieczeniem antykorozyjnym | m2 | 269
62 | M 21.53.05 | 20 | Wykonanie ścianki szczelnej z grodzic stalowych - na lądzie, zwieńczenie muru oporowego, wraz z zabezpieczeniem antykorozyjnym | m2 | 56
razem: ROBOTY ZIEMNE PRZY FUNDAMENTACH
x | M 22.00.00 |  | KORPUSY PODPÓR | x | x | x | x
x | M 22.01.01 |  | PRZYCZÓŁKI ŻELBETOWE - ZWIEŃCZENIE PALI | x | x | x | x
63 | M 22.01.01 | 11 | Wykonanie systemowego deskowania korpusu przyczółków | kpl | 2
64 | M 22.01.01 | 12 | Wykonanie korpusu przyczółków - zwieńczenie, z betonu C30/37 (B35) | m3 | 27
65 | M 22.01.01 | 51 | Wykonanie i wbudowanie konstrukcji stałego wyposażenia | szt | 8
66 | M 22.01.01 | 97 | Wykonanie zbrojenia korpusów przyczółków ze stali AIII N (B500SP) | kg | 3528
x | M 22.01.02 |  | SKRZYDEŁKA PRZYCZÓŁKA | x | x | x | x
67 | M 22.01.02 | 11 | Wykonanie systemowego deskowania skrzydełek przyczółków - zwieńczenie ścianki szczelnej | kpl | 4
68 | M 22.01.02 | 12 | Wykonanie skrzydełek przyczółka z betonu klasy C30/37 (B35) - zwieńczenie ścianki szczelnej | m3 | 5
69 | M 22.01.02 | 12 | Wykonanie zwieńczenia ścianki szczelnej z betonu klasy C30/37 (B35) - zwieńczenie muru oporowego | m3 | 4
70 | M 22.01.02 | 97 | Wykonanie zbrojenia skrzydełek ze stali kl. AIII N (B500SP) | kg | 407.2
71 | M 22.01.02 | 97 | Wykonanie zbrojenia zwieńczenia ścianki szczelnej ze stali kl. AIII N (B500SP) - zwieńczenie muru oporowego | kg | 234
x | M 22.51.20 |  | LOKALNE NAPRAWY POWIERZCHNI BETONU PODPÓR ZAPRAWAMI TYPU PCC NAKŁADANYMI RĘCZNIE | x | x | x | x
72 | M 22.51.20 | 05 | Wykonanie i demontaż rusztowań | kpl | 2
73 | M 22.51.20 | 11 | Wykonanie naprawy pionowych powierzchni podpór zaprawami typu PCC nakładanymi ręcznie na głębokość do 1 cm - na lądzie | m2 | 28.35
74 | M 22.51.20 | 12 | Wykonanie naprawy pionowych powierzchni podpór zaprawami typu PCC nakładanymi ręcznie na głębokość powyżej 1 cm - na lądzie | m2 | 66.15
razem: KORPUSY PODPÓR
x | M 23.00.00 |  | USTROJE NOŚNE | x | x | x | x
x | M 23.05.01 |  | USTRÓJ NOŚNY STALOWY DO ZESPOLENIA Z BETONOWĄ PŁYTĄ POMOSTU | x | x | x | x
75 | M 23.05.01 | 12/32 | Montaż konstrukcji stalowej ze stali Rr<400 MPa i rozpiętości przęsła od 20 do 50 m - nad lądem i wodą | t | 148.9951
76 | M 23.05.01 | 71 | Wytworzenie konstrukcji stalowej ze stali Rr<400MPa | t | 148.9951
77 | M 23.05.01 | 87 | Zabezpieczenie antykorozyjne konstrukcji blachownicowej poprzez malowanie farbami na bazie żywic EP i PUR | m2 | 1114
razem: USTROJE NOŚNE
x | M 23.10.00 |  | PŁYTY POMOSTU ZESPOLONE Z KONSTRUKCJĄ STALOWĄ | x | x | x | x
x | M 23.10.01 |  | ŻELBETOWA PŁYTA POMOSTU ZESPOLONA Z KONSTRUKCJĄ STALOWĄ USTROJU NOŚNEGO | x | x | x | x
78 | M 23.10.01 | 01 | Wykonanie systemowego deskowania ustroju nośnego wg technologii Wykonawcy | kpl | 1
79 | M 23.10.01 | 12/32 | Wykonanie płyty pomostu konstrukcji zespolonej z betonu klasy C30/37 - nad wodą i lądem z wykonaniem rusztowań i deskowań podwieszonych do konstrukcji | m3 | 74.7
80 | M 23.10.01 | 97 | Wykonanie zbrojenia płyty zespolonej ze stali klasy A-IIIN typu B500SP | kg | 14633
81 | M 23.10.01 | 99 | Montaż kotew stalowych talerzowych | szt | 46
x | M 23.30.06 |  | KAPY CHODNIKOWE Z PREFABRYKOWANĄ DESKĄ GZYMSOWĄ | x | x | x | x
82 | M 23.30.06 | 01 | Koszt prefabrykowanych desek gzymsowych z betonu poliuretanowego | m3 | 1.9402
83 | M 23.30.06 | 51 | Montaż prefabrykowanych desek gzymsowych z betonu poliuretanowego o kubaturze do 0,1m3/szt | m3 | 1.9402
84 | M 23.30.06 | 55 | Wykonanie plyty chodnikowej "na mokro" z betonu klasy C25/30 | m3 | 31.6
85 | M 23.30.06 | 58 | Wykonanie podbudowy pod plytę chodnikową "na mokro" z betonu klasy C12/15 na długości skrzydełek | m3 | 3.7152
86 | M 23.30.06 | 65 | Osadzenie kotew zamocowań balustrad, barier, latarni, itp.. | szt | 82
87 | M 23.30.06 | 66 | Ułożenie w płycie chodnika osłony kanału z rur typu Arot z HDPE o średnicy 75 mm | m | 150
88 | M 23.30.06 | 66 | Wykonanie uszczelnienia połączenia deski gzymsowej z elementem wypełnienia chodnika masą zalewową modyfikowaną SBS | m | 80.84
89 | M 23.30.06 | 69 | Wykonanie zbrojenia kap za stali klasy A-III | kg | 3327
razem: PŁYTY POMOSTU ZESPOLONE Z KONSTRUKCJĄ STALOWĄ
x | M 24.00.00 |  | ŁOŻYSKA | x | x | x | x
x | M 24.04.01 |  | ŁOŻYSKA STALOWE LINIOWE | x | x | x | x
90 | M 24.04.01 | 53 | Montaż łożysk stalowych - stałe o nośności powyżej 1200 kN | szt. | 2
91 | M 24.04.01 | 71 | Wytworzenie łożysk stalowych | szt. | 2
razem: ŁOŻYSKA
x | M 25.00.00 |  | URZĄDZENIA DYLATACYJNE | x | x | x | x
x | M 25.01.03 |  | ELESTYCZNE PRZEKRYCIE DYLATACYJNE | x | x | x | x
92 | M 25.01.03 | 51 | Wykonanie elastycznego przekrycia dylatacyjnego o dopuszczalnym przemieszczeniu krawędzi do 20 mm | m | 19.9
razem: URZĄDZENIA DYLATACYJNE
x | M 26.00.00 |  | ODWODNIENIE | x | x | x | x
x | M 26.01.00 |  | ODWODNIENIE PLYTY POMOSTU | x | x | x | x
x | M 26.01.01 |  | WPUSTY MOSTOWE | x | x | x | x
93 | M 26.01.01 | 05 | Koszt wpustu krawężnikowego, żeliwnego d=150mm z odpływem bocznym | szt | 4
94 | M 26.01.01 | 06 | Koszt wpustu żeliwnego d=150mm z odpływem pionowym | szt | 4
95 | M 26.01.01 | 51 | Montaż wpustu żeliwnego d=150mm | szt | 8
x | M 26.01.02 |  | SĄCZKI DLA ODWODNIENIA IZOLACJI | x | x | x | x
96 | M 26.01.02 | 51 | Montaż saczków odwodnienia izolacji - saczki z PP śr. 48mm wraz z podłączeniem do kolektora | szt | 6
x | M 26.01.03 |  | DRENY DLA ODWODNIENIA IZOLACJI | x | x | x | x
97 | M 26.01.03 | 52 | Wykonanie drenów z kruszywa lakierowanego żywicami syntetycznymi z taśmą | m | 144.68
x | M 26.02.02 |  | INSTALACJA ODPROWADZAJĄCA ŚCIEKI Z WPUSTÓW RURAMI HPED | x | x | x | x
98 | M 26.02.02 | 32 | Wykonanie instalacji z rur HPED o średnicy d=200mm - nad wodą | m | 78
razem: ODWODNIENIE
x | M 27.00.00 |  | HYDROIZOLACJA | x | x | x | x
x | M 27.01.01 |  | POWŁOKA IZOLACYJNA BITUMICZNA - "NA ZIMNO" | x | x | x | x
99 | M 27.01.01 | 53 | Wykonanie powłokowej izolacji bitumicznej układanej "na zimno" | m2 | 100
x | M 27.02.01 |  | IZOLACJA Z PAPY ZGRZEWALNEJ - UKŁADANA NA POWIERZCHNIACH BETONOWYCH | x | x | x | x
100 | M 27.02.01 | 01 | Koszt papy zgrzewalnej | m2 | 568.24
101 | M 27.02.01 | 51 | Wykonanie izolacji z papy zgrzewalnej na betonowych płaszczyznach poziomych - 1 x papa na płycie pomostu i płycie przejściowej | m2 | 568.24
razem: HYDROIZOLACJA
x | M 28.00.00 |  | WYPOSAŻENIE | x | x | x | x
x | M 28.05.05 |  | BARIERO-PORĘCZE | x | x | x | x
102 | M 28.05.05 | 01 | Koszt stalowych bariero-poręczy typu H2W3B | m | 80
103 | M 28.05.05 | 51 | Montaż stalowych bariero-poręczy typu H2W3B | m | 80
x | M 28.15.01 |  | KRAWĘŻNIKI KAMIENNE | x | x | x | x
104 | M 28.15.01 | 02 | Zakup krawężników kamiennych 20x20cm z kotwami | m | 68.84
105 | M 28.15.01 | 51 | Ustawienie krawężników kamiennych 20x20cm na podlewce z mieszanek niskoskurczowych | m | 68.84
106 | M 28.15.01 | 68 | Wykonanie uszczelnienia pomiędzy krawężnikiem i betonem chodnika | m | 68.84
107 | M 28.15.01 | 02 | Zakup krawężników kamiennych 20x30cm | m | 12
108 | M 28.15.01 | 51 | Ustawienie krawężników kamiennych na ławie oporowej z betonu C12/15 | m | 12
109 | M 28.15.01 | 68 | Wykonanie uszczelnienia pomiędzy krawężnikiem i betonem chodnika na długości skrzydełka | m | 12
razem: WYPOSAŻENIE
x | M 29.00.00 |  | ROBOTY PRZYOBIEKTOWE | x | x | x | x
x | M 29.01.00 |  | ODWODNIENIE ZASYPKI PRZYCZÓŁKA | x | x | x | x
110 | M 29.01.01 | 15 | Wykonanie odwodnienia zasypki przyczółka z użyciem rur drenażowych - odwodnienie płyty przejściowej | m | 26
x | M 29.03.00 |  | ROBOTY ZIEMNE W REJONIE PRZYCZÓŁKÓW | x | x | x | x
111 | M 29.03.01 | 11 | Wykonanie zasypki przyczółka - zasypanie przestrzeni za ścianami przyczółka gruntem niespoistym | m3 | 480
112 | M 29.03.05 | 11 | Wykonanie nasypów stożka przyczółka gruntem niespoistym | m3 | 80
x | M 29.05.00 |  | PŁYTY PRZEJŚCIOWE | x | x | x | x
113 | M 29.05.01 | 11 | Wykonanie płyt przejściowych z betonu klasy C25/30 - z wykonaniem deskowań, betonu wyrównawczego C16/20 pod płytą, izolacji płyty oraz przekładki podatnej z piasku na płycie | m3 | 48
114 | M 29.05.01 | 69 | Wykonanie zbrojenia płyt przejściowych za stali klasy A-IIIN | kg | 1360
x | M 29.10.00 |  | SCHODY | x | x | x | x
115 | M 29.10.01 | 11 | Wykonanie schodów na skarpie dla obsługi - jednobiegowe, prostopadłe do osi drogi, z elementów prefabrykowanych | m | 9.9
116 | M 29.10.01 | 21 | Wykonanie balustrady schodów dla obsługi na skarpie | m | 9.9
x | M 29.15.00 |  | UMOCNIENIE SKARP STOŻKÓW PRZYCZÓŁKÓW | x | x | x | x
117 | M 29.15.01 | 16 | Wykonanie umocnień stożków przyczółkowych drobnowymiarowymi płytami betonowymi o grubości 15cm - dyble DC-15 na podsypce cementowo-piaskowej grubości 20cm | m2 | 153
118 | M 29.15.01 | 26 | Wykonanie ławy betonowej dla umocnień stożków przyczółkowych z betonu klasy C25/30 | m3 | 11.8
x | M 29.30.00 |  | ROBOTY REGULACYJNE | x | x | x | x
x | M 29.30.01 |  | UMOCNIENIE KONSTRUKCJAMI KAMIENNYMI SKARP I DNA RZEK, KANALÓW I ROWÓW | x | x | x | x
119 | M 29.30.01 | 01 | Wykonanie narzutu kamiennego z brzegu i z wody o średniej grubości 50 cm | m3 | 329.8
120 | M 29.30.01 | 11 | Wykonanie opaski kamiennej na brzegach rzeki z kamienia o średnicy powyżej 50 cm, wciątych w dno rzeki, z zastosowaniem kamienia do klinowania o średnicy min. 30 cm. Opaska na ścieli faszynowej gr. 30 cm | m3 | 612
121 | M 29.30.01 | 12 | Wykonanie profilowania dna i skarp rzeki na długości umocnień oraz przed i za umocnieniami na odcinkach włączenia | m2 | 1000
122 | M 29.30.01 | 13 | Wykonanie koszy siatkowo - kamiennych na wlocie przepustu o wymiarach 100x100cm - mur oporowy | m3 | 30
123 | M-29.15.01 | 27 | Wykonanie umocnienia skarp rzeki i przestrzeni podmostowej prefabrykatami betonowymi typy yomb 100x75x12 cm układanymi na geowłókninie polipropylenowej i podsypce cementowo - piaskowej gr. 10 cm wraz z okołkowaniem płyt | m2 | 440
124 | M.29.20.01 | 11 | Wykonanie ścieków skarpowych z betonowych elementów prefabrykowanych - korytkowych na ławie betonowej C12/15 | m | 10
x | D 08.03.01 |  | Obrzeża betonowe | x | x | x | x
125 | D 08.03.01 | 12 | Ustawienie obrzeży betonowych w wymiarach 8x30cm na ławie betonowej C12/15 z oporem | m | 20
razem: ROBOTY PRZYOBIEKTOWE
x | M 30.00.00 |  | ROBOTY NAWIERZCHNIOWE I ZABEZPIECZAJĄCE | x | x | x | x
x | M 30.01.00 |  | NAWIERZCHNIA JEZDNI OBIEKTÓW MOSTOWYCH | x | x | x | x
126 | M 30.01.02 | 51 | Wykonanie nawierzchni z betonu asfaltowego modyfikowanego - warstwa wiążąca AC 16W 35/50, gr. 4cm | m2 | 206.52
127 | M 30.01.02 | 55 | Wykonanie nawierzchni z betonu asfaltowego modyfikowanego - warstwa ścieralna AC 11S 50/70, gr. 4cm | m2 | 206.52
x | M 30.05.02 |  | NAWIERZCHNIA CHODNIKA Z ŻYWIC SYNTETYCZNYCH | x | x | x | x
128 | M 30.05.02 | 53 | Wykonanie nawierzchni chodnika z żywicy poliuretanowo - epoksydowej gr. 6mm | m2 | 147.533
razem: ROBOTY NAWIERZCHNIOWE I ZABEZPIECZAJĄCE
x | M 30.20.01 |  | ZABEZPIECZENIE ANTYKOROZYJNE BETONU | x | x | x | x
x | M 30.20.11 |  | ZABEZPIECZENIE ANTYKOROZYJNE POWIERZCHNI BETONOWYCH - POKRYCIE POWIERZCHNIOWE O GRUBOŚCI POWŁOKI 0,3<d<1 mm | x | x | x | x
129 | M 30.20.11 | 11 | Wykonanie zabezpieczenia pow. betonowej powłoką o grub. 0,3<d<1mm - dyspersjami polimerowymi | m2 | 351.2
razem: ZABEZPIECZENIE ANTYKOROZYJNE BETONU
OGÓŁEM: ROBOTY MOSTOWE
RAZEM CZĘŚĆ "PRZEBUDOWA MOSTU"
VAT 23%
RAZEM CZĘŚĆ "PRZEBUDOWA MOSTU"

## OKŁADKA_P
PRZEDMIAR ROBÓT
PRZEBUDOWA MOSTU PRZEZ RZEKĘ WIELOPOLKA W CIĄGU DROGI POWIATOWEJ NR 1329 R ZDŻARY – WITKOWICE KM 5 + 873
Sporządził:
.....................
(podpis i pieczęć)
Data opracowania: styczeń 2018

## PRZEDMIAR
PRZEDMIAR ROBÓT
PRZEBUDOWA MOSTU PRZEZ RZEKĘ WIELOPOLKA W CIĄGU DROGI POWIATOWEJ NR 1329 R ZDŻARY – WITKOWICE KM 5 + 873
PRZEBUDOWA MOSTU
Lp. | Numer SST (podstawa wyceny) | Numer pozycji cenowej | Wyszczególnienie elementów | Jednostka |  | Cena jednostkowa | Wartość netto
|  |  |  | Nazwa | Ilość
WYMAGANIA OGÓLNE
x | DM 00.00.00 | 00. | WYMAGANIA OGÓLNE | x | x
1 | DM 00.00.00 | 00. | Koszt dostosowania się do wymagań Warunków Kontraktu i Wymagań Ogólnych zawartych w Specyfikacji Technicznej DM 00.00.00 | ryczałt | ---- | 150000 | 150000
2 | DM 00.00.00 | 00. | Koszt dostosowania się do wymagań wszystkich decyzji administracyjnych, w oparciu o które realizowany będzie kontrakt, w tym m.in. decyzji o środowiskowych uwarunkowaniach | ryczałt | ----
3 | DM 00.00.00 | 00. | Opracowanie projektu organizacji ruchu na czas prowadzenia robót wraz z zatwierdzeniem | szt | 3 | 5000 | 5000
4 | DM 00.00.00 | 00. | Wprowadzenie organizacji ruchu i utrzymywanie oznakowania w czasie trawania robót (odzysk) | ryczałt | ---- | 15000 | 15000
5 | DM 00.00.00 | 00. | Opracowanie projektu technologicznego rozbiórki istniejącego ustroju nośnego i podpór, z pozostawieniem elementów konstrukcyjnych obiektu w celu dokonania zabezpieczenia istniejącego gazociągu na czas prowadzenia robót | ryczałt | ---- | 15000 | 15000
6 | DM 00.00.00 | 00. | Kompleksowe wykonanie i rozbiórka dróg technologicznych i dojazdowych w celu wykonania robót objętych kontraktem: w tym m.in. drogi technologiczne do transportu, montażu i scalenia konstrukcji stalowej. Umożliwienie wjazdu sprzętu na teren pod mostem wraz z robotami ziemnymi - budowa i rozbiórka drogi z przywróceniem terenu do stanu pierwotnego. Drogi technologiczne (wewnętrzne) m.in. do wykonania demontażu, montażu i scalenia całej konstrukcji stalowej, robót związanych z remontem brzegu i koryta rzeki, dojazdem sprzętu do wbicia ścianek szczelnych, wywozem odpadów z rozbiórki obiektu, i innych robót, niezbędnych do zrealizowania kontraktu. | ryczałt | ---- | 15000 | 15000
7 | DM 00.00.00 | 00. | Opracowanie projektu warsztatowego konstrukcji stalowej | ryczałt | ----
8 | DM 00.00.00 | 00. | Opracowanie projektu, budowa, utrzymanie oraz rozbiórka technologicznej kładki dla pieszych na czas realizacji robót | ryczałt | ----
9 | DM 00.00.00 | 00. | Obsługa geodezyjna inwestycji | szt | 3
ROBOTY DROGOWE
x | D 01.00.00 |  | ROBOTY PRZYGOTOWAWCZE | x | x | x | x
x | D 01.01.01 |  | ODTWORZENIE (WYZNACZENIE) TRASY I PUNKTÓW WYSOKOŚCIOWYCH | x | x | x | x | km1 | 5774 | zjazd lewy | 16
10 | D 01.01.01 | 21 | Wyznaczenie trasy i punktów wysokościowych w terenie pagórkowatym lub podgórskim | km | 0.297 | 5450 | 1618.65 | km2 | 5987
|  |  | Odtworzenie i wyznaczenie trasy i punktów wysokościowych drogi i mostu |  |  |  |  | km rzeki | 21596
|  |  | ((5987-5774)+16)/1000 | km | 0.229 |  |  | km drogi | 21664
|  |  | Wyznaczenie punktów charakterystycznych dla robót remontowych lewego brzegu rzeki |  |  |  |  | km | 1000
|  |  | (21664-21596)/1000 | km | 0.068
x | D 01.02.01 |  | USUNIĘCIE DRZEW LUB KRZAKÓW | x | x
11 | D 01.02.01 | 11 | Karczowanie drzew o średnicy 10-35 cm | szt. | 5
Karczowanie drzew i skupisk drzew o średnicy 36-55 cm na trasie adaptacji dojazdów do mostu i trasie adaptacji terenu po brodzie. Obmiar wg tab. Wycinki drzew.
|  |  | 5 | szt. | 5
12 | D 01.02.01 | 12 | Karczowanie drzew o średnicy 36-55 cm | szt. | 5
Karczowanie drzew i skupis drzew o średnicy 36-55 cm na trasie adaptacji dojazdów do mostu.
|  |  | 5 | szt. | 5
13 | D 01.02.01 | 11 | Karczowanie zagajników: ścięcie i wyrównanie gałęzi na trasie drogi objazdowej | ha | 0.13 |  |  | powierzchnia | 1250
|  |  | Karczowanie zagajników na i przy skarpach. |  |  |  |  | ha | 10000
|  |  | 1250/10000 | ha | 0.13
x | D 01.02.02 |  | ZDJĘCIE WARSTWY HUMUSU LUB (I) DARNINY | x | x | x | x
14 | D 01.02.02 | 13 | Mechaniczne usunięcie warstwy ziemi urodzajnej (humusu) gr. w-wy 16-25cm | m2 | 2252.7 | 2.2 | 4955.94 | pow. skarp | 1708.74
Dla skarp drogowych wg tab. 2
|  |  | 1708.7 | m2 | 1708.7 |  |  | długość | 21664 | 21596
|  |  | dla skarp rzeki |  |  |  |  | wysokość | 4
|  |  | (21664-21596)x4x2 | m2 | 544 |  |  | stron | 2
x | D 01.02.03 |  | WYBURZENIE OBIEKTÓW BUDOWLANYCH | x | x | x | x
15 | D 01.02.03 | 11 | Rozbiórki obiektów kubaturowych wraz z odwozem elementów i gruzu na składowisko Wykonawcy - elementy betonowe i żelbetowe | m3 | 165.3 | 655.2 | 108304.56
Rozebranie częściowe skrzydeł i korpusów istniejących przyczółków oraz calości filara. Obmiar wg tab. 4. Założyć cięcie podłuzne podpór (bruzdowanie od czoła) w celu dostosowania do projektowanych wysokości
|  |  | 165.3 | m3 | 165.3
16 | D 01.02.03 | 11 | Rozbiórka rusztu stalowego konstrukcji nośnej mostu | kpl | 1 | 655.2 | 655.2
Rozbiórka rusztu stalowego konstrukcji nośnej mostu. Dźwigary stalowe typu IP 550. Obmiar wg rys. inwentaryzacji. Długość dźwigara Lc=9,50m. Materiał z rozbiórki stanowi własność Zamawiającego. Transport dźwigarow na bazę Zamawiającego na odległość do 20 km
|  |  | 1 | kpl | 1
x | D 01.02.04 |  | ROZBIÓRKA ELEMENTÓW DRÓG, OGRODZEŃ I PRZEPUSTÓW | x | x | x | x
17 | D 01.02.04 | 11 | Rozebranie podbudowy z kruszywa | m2 | 965 |  |  | powierzchnia | 965
Rozebranie podbudowy z kruszywa o grubości do 40 cm w zakresie planowanych do przebudowy dojazdów, z odwozem materiału na składowisko Wykonawcy wraz z utylizacją odpadów. Zakres rozbiórki wg profilu podłużnego dojazdów. Obmiar wg tab. 5
|  |  | 965 | m2 | 965
18 | D 01.02.04 | 14 | Rozebranie podbudowy z betonu asfaltowego za przyczółkami | m2 | 120 |  |  | długość | 10
|  |  | Rozebranie podbudowy z betonu asfaltowego o średniej grubości 10 cm w zakresie dojazdów na długości skarp roboczych przy wzmacnianiu przyczólków z odwozem materiału na składowisko Wykonawcy wraz z utylizacją odpadów. Zakres rozbiórki wg profilu podłużnego dojazdów. |  |  |  |  | szerokość | 6
|  |  | 10x6x2 | m2 | 120 |  |  | stron | 2
19 | D 01.02.04 | 51 | Rozebranie ogrodzeń z siatki | m | 30
Rozebranie ogrodzeń z siatki na posesji przy moście, str. prawa drogi
|  |  | 30 | m | 30
20 | D 01.02.04 | 62 | Rozebranie barier ochronnych stalowych | m | 32 |  |  | długość | 32
Rozebranie barier ochronnych stalowych na dojazdach do mostu. Transport na bazę Zamawiającego
|  |  | 32 | m | 32
21 | D 01.02.04 | 62 | Rozebranie balustrad stalowych na moście i podporach | m | 80.6 |  |  | długość balustrad | 40.3
|  |  | Rozebranie balustrad stalowych na moście i podporach. Materiał z rozbiórki (stal) do wykorzystania w gestii Zamawiajacego. |  |  |  |  | stron | 2
|  |  | 40.3x2 | m | 80.6
22 | D 01.02.04 | 71 | Rozebranie przepustów z rur betonowych | m | 4 |  |  | długość | 2
|  |  | Rozebranie przepustów z rur betonowych na wlocie i wylocie przepustu o średnicy 60 cm. W koszcie robót uwzględnić roboty ziemne i utylizację materiału |  |  |  |  | stron | 2
|  |  | 2x2 | m | 4
23 | 01.02.04 | 91 | Rozebranie ścianek czołowych przepustów | szt | 1
Rozebranie ścianki czołowej przepustu na wlocie. Załadunek, transport i utylizacja gruzu w kosztem Wykonawcy
|  |  | 1 | szt | 1
x | D 02.00.00 |  | ROBOTY ZIEMNE | x | x | x | x
x | D 02.01.01 |  | WYKONANIE WYKOPÓW MECHANICZNIE W GRUNTACH KATEGORII I-V | x | x | x | x | dlugość pod mostem | 68
24 | D 02.01.01 | 11 | Roboty ziemne poprzeczne (bez transportu) wykonywane mechanicznie w gr. kat. I-V z profilowaniem terenu pod mostem | m3 | 272 | 17.3 | 4705.6 | średnia głębokość | 0.4
|  |  | Roboty ziemne poprzeczne (bez transportu) wykonywane mechanicznie w gr. kat. I-V wraz ze schodkowaniem skarp drogi i z profilowaniem terenu pod mostem |  |  |  |  | stron | 2
|  |  | 68x0.4x2x5 | m3 | 272 |  |  | średnia szerokość | 5
25 | D 02.01.01 | 12 | Wykonanie wykopów w gruntach kategorii I-V z transportem urobku na odkład/nasyp ze schodkowaniem skarp | m3 | 253 | 48.2 | 12194.6
Roboty ziemne wykonywane mechanicznie w gr. kat. I-V wraz ze schodkowaniem skarp drogi i z profilowaniem terenu pod mostem. Obmiar wg tab. 1
|  |  | 253 | m3 | 253
x | D 02.03.01 |  | WYKONANIE NASYPÓW | x | x | x | x
26 | D 02.03.01 | 12 | Wykonanie nasypów mechanicznie z gruntów kategorii I-III z pozyskaniem i transportem gruntu z dokopu Wykonawcy | m3 | 1530 | 65.2 | 99756 | objętość wg tab 1 | 1530
Wykonanie nasypów mechanicznie z gruntów kategorii I-III z pozyskaniem i transportem gruntu z dokopu Wykonawcy wraz ze schodkowaniem skarp. Obmiar wg tab. 1
|  |  | 1530 | m3 | 1530
x | D 03.00.00 |  | ODWODNIENIE KORPUSU DROGOWEGO | x | x | x | x
x | D 03.01.01. |  | PRZEPUSTY POD KORONA DROGI | x | x
27 | D 03.01.01. | 11 | Ułożenie przepustów pod koroną drogi, rury żelbetowe o średnicy 60 cm wraz z robotami ziemnymi i fundamentem z kruszywa | m | 4 |  |  | długość | 2
|  |  | Zakup, transport i wykonanie (montaż) przepustu pod koroną drogi, rury żelbetowe o średnicy 60 cm - wymiana wlotu i wylotu przepustu wraz z robotami ziemnymi i fundamentem z kruszywa łamanego 0/31,5 mm. Grubość ławy fundamentowej min. 60 cm |  |  |  |  | stron | 2
|  |  | 2x2 | m | 4
x | D 03.02.01 |  | KANALIZACJA DESZCZOWA | x | x | x | x
28 | D 03.02.01 | 21 | Wykonanie przykanalików z rur typu HDPE o średnicy 200 mm | m | 14.5 |  |  | długość 1 | 9.5
|  |  | Wykonanie przykanalików z rur typu HDPE o średnicy 200 mm z podłączeniem do projektowanej kanalizacji deszczowej, z wylotem na skarpy do rowu |  |  |  |  | długość 2 | 5
|  |  | 9.5+5 | m | 14.5
29 | D 03.02.01 | 41 | Wykonanie kompletnych drogowych studzienek ściekowych fi 1000 mm | szt | 3 | 3250 | 9750
|  |  | Wykonanie kompletnych studzienek ściekowych o średnicy wewnętrznej 100cm z kręgów żelbetowych, z pierścieniem i kratką ściekową. Studzienki posadowione na fundamencie żelbetowym z betonu klasy C12/15, gr. min. 12 cm oraz tłuczniu o gr. 8 cm. Całkowita wysokość studzienki wraz z wpustem: H=2,5m. Podłączenie studzienek do przykanalików |  |  |  |  | studzienki | 3
|  |  | 3 | szt | 3
30 | D 03.02.01 | 42 | Wykonanie wlotu do ścieków skarpowych z betonu C30/37 - góra skarpy | szt | 2 |  |  | skapra | 1 | 1
Wykonanie wlotu do ścieków skarpowych z betonu C30/37 wg katry 01.24 i 01.27 KPED
|  |  | 1+1 | szt | 2
31 | D 03.02.01 | 61 | Wykonanie obudowy wylotów kolektorów z kamienia łamanego o średnicy min. 50 cm, klinowanego, wyloty W1 i W2 | szt | 2 |  |  | wyloty | 2
Wykonanie obudowy wylotów kolektorów z kamienia łamanego o średnicy min. 50 cm, klinowanego. Grubość umocnienia wylotów: 50 cm. Obudowa dla wylotów WM1, WM2. Wymiary w planie obudowy: b x h = 1,50 m x 1,50 m. Szacunkowa ilość kamienia na 1 wylot: 1x1x1=2,25 m3
|  |  | 2 | szt | 2
32 | D 03.02.01 | 61 | Wykonanie obudowy wylotów przykanalików na skarpę | szt | 2 |  |  | wyloty | 2
Wykonanie obudowy wylotów przykanalików na skarpę. Prefabrykat wylotu wg KPED 01.20 wykonany wg karty 01.22. Wykonanie komppletnego betonowego (C25/25) wylotu kolektora na skarpie, wg karty 01.22 KPED. - Ujęcie przykanalików ściekowych. Beton C25/25 ok 0,35m3/szt, beton C12/15 ok 0,15m3/szt, krata wylotowa wg katry 01.23 KPED, darninowanie na rąb ok 0,35m2/szt, darninowanie na płask ok 1,70 m2/szt
|  |  | 2 | szt | 2
33 | D 03.02.01 | 62 | Wykonanie wylotu u podstawy skarpy, wg karty 01.28 KPED | szt | 2
wykonanie wylotu u podstawy skarpy, wg karty 01.28 KPED
|  |  | 2 | szt | 2
x | D 04.00.00 |  | PODBUDOWY | x | x | x | x
x | D 04.01.01 |  | KORYTO WRAZ Z PROFILOWANIEM I ZAGĘSZCZANIEM PODŁOŻA | x | x | x | x
34 | D 04.01.01 | 15 | Koryta wykonywane mechanicznie wraz z profilowaniem i zagęszczaniem podłoża w gruntach kat. I-VI, głębokość koryta 54cm | m2 | 1278 | 19.2 | 24537.6
|  |  | poz. 35 | m2 | 1278
x | D 04.02.02 |  | WARSTWA MROZOOCHRONNA | x | x | x | x
35 | D 04.02.02 | 11 | Wykonanie warstwy mrozoochronnej z piasku, w-wa gr. 10cm | m2 | 1278 | 25.2 | 32205.6
|  |  | Wykonanie warstwy mrozoochronnej z piasku, w-wa gr. 10cm. Obmiar wg CAD |  |  |  |  | powierzchnia | 1278
|  |  | 1278 | m2 | 1278
x | D 04.03.01 |  | OCZYSZCZENIE I SKROPIENIE WARSTW KONSTRUKCYJNYCH | x | x | x | x
36 | D 04.03.01 | 12 | Oczyszczenie warstw konstrukcyjnych mechanicznie | m2 | 3871.52 | 1.88 | 7278.46
Oczyszczenie podbudowy zasadniczej, warstwy wiążącej i odcinków frezowanych na drodze - oczyszczenie warstw bitumicznych. Obmiar wg CAD
|  |  | 1242+1222+1201+206.52 | m2 | 3871.52
37 | D 04.03.01 | 22 | Skropienie warstw konstrukcyjnych emulsją asfaltową | m2 | 3871.52 | 2.85 | 11033.83
Oczyszczenie podbudowy zasadniczej, warstwy wiążącej i odcinków frezowanych na drodze - oczyszczenie warstw bitumicznych.
|  |  | poz. 36 | m2 | 3871.52
x | D 04.04.04 |  | PODBUDOWA Z TŁUCZNIA KAMIENNEGO | x | x | x | x
38 | D 04.04.04 | 25 | Wykonanie podbudowy z tłucznia kamiennego, gr. w-wy 25cm | m2 | 1242 | 72.42 | 89945.64
|  |  | Wykonanie podbudowy z tłucznia kamiennego, warstwa górna, gr. w-wy 25cm. Obmiar wg CAD |  |  |  |  | powierzchnia | 1242
|  |  | 1242 | m2 | 1242
x | D 04.07.01 |  | PODBUDOWA Z BETONU ASFALTOWEGO | x | x | x | x
39 | D 04.07.01 | 18 | Wykonanie podbudowy z betonu asfaltowego AC22P 35/50, gr. w-wy 8cm | m2 | 1222 | 64 | 78208
|  |  | Wykonanie podbudowy z betonu asfaltowego AC22P 35/50, gr. w-wy 8cm. Obmiar wg CAD |  |  |  |  | powierzchnia | 1222
|  |  | 1222 | m2 | 1222
x | D 05.00.00 |  | NAWIERZCHNIE | x | x | x | x
x | D 05.02.01 |  | NAWIERZCHNIE TŁUCZNIOWE | x | x | x | x
40 | D 05.02.01 | 12 | Wykonanie nawierzchni tłuczniowych warstwa dolna o grubości 15 cm | m2 | 60 | 49 | 2940
Wykonanie nawierzchni żwirowych, warstwa dolna o grubości 15 cm
|  |  | 60 | m2 | 60
41 | D 05.02.01 | 24 | Wykonanie nawierzchni tłuczniowych warstwa górna o grubości 20 cm | m2 | 60 | 49 | 2940
Wykonanie nawierzchni żwirowych, warstwa dolna o grubości 20 cm
|  |  | 60 | m2 | 60
x | D 05.03.05 |  | NAWIERZCHNIA Z BETONU ASFALTOWEGO | x | x | x | x
42 | D 05.03.05 | 15 | Wykonanie nawierzchni z betonu asfaltowego AC 16W 50/70 warstwa wiążąca gr. w-wy 6cm | m2 | 1201 | 49 | 58849
|  |  | Wykonanie nawierzchni z betonu asfaltowego AC 16W 50/70 warstwa wiążąca gr. w-wy 6cm. Obmiar wg tab. 3 |  |  |  |  | powierzchnia | 1201
|  |  | 1201 | m2 | 1201
43 | D 05.03.05 | 26 | Wykonanie nawierzchni z betonu asfaltowego AC11S 50/70 warstwa ścieralna gr. w-wy 5cm | m2 | 1194 | 43 | 51342
|  |  | Wykonanie nawierzchni z betonu asfaltowego AC11S 50/70 warstwa ścieralna gr. w-wy 5cm. Obmiar wg CAD |  |  |  |  | powierzchnia | 1194
|  |  | 1194 | m2 | 1194
x | D 05.03.11 |  | RECYKLING (REMIXING) | x | x | x | x
44 | D 05.03.11 | 35 | Wykonanie frezowania nawierzchni na zimno śr. gr. w-wy 6 cm | m2 | 1065 | 25 | 26625 | długość dojazdów | 5987 | 5774
|  |  | Wykonanie frezowania nawierzchni asfaltowych na zimno, średnia gr. warstwy 6 cm. Frezowanie nawierzchni na moście i dojazdach. Destrukt stanowi własność Zamawiającego |  |  |  |  | szerokość | 5
|  |  | (5774-5987)x5 | m2 | 1065
x | D 06.00.00 |  | ROBOTY WYKOŃCZENIOWE | x | x | x | x
x | D 06.01.01 |  | UMOCNIENIE SKARP, ROWÓW I ŚCIEKÓW | x | x | x | x
45 | D 06.01.01 | 02 | Mechaniczne plantowanie skarp i dna wykopów oraz korony nasypów w gruntach kat. I III | m2 | 1218.13 | 7.5 | 9135.98
|  |  | Powierzchnia umocnień stożków | m2 | 153
Powierzchnia skarp drogi w zakresie adaptacji wg powierzchni humusowania
|  |  | 854.37+210.76 | m2 | 1065.13
46 | D 06.01.01 | 22 | Humusowanie z obsianiem skarp przy grubości humusu 15cm - humus z rozbiorki | m2 | 854.37 | 10.2 | 8714.57 | pow. istn. hum | 1708.74
|  |  | Humusowanie z obsianiem skarp przy grubości humusu 15cm - humus z rozbiorki. Obmiar wg tab. 2 |  |  |  |  | % wykorzystania | 50%
|  |  | 1708.74x0.5 | m2 | 854.37 |  |  | % wykorzystania | 50%
47 | D 06.01.01 | 22 | Humusowanie z obsianiem skarp przy grubości humusu 15cm - humus z dokopu | m2 | 210.76 |  |  | pow. Proj. Humus | 1065.13
Humusowanie z obsianiem skarp przy grubości humusu 15cm - humus z rozbiorki. Obmiar wg tab. 2
|  |  | 1065.13-854.37 | m2 | 210.76
48 | D 06.01.01 | 66 | Umocnienie dna rowów i ścieków płytami prefabrykowanymi typu YOMB wraz z wykonaniem podwaliny oporowej z krawężnika drogowego 30x20x100 cm z oporem | m2 | 425 | 152.2 | 64685 | powierzchnia 1 | 120 | 15
|  |  | Umocnienie rowu pod mostem płytami typu YOMB 60x40x10cm ułożonych na podsypce piaskowej grubości min.10cm wraz z kołkowaniem (na każdą płytę 4szt kołków długości 100cm). Uwzględnić w cenie wypełnione humusem i obsiane trawą |  |  |  |  | powierzchnia 2 | 120
|  |  | 120+120+170+15 | m2 | 425 |  |  | powierzchnia 3 | 170
|  |  | Wykonanie podwaliny oporowej z krawęznika betonowego o wymiarach 20x30x100 cm ulożonego na podwalinie betonowej z betonu C12/15 |  |  |  |  | długość | 35 | 12
|  |  | 170+35 | m | 47
x | D 06.02.01 |  | PRZEPUSTY POD ZJAZDAMI | x | x | x | x
49 | D 06.01.01 | 02 | Ułożenie przepustów rurowych z HDPE o średnicy 60 cm pod zjazdami wraz z obudową wlotu i wylotu kostką brukową | m | 11 | 7.5 | 82.5 | długość | 11
Wykonanie przepustów z HDPE o przekroju kołowym o średnicy 60 cm. Obudowa wlotu i wylotu przepustu z kostki brukowej wibroprasowanej gr. 8 cm w ilości po 2,0 m2 na wlot i wylot
|  |  | 11 | m | 11
x | D 06.03.01 |  | POBOCZE UMOCNIONE | x | x | x | x
50 | D 06.03.01 | 32 | Wykonanie umocnionego pobocza z kruszywa łamanego 0/31,5 gr. warstwy 20 cm | m2 | 290.95 | 35.2 | 10241.44 | powierzchnia | 290.95
Wykonanie umocnionego pobocza z kruszywa łamanego 0/31,5 gr. warstwy 20 cm. Obmiar wg tab. 2
|  |  | 290.95 | m2 | 290.95
x | D 07.00.00 |  | OZNAKOWANIE I URZĄDZENIA BEZPIECZEŃSTWA RUCHU | x | x | x | x
x | D 07.05.01 |  | BARIERY OCHRONNE STALOWE | x | x | x | x | długość 1 | 36 | 32 | 32 | 8 | 72
51 | D 07.05.01 | 12 | Ustawienie barier ochronnych stalowych jednostronnych - bezprzekładkowych typu N2W3 | m | 180
Zakup, transport i montaż barier typu N2W3 wraz z elementami odblaskowymi co 4m z dowiązaniem do baieroporęczy na moście i z zakończeniem łącznikiem czołowym pojedyńczym. Barierny na końcach wbite w grunt na odcinku zejściowym 8,0 m.
|  |  | 36+32+32+8+72 | m | 180
x | D 07.06.01 |  | OGRODZENIA DRÓG | x | x
52 | D 07.05.01 | 11 | Ustawienie ogrodzenia z siatki metalowej | m | 30
Ustawienie ogrodzenia z siatki metalowej z murkiem żelbetowym prefabrykowanym, słupkami stalowymi. Siatka zabezpieczona antykorozyjnie.
|  |  | poz. 19 | m | 30
x | D 08.00.00 |  | ELEMENTY ULIC | x | x | x | x
x | D 08.01.01 |  | KRAWĘŻNIKI BETONOWE | x | x | x | x
53 | D 08.01.02 | 12 | Ustawienie krawężników betonowych o wymiarach 20x30cm na ławie betonowej z oporem z betonu C8/10 | m | 60.5 | 130 | 1079 | krawężniki | 5 | 5 | 20 | 30.5
Ustawienie krawężników betonowych o wymiarach 20x30cm na ławie betonowej z oporem. Obramowanie od strony jezdni na długości zejśc z chodników i opaski bezpieczeństwa oraz na długości chodnika dla pieszych
|  |  | 5+5+20+30.5 | m | 60.5
x | D 08.02.02 |  | CHODNIKI Z BRUKOWEJ KOSTKI BETONOWEJ | x | x | x | x | szerokość 1 | 2.3 |  | pow. chodnik | 61
54 | D 08.02.02 | 11 | Wykonanie chodników z kostki brukowej betonowej grubości 8cm prostokątnej, na podsypce cementowo - piaskowej 1:4 gr. 3 cm i podbudowie z kruszywa łamanego stab. mechanicznie 0/31,5 mm gr. 20 cm | m2 | 83 | 105.2 | 8731.6 | szerokość 2 | 1.05
|  |  | Wykonanie chodników z kostki brukowej betonowej grubości 8cm prostokątnej, na podsypce cementowo - piaskowej 1:4 gr. 3 cm i podbudowie z kruszywa łamanego stab. mechanicznie 0/31,5 mm gr. 20 cm |  |  |  |  | długość | 5
|  |  | (2.3+1.05+1.05)x5+61 | m2 | 83
x | D 08.03.01 |  | OBRZEŻA BETONOWE | x | x | x | x | długość 1 | 7.6 | 6.5 | 6.5 | 32
55 | D 08.03.01 | 12 | Ustawienie obrzeży betonowych w wymiarach 8x30cm | m | 86.2 | 48.2 | 4154.84
Ustawienie jako obramowanie chodników obrzeży betonowych w wymiarach 8x30cm na suchym betonie gr. 5cm z docięciem na wymiar
|  |  | 7.6+6.5+6.5+32 | m | 52.6 |  |  | długość L | 4.8 | szt | 5
|  |  | Ustawienie jako element zamykający umocnienia stożków obrzeży betonowych w wymiarach 8x30cm na suchym betonie gr. 5cm z docięciem na wymiar |  |  |  |  | długość S | 4.8 | szt | 2
|  |  | 4.8x5+4.8x2 | m | 33.6 |  |  | cos a = | 33.7 | 0.83195
x | D 08.05.01 |  | ŚCIEKI Z PREFABRYKOWANYCH ELEMENTÓW BETONOWYCH | x | x
56 | D 08.05.01 | 11 | Ułożenie ścieków naskarpowych z prefabrykowanych elementów betonowych typu trapezowego wg KPED karta 01.24 i 01.25 | m | 22 |  |  | długość przy murze | 16
|  |  | Ułożenie ścieków naskarpowych z prefabrykowanych elementów betonowych typu trapezowego na ławie betonowej z oporem C12/15, gr. podbudowy min. 10 cm. Wykonanie umocnionego wylotu z istniejącej kanalizacji deszczowej oraz ścieku skarpowego wzdłużnego. Prefabrykat ścieku skarpowego, typ trapezowy wg KPED 01.25 układany wg KPED katra 01.24 |  |  |  |  | długość skarpa | 2.5 | 2.6 |  | kąt pochylenia | 0.83
|  |  | 16+3+3 | m | 22 |  |  | dlugość rzeczywista | 3 | 3
57 | D 08.05.01 | 11 | Ułożenie ścieków z prefabrykowanych elementów betonowych typu korytkowego wg KPED karta 01.03 i 01.04 | m | 50 |  |  | długość | 50
Ułożenie ścieków z prefabrykowanych elementów betonowych typu korytkowego na ławie betonowej z oporem C12/15, gr. podbudowy żwirowej min. 15 cm. Prefabrykat ścieku typ korytkowy wg KPED 01.03 układany wg KPED katra 01.04
|  |  | 50 | m | 50
ROBOTY MOSTOWE
x | M 21.00.00 |  | FUNDAMENTY | x | x | x | x
x | M 21.03.02 |  | PALE DUŻYCH ŚREDNIC d>1000 mm | x | x
58 | M 21.03.02 | 11 | Wykonanie pali o średn. d=1000 mm - na lądzie beton klasy C25/30. Pale pod przyczółki | m | 92
|  |  | Zapewnienie niezbędnych czynników produkcji; prace pomiarowe; wykonanie pomostów roboczych; montaż, demontaż i przemieszczania sprzętu; wykonanie odwiertów do projektowanej głębokości z zabezpieczeniem stateczności ścian, uwzględnieniem odwiertu nad głowicą pala oraz ciśnienia piezometrycznego; wywiezienie gruntu z odwiertu. UWAGA! UWZGLĘDNIĆ W CENIE WYKONANIA PALI WIERCENIE PRZEZ ISTNIEJĄCĄ ŁAWĘ FUNDAMENTOWĄ |  |  |  |  | długość | 11.5
|  |  | przyczółek od Wojkówki |  |  |  |  | ilość | 4
|  |  | 11.5x4x2 | m | 92 |  |  | stron | 2
59 | M 21.03.02 | 15 | Wykonanie warstwy wyrównawczej pod korpusy podpór z betonu c12/15 o gr. 20 cm: przyczółki | m3 | 5.76 |  |  | sztuk przyczółków | 2
|  |  | Wykonanie warstwy wyrównawczej pod korpusy podpór. Podłoże z chudego betonu klasy C12/15 wraz z deskowaniem po obwodzie warstwy |  |  |  |  | grubość | 0.2
|  |  | przyczółki |  |  |  |  | szerokosć | 1.5
|  |  | 9.6x1.5x0.2x2 | m3 | 5.76 |  |  | długość | 9.6
60 | M 21.20.01 | 97 | Wykonanie zbrojenia pali dużych średnic ze stali klasy AIII N (B500SP) | kg | 8176.6 |  |  | dodatek | 101.8%
|  |  | Zakup, transport, przygotowanie i montaż zbrojenia na budowie, fundamenty podpór |  |  |  |  | ilość stali 1 pal | 1004
|  |  | przyczółki |  |  |  |  | ilość | 4
|  |  | 1004x4x1.018x2 | kg | 8176.6 |  |  | stron | 2
x | M 21.53.00 |  | ROBOTY ZIEMNE PRZY FUNDAMENTACH | x | x | x | x
x | M 21.53.05 |  | ŚCIANKA SZCZELNA Z GRODZIC STALOWYCH | x | x | x | x | wysokość ścianki | 12
61 | M 21.53.05 | 20 | Wykonanie ścianki szczelnej z grodzic stalowych - na lądzie, kotwionej, wraz z zabezpieczeniem antykorozyjnym | m2 | 269 | 891.64 | 205077.2 | długość ścianki | 5 | 6.2
|  |  | Wykonanie traconej ścianki szczelnej z grodzic stalowych - na lądzie. Ścianka typu G62. Dopasowanie ścianki szczelnej do konfiguracji terenu, wbicie na długości ścianki na zmienną głębokość. Długość ścianki L=12,0 m. Ścianki kotwione kotwami gruntowymi biernymi. W cenę wliczyć wykonanie obliczeń i opracowanie projektu technicznego kotew gruntowych (obliczenie stateczności ścianki). Zabezpieczenie antykorozyjne powierzchni odsłoniętych powierzchni ścianek szczelnych zestawem malarskim jak dla poz. zabezpieczenie antykorozyjne konstrukcji stalowej ustroju nośnego |  |  |  |  | stron | 2
zabezpieczenie antykorozyjne wg poz. 77 przedmiaru robót
|  |  | 12x(5+6.2)x2 | m2 | 269
62 | M 21.53.05 | 20 | Wykonanie ścianki szczelnej z grodzic stalowych - na lądzie, zwieńczenie muru oporowego, wraz z zabezpieczeniem antykorozyjnym | m2 | 56 |  |  | długości | 7.3 | 6.5 | 5.5 | 4.7 | 3.7 | 2.8
|  |  | Wykonanie traconej ścianki szczelnej z grodzic stalowych - na lądzie. Ścianka typu G62. Dopasowanie ścianki szczelnej do konfiguracji terenu, wbicie na długości ścianki na zmienną głębokość. Zabezpieczenie antykorozyjne powierzchni odsłoniętych powierzchni ścianek szczelnych zestawem malarskim jak dla poz. zabezpieczenie antykorozyjne konstrukcji stalowej ustroju nośnego |  |  |  |  | szerokości | 1.32 | 2.2 | 1.76 | 2.2 | 2.2 | 1.32
zabezpieczenie antykorozyjne wg poz. 77 przedmiaru robót
|  |  | 7.3x1.32+6.5x2.2+5.5x1.76+4.7x2.2+3.7x2.2+2.8x1.32 | m2 | 56
x | M 22.00.00 |  | KORPUSY PODPÓR | x | x
x | M 22.01.01 |  | PRZYCZÓŁKI ŻELBETOWE - ZWIEŃCZENIE PALI | x | x
63 | M 22.01.01 | 11 | Wykonanie systemowego deskowania korpusu przyczółków | kpl | 2
Wykonanie systemowego deskowania korpusu przyczółków deskowaniem systemowym wg technologii Wykonawcy
|  |  | 2 | kpl | 2
64 | M 22.01.01 | 12 | Wykonanie korpusu przyczółków - zwieńczenie, z betonu C30/37 (B35) | m3 | 27 |  |  | powierzchnia | 1.4
|  |  | Betonowanie przyczółka z bet. C30/37 (B35) przy użyciu pompy na samochodzie, z pompą, z zabezpieczeniem wykopu w ściankach szczelnych. |  |  |  |  | długość | 9.65
|  |  | 9.65x1.4x2 | m3 | 27 |  |  | przyczółków | 2
65 | M 22.01.01 | 51 | Wykonanie i wbudowanie konstrukcji stałego wyposażenia | szt | 8 |  |  | reperów | 4
Wykonanie i wbudowanie konstrukcji stałego wyposażenia - repery (znaki wysokościowe)
|  |  | 4x2 | szt | 8
66 | M 22.01.01 | 97 | Wykonanie zbrojenia korpusów przyczółków ze stali AIII N (B500SP) | kg | 3528 |  |  | stal 1 | 3463.44
|  |  | Przygotowanie i montaż zbrojenia na budowie, fundamenty podpór, stal AIII N (B500SP). Obmiar wg rys. konstrukcyjnego |  |  |  |  | stron | 2
|  |  | 2x3463.44x1.018 | kg | 3528 |  |  | dodatek | 101.8%
x | M 22.01.02 |  | SKRZYDEŁKA PRZYCZÓŁKA | x | x
67 | M 22.01.02 | 11 | Wykonanie systemowego deskowania skrzydełek przyczółków - zwieńczenie ścianki szczelnej | kpl | 4
Wykonanie deskowania skrzydełek przyczółków deskowaniem systemowym wg technologii Wykonawcy
|  |  | 4 | kpl | 4
68 | M 22.01.02 | 12 | Wykonanie skrzydełek przyczółka z betonu klasy C30/37 (B35) - zwieńczenie ścianki szczelnej | m3 | 5 |  |  | powierzchnia | 0.3 | 0.45
|  |  | Betonowanie skrzydełka z bet. C30/37 (B35) przy użyciu pompy na samochodzie |  |  |  |  | długość | 2.45 | 0.6
|  |  | 4x2.45x0.3+0.45x0.6x4 | m3 | 5 |  |  | ilość skrzydełek | 4 | 4
69 | M 22.01.02 | 12 | Wykonanie zwieńczenia ścianki szczelnej z betonu klasy C30/37 (B35) - zwieńczenie muru oporowego | m3 | 4 |  |  | powierzchnia | 0.3
|  |  | Betonowanie skrzydełka z bet. C30/37 (B35) przy użyciu pompy na samochodzie |  |  |  |  | długość | 10.7
|  |  | 0.3x10.7 | m3 | 4
70 | M 22.01.02 | 97 | Wykonanie zbrojenia skrzydełek ze stali kl. AIII N (B500SP) | kg | 407.2 |  |  | ilość stali | 100
|  |  | Przygotowanie i montaż zbrojenia na budowie ściany i skrzydełka - obmiar wg rys. stal AIII N (B500SP) |  |  |  |  | dodatek | 101.8%
|  |  | 1.018x100x4 | kg | 407.2
71 | M 22.01.02 | 97 | Wykonanie zbrojenia zwieńczenia ścianki szczelnej ze stali kl. AIII N (B500SP) - zwieńczenie muru oporowego | kg | 234 |  |  | ilość stali | 230
|  |  | Przygotowanie i montaż zbrojenia na budowie ściany i skrzydełka - obmiar wg rys. stal AIII N (B500SP) |  |  |  |  | dodatek | 101.8%
|  |  | 230x1.018 | kg | 234
x | M 22.51.20 |  | LOKALNE NAPRAWY POWIERZCHNI BETONU PODPÓR ZAPRAWAMI TYPU PCC NAKŁADANYMI RĘCZNIE | x | x | x | x
72 | M 22.51.20 | 05 | Wykonanie i demontaż rusztowań | kpl | 2 | 3000 | 6000
Wykonanie i demontaż rusztowań - na lądzie.
|  |  | 2 | kpl | 2
73 | M 22.51.20 | 11 | Wykonanie naprawy pionowych powierzchni podpór zaprawami typu PCC nakładanymi ręcznie na głębokość do 1 cm - na lądzie | m2 | 28.35 | 3500 | 245000 | wys. przyczółka | 4.5
|  |  | Usunięcie warstwy osłabionego i skorodowanego betonu wraz z oczyszczeniem powierzchni. Odkucie otuliny betonowej wokół skorodowanych prętów wraz z zabezpieczeniem antykorozyjnym prętów. Usunięcie luźnych części betonu. Ocena jakości przygotowania powierzchni betonu do naprawy. Naniesienie warstwy sczepnej. Wykonanie naprawy pionowych powierzchni podpór PCC o głębokości 1 cm. Przyjęto 30% powierzchni przyczółka. Pielenacja nalożonej zaprawy. |  |  |  |  | długość przyczółka | 10.5
|  |  | 4.5x10.5x2x0.3 | m2 | 28.35 |  |  | stron mostu | 2
74 | M 22.51.20 | 12 | Wykonanie naprawy pionowych powierzchni podpór zaprawami typu PCC nakładanymi ręcznie na głębokość powyżej 1 cm - na lądzie | m2 | 66.15 | 120 | 8400 | procent | 30%
|  |  | Usunięcie warstwy osłabionego i skorodowanego betonu wraz z oczyszczeniem powierzchni. Odkucie otuliny betonowej wokół skorodowanych prętów wraz z zabezpieczeniem antykorozyjnym prętów. Usunięcie luźnych części betonu. Ocena jakości przygotowania powierzchni betonu do naprawy. Naniesienie warstwy sczepnej. Wykonanie naprawy pionowych powierzchni podpór PCC o średniej głębokości 5 cm. Przyjęto 70% powierzchni przyczółka. Pielenacja nalożonej zaprawy. |  |  |  |  | procent | 70%
|  |  | 4.5x10.5x2x0.7 | m2 | 66.15
x | M 23.00.00 |  | USTROJE NOŚNE | x | x | x | x
x | M 23.05.01 |  | USTRÓJ NOŚNY STALOWY DO ZESPOLENIA Z BETONOWĄ PŁYTĄ POMOSTU | x | x | x | x | przęsło 1 | 148995.15
75 | M 23.05.01 | 12/32 | Montaż konstrukcji stalowej ze stali Rr<400 MPa i rozpiętości przęsła od 20 do 50 m - nad lądem i wodą | t | 148.9951 | 1150 | 171344.42 | tona | 1000
Cała konstrukcja stalowa ustroju nośnego. Zakres pozycji obejmuje: odbiór konstrukcji w wytwórni i transport na budowę; przygotowanie placu montażowego; wykonanie rusztowań i pomostów roboczych, wykonanie montażu wstępnego i końcowego przęseł zalewowych i nurtowych; scalenie konstukcji, badania połączeń, w tym nieniszczących; rozebranie wszystkich konstrukcji pomocniczych; usunięcie materiałów pomocniczych i odpadów poza pas drogowy
|  |  | 148995.15/1000 | t | 148.9951 |  |  | obw dźwigara | 2.3 |  | obw poprzecz | 1.75 | 1.5
76 | M 23.05.01 | 71 | Wytworzenie konstrukcji stalowej ze stali Rr<400MPa | t | 148.9951 | 4650 | 692827.45 | dł dźwigara | 34.42 |  | dł poprzecz | 0.89 | 0.89
|  |  | Wytworzenie konstrukcji blachownicowej: przygotowanie rysunków warsztatowych; badanie materiałów; wykonanie konstrukcji zgodnie z wymaganiami Polskiej Normy oraz Programu Zapewnienia Jakości; prowadzenie badań robót spawalniczych, zapewnienie łączników do montażu na budowie; próbny montaż oraz oznakowanie elementów konstrukcji wg kolejności ich montażu na budowie. Ciężar wraz ze sworzniami zespalającymi. Obmiar wg rys. 7.2 |  |  |  |  | sztuk | 11 |  | sztuk | 24 | 96
|  |  | poz. 75 | t | 148.9951 |  |  | powierzchnia | 870.826 |  |  | 37.38 | 128.16
77 | M 23.05.01 | 87 | Zabezpieczenie antykorozyjne konstrukcji blachownicowej poprzez malowanie farbami na bazie żywic EP i PUR | m2 | 1114 | 740 | 824360
|  |  | Cena jednostkowa wykonania nowej powłoki malarskiej nowego przęsła stalowego uwzględnia: zabezpieczenie antykorozyjne konstrukcji w wytwórni konstrukcji stalowych poprzez wykonanie powłoki gruntującej i miedzywarstwy, oraz wykonanie warstwy nawierzchniowej na budowie. Ponadto cena zawiera zapewnienie niezbędnych czynników produkcji; montaż rusztowania i pomostów; montaż ekranów zabezpieczających teren pod obiektem przed zanieczyszczeniem; wykonanie i demontaż odpowiednich osłon przy czyszczeniu konstrukcji; uprzątnięcie terenu i wywiezienie odpadów poza pas drogowy; demontaż rusztowań i pomostów; oczyszczenie terenu robót i usunięcie zbędnych materiałów i odpadów poza pas drogowy. |  |  |  |  | dźwigar | 870.826
|  |  | Wykonanie zabezpieczenia antykorozyjnego rusztu stalowego mostu o grubości powłok min. 200 mm. Obmiar wg tab. "Zestawienie stali dla konstrukcji stalowej rusztu". Przygotowanie konstrukcji stalowej w wytwórni konstrukcji stalowej poprzez oczyszczenie do stopnia czystości SA 3 |  |  |  |  | poprzecznica | 37.38
|  |  | powłoka gruntująca z kopolimerowej farby epoksydowej, dwuskładnikowej, pigmentowanej pyłem cynkowym, utwardzana poliaminoamidem o grubości min. 40 mm |  |  |  |  | poprzecznica | 128.16
|  |  | powłoka międzywarstwowa z kopolimerowej farby epoksydowej, pigmentowanej płatkowym tlenkiem żelaza i aluminium, dwuskładnikowej, utwardzana poliaminoamidem o grubości min. 80 mm |  |  |  |  | żebra | 25
|  |  | powłoka nawierzchniowa z kopolimerowej farby poliuretanowej, dwuskładnikowej, utwardzanej izocyjaninem alifatycznym, pigmentowanej płatkowym tlenkiem żelaza o grubości min. 80 mm | [5 empty] | 1061.366
|  |  | 1114 | m2 | 1114 |  |  | powierzchnia | 1114
x | M 23.10.00 |  | PŁYTY POMOSTU ZESPOLONE Z KONSTRUKCJĄ STALOWĄ | x | x | x | x
x | M 23.10.01 |  | ŻELBETOWA PŁYTA POMOSTU ZESPOLONA Z KONSTRUKCJĄ STALOWĄ USTROJU NOŚNEGO | x | x | x | x
78 | M 23.10.01 | 01 | Wykonanie systemowego deskowania ustroju nośnego wg technologii Wykonawcy | kpl | 1
Wykonanie systemowego deskowania ustroju nośnego wg technologii Wykonawcy, bez ingerencji w koryto rzeki Wisłokę
|  |  | 1 | kpl | 1
79 | M 23.10.01 | 12/32 | Wykonanie płyty pomostu konstrukcji zespolonej z betonu klasy C30/37 - nad wodą i lądem z wykonaniem rusztowań i deskowań podwieszonych do konstrukcji | m3 | 74.7 | 1280 | 95616 | obszar | 2.17
|  |  | Płyta pomostu. Przygotowanie w konstrukcji otworów dla odwodnienia obiektu; zabetonowanie płyty wraz z pielęgnacją betonu; rozebranie wszystkich konstrukcji pomocniczych z usunięciem materiałów i odpadów poza pas drogowy. Wykonanie i montaż, wykazanych w projekcie wszelkich drobnych konstrukcji, jak np. marki z ich zabezpieczeniem antykorozyjnym |  |  |  |  | długość mostu | 34.42
|  |  | 2.17x34.42 | m3 | 74.7
80 | M 23.10.01 | 97 | Wykonanie zbrojenia płyty zespolonej ze stali klasy A-IIIN typu B500SP | kg | 14633 | 4.2 | 61458.6
|  |  | Zakup, wykonanie, transport i montaż zbrojenia |  |  |  |  | ciężar stali | 13936.61
|  |  | 13936.61x1.05 | kg | 14633 |  |  | współczynnik | 1.05
81 | M 23.10.01 | 99 | Montaż kotew stalowych talerzowych | szt | 46 | 125 | 5750 | k. chodnik | 23
|  |  | Zakup, transport i montaż kotew stalowych talerzowych |  |  |  |  | k. opaska | 23
|  |  | 23+23 | szt | 46
x | M 23.30.06 |  | KAPY CHODNIKOWE Z PREFABRYKOWANĄ DESKĄ GZYMSOWĄ | x | x | x | x | długość mostu | 34.42
82 | M 23.30.06 | 01 | Koszt prefabrykowanych desek gzymsowych z betonu poliuretanowego | m3 | 1.9402 | 6500 | 12611.04 | długość skrzydeł | 3
|  |  | Koszt prefabrykowanych desek gzymsowych z betonu poliuretanowego |  |  |  |  | stron skrzydeł | 4
|  |  | (34.42x2+3x4)x0.6x0.04 | m3 | 1.9402 |  |  | stron mostu | 2
83 | M 23.30.06 | 51 | Montaż prefabrykowanych desek gzymsowych z betonu poliuretanowego o kubaturze do 0,1m3/szt | m3 | 1.9402 | 3000 | 5820.48 | wysokość gzymsu | 0.6
|  |  | montaż pref. desek gzymsowych z dostosowaniem do projektowanej geometrii obiektu, wykonanie połączeń montażowych, uszczelnienie połączeń pomiędzy deskami materiałem trwalepastycznym na pełnej wysokości deski. Rozebranie wszystkich konstrukcji pomocniczych; usuniecie materiałów, konstrukcji i odpadów poza pas drogowy |  |  |  |  | grubość gzymsu | 0.04
|  |  | poz. 82 | m3 | 1.9402
84 | M 23.30.06 | 55 | Wykonanie plyty chodnikowej "na mokro" z betonu klasy C25/30 | m3 | 31.6 | 720 | 22752
|  |  | Betonowanie chodników na długości mostu i skrzydełek. Pielęgnacja betonu |  |  |  |  | kapa 1 | 0.225 | 2.36
|  |  | (34.42+3x2)x(2.36+1.11)x0.225 | m3 | 31.6 |  |  | kapa 2 |  | 1.11
85 | M 23.30.06 | 58 | Wykonanie podbudowy pod plytę chodnikową "na mokro" z betonu klasy C12/15 na długości skrzydełek | m3 | 3.7152 |  |  | długośc skrzdełek | 3.2
|  |  | Betonowanie podbudowy pod płytę chodnikową na długości skrzydełek |  |  |  |  | szerokości | 2.56 | 1.31
|  |  | 3.2x(2.56+1.31)x0.15x2 | m3 | 3.7152 |  |  | wysokość | 0.15
86 | M 23.30.06 | 65 | Osadzenie kotew zamocowań balustrad, barier, latarni, itp.. | szt | 82 | 20 | 1640 | rzędy | 2
|  |  | Osadzenie kotew bariero-poręczy o rozstawie słupków 1m i 1,33 m. Uwaga! Przyjęto kotwy jak dla w.w. rozstawu: ilość kotew zależna jest od przyjętego systemu barieropręczy |  |  |  |  | szt. kotew | 41
|  |  | 2x41 | szt | 82
87 | M 23.30.06 | 66 | Ułożenie w płycie chodnika osłony kanału z rur typu Arot z HDPE o średnicy 75 mm | m | 150 |  |  | długość | 50
|  |  | Ułożenie w płycie chodnika osłony kanału z rur typu Arot z HDPE o średnicy 75 mmdo przeprowadzenia przewodu oświetleniowego lub teletechnicznego. Montaż 3 szt. kanałów w kapie chodnikowej. Rura o parametrach: średnica wewnętrzna 75mm, grubość ścianki min. 3 mm |  |  |  |  | sztuk | 3
|  |  | 50x3 | m | 150
88 | M 23.30.06 | 66 | Wykonanie uszczelnienia połączenia deski gzymsowej z elementem wypełnienia chodnika masą zalewową modyfikowaną SBS | m | 80.84 |  |  | długość mostu | 40.42
|  |  | wykonanie uszczelnienia masą zalewową połączenia pref. deski gzymsowej z płytą chodnikową |  |  |  |  | stron mostu | 2
|  |  | 40.42x2 | m | 80.84
89 | M 23.30.06 | 69 | Wykonanie zbrojenia kap za stali klasy A-III | kg | 3327 | 4.2 | 13973.4 | stal | 2165.9 | 1160.72
Zakup, transport i montaż zbrojenia chodników , ilość wg rys. konstrukcyjnego.
|  |  | 2165.9+1160.72 | kg | 3327
x | M 24.00.00 |  | ŁOŻYSKA | x | x | x | x
x | M 24.04.01 |  | ŁOŻYSKA STALOWE LINIOWE | x | x
90 | M 24.04.01 | 53 | Montaż łożysk stalowych - stałe o nośności powyżej 1200 kN | szt. | 2 |  |  | ilość łożysk | 2
Koszt łłożysk stalowych - kotwiona blacha stalowa wg rysunku konstrukcyjnego.
|  |  | 2 | szt. | 2
91 | M 24.04.01 | 71 | Wytworzenie łożysk stalowych | szt. | 2
Montaż łożysk - kotwiona blacha stalowa wg rysunku konstrukcyjnego. Ciężar blachy ujęto w zestawieniu stali konstrukcji stalowej ustroju nośnego
|  |  | 2 | szt. | 2
x | M 25.00.00 |  | URZĄDZENIA DYLATACYJNE | x | x | x | x
x | M 25.01.03 |  | ELESTYCZNE PRZEKRYCIE DYLATACYJNE | x | x | x | x
92 | M 25.01.03 | 51 | Wykonanie elastycznego przekrycia dylatacyjnego o dopuszczalnym przemieszczeniu krawędzi do 20 mm | m | 19.9 |  |  | długość dylatacji | 9.95
|  |  | Dylatacja jezdni i chodników: dostarczenie niezbędnych czynników produkcji; przygotowanie szczeliny dylatacyjnej, dopasowanie przekrycia do przekroju poprzecznego pomostu; ułożenie przekrycia na konstrukcji obiektu; przygotowanie i ułożenie masy elastycznej przekrycia; oczyszczenie terenu robót. |  |  |  |  | stron | 2
|  |  | 9.95x2 | m | 19.9
x | M 26.00.00 |  | ODWODNIENIE | x | x | x | x
x | M 26.01.00 |  | ODWODNIENIE PLYTY POMOSTU | x | x | x | x
x | M 26.01.01 |  | WPUSTY MOSTOWE | x | x | x | x
93 | M 26.01.01 | 05 | Koszt wpustu krawężnikowego, żeliwnego d=150mm z odpływem bocznym | szt | 4 | 1600 | 6400
wg rys. ogólnego.
|  |  | 4 | szt | 4 |  |  | ilość wpustów | 4
94 | M 26.01.01 | 06 | Koszt wpustu żeliwnego d=150mm z odpływem pionowym | szt | 4
wg rys. ogólnego.
|  |  | 4 | szt | 4
95 | M 26.01.01 | 51 | Montaż wpustu żeliwnego d=150mm | szt | 8 | 300 | 2400 | stron | 2
wg rys. ogólnego. cena zawiera zapewnienie niezbędnych czynników produkcji; oczyszczenie i dopasowanie otworów w płycie pomostu; obsadzenie i umocowanie wpustu wraz z uszczelnieniem po obwodzie; wykonanie warstwy filtracyjnej wokół wpustu; oczyszczenie otoczenia wpustu.
|  |  | 4+4 | szt | 8
x | M 26.01.02 |  | SĄCZKI DLA ODWODNIENIA IZOLACJI | x | x | x | x | ilość sączków | 3
96 | M 26.01.02 | 51 | Montaż saczków odwodnienia izolacji - saczki z PP śr. 48mm wraz z podłączeniem do kolektora | szt | 6 | 200 | 1200 | stron | 2
wg rys. ogólnego. zapewnienie niezbędnych czynników produkcji; przygotowanie, oczyszczenie i dopasowanie otworów w płycie pomostu; obsadzenie i umocowanie sączka wraz z uszczelnieniem; wypełnienie kielichowego wgłębienia kruszywem lakierowanym żywicami syntetycznymi; oczyszczenie otoczenia sączka
|  |  | 3x2 | szt | 6 |  |  | długość mostu | 34.42
x | M 26.01.03 |  | DRENY DLA ODWODNIENIA IZOLACJI | x | x | x | x | stron | 2
97 | M 26.01.03 | 52 | Wykonanie drenów z kruszywa lakierowanego żywicami syntetycznymi z taśmą | m | 144.68 | 45.2 | 6539.54 | ilość na stronie | 2
|  |  | Dreny podlużne wzdłuż linii ścieku i za krawężnikiem wraz z wprowadzeniem do wpustów i sączków. Dreny z kruszywa lakierowanego żywicami z "taśmą" - wykonanie drenów odwadniających izolację z przygotowaniem powierzchni lub koryta wykonanego w warstwie ochronnej (wiążącej) nawierzchni oraz mieszanek lakierowanych, wraz z oczyszczeniem płyty po wykonaniu drenażu. |  |  |  |  | dł. poprzeczna | 0.5
|  |  | 34.42x2x2+0.5x14 | m | 144.68 |  |  | ilość poprzeczna | 14
x | M 26.02.02 |  | INSTALACJA ODPROWADZAJĄCA ŚCIEKI Z WPUSTÓW RURAMI HPED | x | x
98 | M 26.02.02 | 32 | Wykonanie instalacji z rur HPED o średnicy d=200mm - nad wodą | m | 78 |  |  | kolektor | 39
|  |  | Rurociągi z rur typu HPED kanalizacyjne podwieszone do ustroju oraz z w gotowych wykopach - za przyczółkiem, Fi·200·mm, z podłączeniem do studzienki drogowej |  |  |  |  | stron | 2
|  |  | 39x2 | m | 78
x | M 27.00.00 |  | HYDROIZOLACJA | x | x | x | x
x | M 27.01.01 |  | POWŁOKA IZOLACYJNA BITUMICZNA - "NA ZIMNO" | x | x | x | x
99 | M 27.01.01 | 53 | Wykonanie powłokowej izolacji bitumicznej układanej "na zimno" | m2 | 100 | 32.5 | 3250
|  |  | Pionowe elementy przyczółkow od wewnątrz oraz poziome i pionowe elementy przyczółka od zewnątrz do wysokości 20cm ponad poziom zasypania. Obwod filarów na styku z powierzchnią gruntu. |  |  |  |  | zwieńczenie pali | 2.5 | zw. muru op | 1 | skrzydło | 1.5
|  |  | przyczółki, skrzydła i zwieńczenie |  |  |  |  | długość wieńczenia | 9.65 | dł muru | 10.65 | długość | 3.05
|  |  | 2.5x9.65x2+1x10.65+1.5x3.05x4 | m2 | 100 |  |  | stron | 2 |  |  | sztuk | 4
x | M 27.02.01 |  | IZOLACJA Z PAPY ZGRZEWALNEJ - UKŁADANA NA POWIERZCHNIACH BETONOWYCH | x | x | x | x
100 | M 27.02.01 | 01 | Koszt papy zgrzewalnej | m2 | 568.24 | 60 | 34094.4 | długość mostu | 34.42
|  |  | Papa na płycie pomostu z podwójną izolacją kap chodnikowych |  |  |  |  | szerokość mostu | 9.95
|  |  | 34.42x9.95+(2.7+1.4)x34.42 | m2 | 483.6 |  |  | szerokość kap | 2.7 | 1.4
|  |  | papa na płycie przejściowej |  |  |  |  | szer. przejścjowej | 9.2
|  |  | 9.2x4.6x2 | m2 | 84.64 |  |  | dł. przejsciowej | 4.6
101 | M 27.02.01 | 51 | Wykonanie izolacji z papy zgrzewalnej na betonowych płaszczyznach poziomych - 1 x papa na płycie pomostu i płycie przejściowej | m2 | 568.24 | 45 | 25570.8 | ilość płyt | 2
Cena uwzględnia zapewnienie niezbędnych czynników produkcji; wykonanie niezbędnych rusztowań, pomostów roboczych oraz zadaszeń; przygotowanie powierzchni betonu z gruntowaniem; ułożenie izolacji z jej zabezpieczeniem; rozebranie rusztowań, pomostów oraz zadaszeń roboczych; oczyszczenie terenu robót. Odpady i ubytki materiałowe są uwzględnione w cenie jednostkowej.
|  |  | 568.24 | m2 | 568.24
x | M 28.00.00 |  | WYPOSAŻENIE | x | x | x | x
x | M 28.05.05 |  | BARIERO-PORĘCZE | x | x | x | x
102 | M 28.05.05 | 01 | Koszt stalowych bariero-poręczy typu H2W3B | m | 80 | 486.2 | 38896 | długość mostu | 34
|  |  | Barieroporecze przekładkowe o rozstawie słupków 1m. Typ wg rys. ogólnego i przekroju poprzecznego |  |  |  |  | długość skrzydeł | 3
|  |  | 34x2+3x2x2 | m | 80 |  |  | stron mostu | 2
103 | M 28.05.05 | 51 | Montaż stalowych bariero-poręczy typu H2W3B | m | 80 | 80 | 6400
|  |  | 80 | m | 80
x | M 28.15.01 |  | KRAWĘŻNIKI KAMIENNE | x | x | x | x
104 | M 28.15.01 | 02 | Zakup krawężników kamiennych 20x20cm z kotwami | m | 68.84 | 125 | 8605
Krawężniki na długości płyty pomostu:
|  |  | 34.42x2 | m | 68.84
105 | M 28.15.01 | 51 | Ustawienie krawężników kamiennych 20x20cm na podlewce z mieszanek niskoskurczowych | m | 68.84 | 40 | 2753.6
Cena uwzględnia przygotowanie podłoża; ustawienie krawężników o ustalonych wymiarach na określonego typu podlewce z uwzględnieniem poprawki na trwałe ugięcie; wypełnienie szczeliny poza krawężnikiem, wypełnienie spoin odpowiednim materiałem zalewowym; uszczelnienie styku krawężnika z nawierzchnią i betonem kapy; ułożenie drenów kapilarnych, podłużnego za i poprzecznych pod krawężnikiem; usunięcie materiałów usługowych i odpadów poza teren budowy.
|  |  | 68.84 | m | 68.84
106 | M 28.15.01 | 68 | Wykonanie uszczelnienia pomiędzy krawężnikiem i betonem chodnika | m | 68.84 | 25 | 1721
|  |  | 68.84 | m | 68.84
107 | M 28.15.01 | 02 | Zakup krawężników kamiennych 20x30cm | m | 12 | 240 | 2880 | długość | 3
|  |  | Krawężniki na długości skrzydeł przyczółków i przed przyczółkami |  |  |  |  | stron | 4
|  |  | 3x4 | m | 12
108 | M 28.15.01 | 51 | Ustawienie krawężników kamiennych na ławie oporowej z betonu C12/15 | m | 12 | 40 | 480
|  |  | 3x4 | m | 12
109 | M 28.15.01 | 68 | Wykonanie uszczelnienia pomiędzy krawężnikiem i betonem chodnika na długości skrzydełka | m | 12 | 25 | 300
|  |  | 3x4 | m | 12
x | M 29.00.00 |  | ROBOTY PRZYOBIEKTOWE | x | x | x | x
x | M 29.01.00 |  | ODWODNIENIE ZASYPKI PRZYCZÓŁKA | x | x | x | x
110 | M 29.01.01 | 15 | Wykonanie odwodnienia zasypki przyczółka z użyciem rur drenażowych - odwodnienie płyty przejściowej | m | 26 | 120 | 3120 | długość | 13
Wykonanie odwodnienia na koncu płyt przejściowych za pomocą drenażu średnicy 120mm (2/3 obw. cz. sącząca) wykonanego pod skrzydłami ze spadkiem obustronnym 5% z wyprowadzeniem na umocnienie stożki na wysokości 0,25m od podnóża stożka
|  |  | 13x2 | m | 26
x | M 29.03.00 |  | ROBOTY ZIEMNE W REJONIE PRZYCZÓŁKÓW | x | x | x | x | powierzchnia | 16
111 | M 29.03.01 | 11 | Wykonanie zasypki przyczółka - zasypanie przestrzeni za ścianami przyczółka gruntem niespoistym | m3 | 480 | 120 | 57600 | długość | 15
Wykonanie zasypki przyczółka - zasypanie przestrzeni za ścianami przyczółka gruntem niespoistym - wykonanie zasypki piaskiem średnioziarnistym warstwami grubości max. 30cm, z zagęszczeniem do Id=1,00. Cena zawiera zapewnienie niezbędnych czynników produkcji; prace pomiarowe; dostarczenie i wbudowanie gruntu niespoistego warstwami w nasyp wraz z odpowiednim ich zagęszczeniem; uporządkowanie terenu robót.
|  |  | 15x16x2 | m3 | 480 |  |  | sztuk | 2
112 | M 29.03.05 | 11 | Wykonanie nasypów stożka przyczółka gruntem niespoistym | m3 | 80 | 120 | 9600 | długość | 20
Wykonanie nasypów stożka przyczółka - wykonanie zasypki piaskiem średnioziarnistym warstwami grubości max. 30cm, z zagęszczeniem do Id=1,00. Cena jednostkowa uwzględnia: zapewnienie niezbędnych czynników produkcji; prace pomiarowe; wbudowanie gruntu niespoistego warstwami w nasyp wraz z odpowiednim zagęszczeniem i uformowaniem (nadaniem projektowanych kształtów) stożków nasypu; uporządkowanie terenu robót. Cena nie uwzględnia umocnienia skarp stożków.
|  |  | 20x2x2 | m3 | 80 |  |  | sztuk | 2
x | M 29.05.00 |  | PŁYTY PRZEJŚCIOWE | x | x | x | x | szerokość | 9
113 | M 29.05.01 | 11 | Wykonanie płyt przejściowych z betonu klasy C25/30 - z wykonaniem deskowań, betonu wyrównawczego C16/20 pod płytą, izolacji płyty oraz przekładki podatnej z piasku na płycie | m3 | 48 | 800 | 38400 | wysokość | 0.3
|  |  | Płyty przejściowe: |  |  |  |  | długość | 4
|  |  | Betonowanie przy użyciu pompy na samochodzie betonem C25/30 płyt przejściowych. Obmiar wg rys. zbrojenia płyt przejściowych. Cena uwzględnia zapewnienie niezbędnych czynników produkcji; prace pomiarowe; przygotowanie podłoża, wyrównanie do odpowiedniego profilu wcześniej zagęszczonego nasypu z ewentualnym jego dogęszczeniem; wykonanie deskowania; wykonanie zbrojenia; zabetonowanie wraz pielęgnacją betonu; rozebranie deskowania; wykonanie izolacji powierzchni betonu; uporządkowanie terenu robót. |  |  |  |  | ilość | 2
|  |  | 9x0.3x4x2 | m3 | 22 |  |  | szerokość | 9.5
|  |  | # Wykonanie wyrównania (chudy beton) z betonu C16/20 pod i na płyty przejściowe o gr. 10 cm i 5 cm |  |  |  |  | wysokość | 0.15
|  |  | 9.5x0.15x4.5x2x2 | m3 | 26 |  |  | długość | 4.5
114 | M 29.05.01 | 69 | Wykonanie zbrojenia płyt przejściowych za stali klasy A-IIIN | kg | 1360 | 4.2 | 5712 | stal | 680
|  |  | Zakup, transport i montaż zbrojenia płyt przejsciowych |  |  |  |  | płyt | 2
|  |  | 680x2 | kg | 1360
x | M 29.10.00 |  | SCHODY | x | x | x | x
115 | M 29.10.01 | 11 | Wykonanie schodów na skarpie dla obsługi - jednobiegowe, prostopadłe do osi drogi, z elementów prefabrykowanych | m | 9.9 | 1100 | 10890 | długość L | 4.8 | kąt pochylenia | 0.83 | długość | 4
|  |  | Schody dla obsługi z elementów prefabrykowanych wykonane wg karty SCHO1 wraz z balustradą stalową wykonaną wg karty BAL6 z zabezpieczeniem antykorozyjnym poprzez malowanie farbami na bazie żywic syntetycznych. Cena zawieraz zapewnienie niezbędnych czynników produkcji; prace pomiarowe; wykonanie robót ziemnych; wykonanie i rozbiórkę urządzeń pomocniczych; wykonanie ław żwirowej i żwirowo-cementowej; montaż prefabrykowanych stopni i obrzeży; uporządkowanie terenu robót z usunięciem nadmiaru gruntu i odpadów poza pas drogowy. |  |  |  |  | długość S | 5.1 |  |  | długość | 4.2
|  |  | 4.8+5.1 | m | 9.9
116 | M 29.10.01 | 21 | Wykonanie balustrady schodów dla obsługi na skarpie | m | 9.9
Wytworzenie, transport i montaż balustrad wraz z fundamentami; wykonanie zabezpieczenia antykorozyjnego balustrad i poręczy
|  |  | 4.8+5.1 | m | 9.9
x | M 29.15.00 |  | UMOCNIENIE SKARP STOŻKÓW PRZYCZÓŁKÓW | x | x | x | x | długość l | 6.2 | promień | 5.2 | 0.5 | pi | 3.142
117 | M 29.15.01 | 16 | Wykonanie umocnień stożków przyczółkowych drobnowymiarowymi płytami betonowymi o grubości 15cm - dyble DC-15 na podsypce cementowo-piaskowej grubości 20cm | m2 | 153 | 180 | 27540 | półka obwód | 6 | półka szer. | 7
Stożki mostu. Cena jednostkowa uwzględnia: zapewnienie niezbędnych czynników produkcji; prace pomiarowe; wykonanie robót ziemnych; wykonanie umocnienia skarp; uporządkowanie terenu robót z usunięciem nadmiaru gruntu i odpadów poza pas drogowy.
|  |  | ((5.2+0.5)x3.142x6.2+6x7 | m2 | 153
118 | M 29.15.01 | 26 | Wykonanie ławy betonowej dla umocnień stożków przyczółkowych z betonu klasy C25/30 | m3 | 11.8 | 750 | 8850 | długość 1 | 7.7 | 7.7
|  |  | Wykonanie ławy betonowej z betonu C35/30 szerokości 30cm i wysokości 100cm jako opornik i fundament umocnień z wyknaniem deskowań. |  |  |  |  | długość 2 | 8.1 | 6
|  |  | Ławy pod umocnienia stożków |  |  |  |  | wymiary | 1 | 0.4
|  |  | (7.7+8.1+6+7.7)x1x0.4 | m3 | 11.8
x | M 29.30.00 |  | ROBOTY REGULACYJNE | x | x | x | x
x | M 29.30.01 |  | UMOCNIENIE KONSTRUKCJAMI KAMIENNYMI SKARP I DNA RZEK, KANALÓW I ROWÓW | x | x | x | x
119 | M 29.30.01 | 01 | Wykonanie narzutu kamiennego z brzegu i z wody o średniej grubości 50 cm | m3 | 329.8 | 185 | 16650 | grubość narzutu | 0.5
|  |  | Narzut ciężki z głazów kamiennych średnicy 30-50cm, klinowanych kamieniem łamanym, umocnienie dna rzeki w miejscu rozbiórki brodu |  |  |  |  | szerokosć | 9.7
|  |  | 0.5x9.7x68 | m3 | 329.8 |  |  | długość | 68
120 | M 29.30.01 | 11 | Wykonanie opaski kamiennej na brzegach rzeki z kamienia o średnicy powyżej 50 cm, wciątych w dno rzeki, z zastosowaniem kamienia do klinowania o średnicy min. 30 cm. Opaska na ścieli faszynowej gr. 30 cm | m3 | 612 | 452 | 323180 | strony | 2
|  |  | Wykonanie opaski kamiennej na brzegach rzeki z kamienia o średnicy powyżej 50 cm, wciątych w dno rzeki, z zastosowaniem kamienia do klinowania o średnicy min. 30 cm. Opaska na ścieli faszynowej gr. 30 cm |  |  |  |  | powierzchnia opaski | 4.5
|  |  | 2x4.5x68 | m3 | 612 |  |  | długość opaski | 68
121 | M 29.30.01 | 12 | Wykonanie profilowania dna i skarp rzeki na długości umocnień oraz przed i za umocnieniami na odcinkach włączenia | m2 | 1000 | 452 | 135600
|  |  | Wykonanie profilowania dna i skarp rzeki na długości umocnień oraz przed i za umocnieniami na odcinkach włączenia wraz z wykoszeniem i karczowaniem porostów drzew i krzewów, skarpowanie brzegów rzeki, przygotowanie pod ułożenie geowókniny. Usunięcie urobku poza budowę na miejsce składowe wykonawcy robót. |  |  |  |  | powierzchnia | 250
|  |  | 250x4 | m2 | 1000 |  |  | stron | 4
122 | M 29.30.01 | 13 | Wykonanie koszy siatkowo - kamiennych na wlocie przepustu o wymiarach 100x100cm - mur oporowy | m3 | 30 | 452 | 13560 | przekrój poprzeczny 1 | 1 | 1
|  |  | Wykonanie koszy siatkowo- kamiennych jako wymiar oporowy, o wymiarach 100x100 cm |  |  |  |  | długość | 18 | 10 | 2
|  |  | 1x1x(18+10+2) | m3 | 30
123 | M-29.15.01 | 27 | Wykonanie umocnienia skarp rzeki i przestrzeni podmostowej prefabrykatami betonowymi typy yomb 100x75x12 cm układanymi na geowłókninie polipropylenowej i podsypce cementowo - piaskowej gr. 10 cm wraz z okołkowaniem płyt | m2 | 440 |  |  | długość | 68 |  | pod mostem szer | 9 | 5
|  |  | Wykonanie umocnienia skarp rzeki i przestrzeni podmostowej płytami ażurowymi gr. 12 cm, kołokowanymi w ilości 3 szt/płytę, na geowłókninie polipropylenowej o gramaturze 500 g/m2, na podsypce cem-piaskowej gr. 10 cm |  |  | 115 | 0 | szerokość | 2 | 2 | długość pod mostem | 12
|  |  | 68x(2+2)+12x(9+5) | m2 | 440
124 | M.29.20.01 | 11 | Wykonanie ścieków skarpowych z betonowych elementów prefabrykowanych - korytkowych na ławie betonowej C12/15 | m | 10 |  |  | długość ścieku rzut | 5 | 5
Wykonanie ścieków naskarpowych z betonowych elementów prefabrykowanych. Ściek układany wg karty 01.24 KPED, na betonie C12/15 grubości min. 15 cm i podsypce piaskowej gr. 10cm. Prefabrykat karta 01.25, "ściek trapezowy"
|  |  | 5+5 | m | 10
x | D 08.03.01 |  | Obrzeża betonowe | x | x | x | x
125 | D 08.03.01 | 12 | Ustawienie obrzeży betonowych w wymiarach 8x30cm na ławie betonowej C12/15 z oporem | m | 20 | 48.2 | 964
|  |  | Ustawienie jako obramowanie chodników obrzeży betonowych w wymiarach 8x30cm na ławie betonowej C12/15 z oporem z docięciem na wymiar. Obustronne obrzeza przy ściekach skarpowych. UWAGA! ZASTOSOWAĆ ŁAWĘ BETONOWĄ JAK W KARCIE 1.5 KSD: ława z betonu C12/15 w ilości ok 0,0575 m3/1mb obrzeża, podsypka cementowo - piaskowa 1:4 w ilości ok 0,00875m3/1mb |  |  |  |  | stron | 2
|  |  | poz. 124 x 2 |  |  |  |  | długość L | 7.5 | szt | 3
|  |  | (5+5)x2 | m | 20
x | M 30.00.00 |  | ROBOTY NAWIERZCHNIOWE I ZABEZPIECZAJĄCE | x | x | x | x
x | M 30.01.00 |  | NAWIERZCHNIA JEZDNI OBIEKTÓW MOSTOWYCH | x | x | x | x | jezdnia | 6
126 | M 30.01.02 | 51 | Wykonanie nawierzchni z betonu asfaltowego modyfikowanego - warstwa wiążąca AC 16W 35/50, gr. 4cm | m2 | 206.52 | 50 | 10326 | długość mostu | 34.42
Wykonanie na obiekcie warstwy ochronnej, z betonu asfaltowego AC 16W 35/50 odpornego na odkształcenia trwałe o grubości 4 cm wraz z transportem masy z wytwórni do miejsca wbudowania na płycie pomostu. Cena jednostkowa uwzględnia zapewnienie niezbędnych czynników produkcji; prace pomiarowe; przygotowanie podłoża; wykonanie nawierzchni; wykonanie uszczelnienia przykrawędziowego; oczyszczenie terenu robót.
|  |  | 34.42x6 | m2 | 206.52
127 | M 30.01.02 | 55 | Wykonanie nawierzchni z betonu asfaltowego modyfikowanego - warstwa ścieralna AC 11S 50/70, gr. 4cm | m2 | 206.52 | 60 | 12391.2
Wykonanie na obiekcie warstwy ścieralnej nawierzchni z betonu asfaltowego AC 11S 50/70 odpornego na odkształcenia trwałe o grubości 4 cm wraz z transportem masy z wytwórni do miejsca wbudowania. Cena jednostkowa uwzględnia zapewnienie niezbędnych czynników produkcji; prace pomiarowe; przygotowanie podłoża; wykonanie nawierzchni; wykonanie uszczelnienia przykrawędziowego; oczyszczenie terenu robót.
|  |  | 34.42x6 | m2 | 206.52
x | M 30.05.02 |  | NAWIERZCHNIA CHODNIKA Z ŻYWIC SYNTETYCZNYCH | x | x | x | x
128 | M 30.05.02 | 53 | Wykonanie nawierzchni chodnika z żywicy poliuretanowo - epoksydowej gr. 6mm | m2 | 147.533 | 152.2 | 22454.52 | długość mostu | 34.42
|  |  | Przygotowanie powierzchni betonu kap chodnikowych poprzez czyszczenie strumieniowo-ścierne |  |  |  |  | dł. skrzydełek | 3
|  |  | (34.42+3x2)x(2.45+1.2) | m2 | 147.533 |  |  | stron mostu | 2
|  |  | Gruntowanie powierzchni kap chodnikowych i gzymsów pod ułożenie nawierzchni z żywic epoksydowych | m2 | 147.533 |  |  | szerokosć kapy 1 | 2.45
|  |  | Wykonanie nawierzchni chodnika z żywicy poliuretanowo - epoksydowej gr. 6mm | m2 | 147.533 |  |  | szerokosć kapy 2 | 1.2
x | M 30.20.01 |  | ZABEZPIECZENIE ANTYKOROZYJNE BETONU | x | x |  |  | wys. przyczółka | 4.5 | wys. ławy | 2.6 | szer. płyty | 6
x | M 30.20.11 |  | ZABEZPIECZENIE ANTYKOROZYJNE POWIERZCHNI BETONOWYCH - POKRYCIE POWIERZCHNIOWE O GRUBOŚCI POWŁOKI 0,3<d<1 mm | x | x |  |  | długość przyczółka | 10.5 | długość ławy | 9.65 | dł. płyty | 34.42
129 | M 30.20.11 | 11 | Wykonanie zabezpieczenia pow. betonowej powłoką o grub. 0,3<d<1mm - dyspersjami polimerowymi | m2 | 351.2 |  |  | stron mostu | 2
Gruntowanie, podłoża betonowe, przyczółki i filary. Zabezpieczenie antykorozyjne powierzchni betonowych podpór
|  |  | 4.5x10.5x2+2.6x9.65x2+6x34.42 | m2 | 351.2

## TABELE
TABELA 1
TABELA ROBÓT ZIEMNYCH - ODC. 5+774,00 DO 5+987,00
Pikieta | Odległość między poprzeczkami | powierzchnia wykopu mech. (m2) | Objętość wykopu mech. (m3) | Powierzchnia nasypu (m2) | Objętość nasypu (m3)
5774 |  | 0.5 |  | 0
5788 | 14 | 2.7 | 22.4 | 3.5 | 24.5
5800 | 12 | 0.8 | 21 | 2.7 | 37.2
5835 | 35 | 0 | 14 | 13.5 | 283.5
5849 | 14 | 0.3 | 2.1 | 24 | 262.5
5857.57 | 8.57 | 0.3 | 2.6 | 24 | 205.7
5892.09 | 34.52 | 2.3 |  | 15
5907 | 14.91 | 2.3 | 34.3 | 15 | 223.7
5912 | 5 | 1.1 | 8.5 | 10.2 | 63
5932 | 20 | 0.9 | 20 | 5 | 152
5952 | 20 | 1.3 | 22 | 1.2 | 62
5965 | 13 | 3.9 | 33.8 | 0.5 | 11.1
5987 | 22 | 0.6 | 49.5 | 0 | 5.5
| SUMA |  | 230.2 |  | 1330.7
|  | RAZEM DODATEK x 10%: | 23.02 |  | 199.605
|  |  | 253 |  | 1530
TABELA 2
ZDJĘCIE HUMUSU
ODC. 5+774,00 DO 5+987,00
Pikieta | Odległość między poprzeczkami | Długość odhumusowania (m) | Długość humusowania (m) | Powierzchnia odhumusowania (m2) | Powierzchnia humusowania (m2) | Szerokość poboczy (m) | Powierzchnia poboczy (m2)
5774 |  | 1 | 1 |  |  | 2
5788 | 14 | 6.2 | 5.5 | 50.4 | 45.5 | 1 | 21
5800 | 12 | 5.3 | 4.5 | 69 | 60 | 1 | 12
5835 | 35 | 11.5 | 9.7 | 294 | 248.5 | 2 | 52.5
5849 | 14 | 21.9 | 24 | 233.8 | 235.9 | 0 | 14
5857.57 | 8.57 | 21.9 | 24 | 187.7 | 205.7 |  | 0
5892.09 | 34.52
5907 | 14.91 | 17.5 | 0 | 130.5 | 0 | 1 | 7.5
5912 | 5 | 12.4 | 5 | 74.8 | 12.5 | 2 | 7.5
5932 | 20 | 7.7 | 2 | 201 | 70 | 2 | 40
5952 | 20 | 6.8 | 2.1 | 145 | 41 | 2 | 40
5965 | 13 | 6.4 | 1.4 | 85.8 | 22.8 | 2 | 26
5987 | 22 | 1 | 1 | 81.4 | 26.4 | 2 | 44
SUMA |  |  |  | 1708.74 | 1065.13 |  | 290.95
TABELA 3
TABELA ROBÓT KONSTRUKCJI DROGI - ODC. 5+774,00 DO 5+987,00
Pikieta | Odległość między poprzeczkami | szerokosć odsączającej z piasku 20cm | powierzchnia odsączającej | podbudowa kruszywowa gr. 20cm | powierzchnia podbudowy kruszywowej gr. 20cm | szerokosć wiążącej AC 16W gr. 8cm | powierzchnia wiążącej | szerokosć ścieralnej AC 11S | powierzchnia ścieralnej
5774 |  | 6.4 |  | 6.2 |  | 5.7 |  | 5.66
5788 | 14 | 7.8 | 99.4 | 7.6 | 96.6 | 7.1 | 89.6 | 7.06 | 89.04
5800 | 12 | 7.8 | 93.6 | 7.6 | 91.2 | 7.1 | 85.2 | 7.06 | 84.72
5835 | 35 | 7 | 259 | 6.8 | 252 | 6.3 | 234.5 | 6.26 | 233.1
5849 | 14 | 7 | 98 | 6.8 | 95.2 | 6.3 | 88.2 | 6.26 | 87.64
5857.57 | 8.57 | 7 | 60 | 6.8 | 58.3 | 6.3 | 53.991 | 6.26 | 53.6482
5892.09 | 34.52 | [6 empty] | 6.26
5907 | 14.91 | 7 | 52.2 | 6.8 | 50.7 | 6.3 | 93.933 | 6.26 | 93.3366
5912 | 5 | 7 | 35 | 6.8 | 34 | 6.3 | 31.5 | 6.26 | 31.3
5932 | 20 | 7 | 140 | 6.8 | 136 | 6.3 | 126 | 6.26 | 125.2
5952 | 20 | 7 | 140 | 6.8 | 136 | 6.3 | 126 | 6.26 | 125.2
5965 | 13 | 7 | 91 | 6.8 | 88.4 | 6.3 | 81.9 | 6.26 | 81.38
5987 | 22 | 6.5 | 148.5 | 6.3 | 144.1 | 5.8 | 133.1 | 5.76 | 132.22
|  |  | 1278 |  | 1242 |  | 1201 |  | 1194
TABELA 4
TABELA ROZBIÓRKI MOSTU - ELEMENTY ŻELBETOWE
Element | szerokość | długość | wysokość | sztuk | objętość
kapa chodnikowa | 0.4 | 31.75 | 0.2 | 2 | 5.08
pomost | 7.35 | 31.75 | 0.35 | 1 | 81.6769
filar | 0.65 | 7.15 | 5.6 | 1 | 26.026
fundament | 1.5 | 7.5 | 2.5 | 1 | 28.125
przyczółek | 0.5 | 4.25 | 1.1 | 4 | 9.35
| SUMA |  |  |  | 150.2579
|  | RAZEM DODATEK x 10%: |  |  | 165.3
TABELA 5
TABELA ROBÓT ROZBIÓRKOWYCH KONSTRUKCJI DROGI - ODC. 5+774,00 DO 5+987,00
Pikieta | Odległość między poprzeczkami | szerokosć podbudowy z kruszywa | powierzchnia podbudowy z kruszywa | szerokosć bitumicznej | powierzchnia bitumicznej
5774 |  | 5.4 |  | 5.2
5788 | 14 | 5.4 | 75.6 | 5.2 | 72.8
5800 | 12 | 5.4 | 64.8 | 5.2 | 62.4
5835 | 35 | 5.4 | 189 | 5.2 | 182
5849 | 14 | 5 | 72.8 | 4.8 | 70
5857.57 | 8.57 | 5 | 42.8 | 4.8 | 41.1
5892.09 | 34.52 | 5 |  | 4.8
5907 | 14.91 | 5 | 74.5 | 4.8 | 71.6
5912 | 5 | 5 | 25 | 4.8 | 24
5932 | 20 | 5 | 100 | 4.8 | 96
5952 | 20 | 5 | 100 | 4.8 | 96
5965 | 13 | 5 | 65 | 4.8 | 62.4
5987 | 22 | 5 | 110 | 4.8 | 105.6
|  |  | 965 |  | 928