## Str.tyt.
PRZEDMIAR ROBÓT
ROBOTY DROGOWE
Budowa wraz z rozbudową drogi powiatowej Nr 1329R Zdżary – Witkowice w miejscowości Kozodrza i Borek Mały stanowiącej dojazd do specjalnej strefy ekonomicznej w m. Kozodrza wraz z niezbędną infrastrukturą i urządzeniami budowlanymi – Etap I Rozbudowa drogi powiatowej Nr 1329R Zdżary – Witkowice w miejscowości Kozodrza w km 2+568 - 3+648
Sporządził:
Data opracowania przedmiaru 08.2018

## PRZEDMIAR
PRZEDMIAR ROBÓT
ROBOTY DROGOWE
Budowa wraz z rozbudową drogi powiatowej Nr 1329R Zdżary – Witkowice w miejscowości Kozodrza i Borek Mały stanowiącej dojazd do specjalnej strefy ekonomicznej w m. Kozodrza wraz z niezbędną infrastrukturą i urządzeniami budowlanymi – Etap I Rozbudowa drogi powiatowej Nr 1329R Zdżary – Witkowice w miejscowości Kozodrza w km 2+568 - 3+648
Lp. | Nr Specyfikacji Technicznej | Nazwa grupy elementu rozliczeniowego | Jednostka
|  |  | Nazwa | Ilość
1. | 2. | 3. | 4. | 5.
Część I. ROBOTY PRZYGOTOWAWCZE CPV 45110000-1
x | x | Odtworzenie (wyznaczenie) trasy i punktów wysokościowych | x | x
1 | D 00.00.00.00 | Wykonanie tymczasowej organizacji ruchu na czas prowadzenia robót budowalanych | kpl. | 1
2 | D 01.01.01.11 | Wyznaczanie trasy i punktów wysokościowych drogi w terenie równinnym wraz z geodezyjną inwentaryzacją powykonawczą | km | 1.08
L=1,08 km
x | x | Usunięcie drzew lub krzewów | x | x
3 | D 01.02.01.10 | Karczowanie zakrzaczenia | ha | 0.8583
F=8583/10000=0,8583ha
4 | D 01.02.01.11 | Wycięcie drzew wraz z karczowaniem pni, o średnicy do 15cm | szt. | 162
N=162 szt.
5 | D 01.02.01.12 | Wycięcie drzew wraz z karczowaniem pni, o średnicy od 16cm do 35cm) | szt. | 349
N=349 szt.
6 | D 01.02.01.13 | Wycięcie drzew wraz z karczowaniem pni, o średnicy od 36cm do 45cm) | szt. | 43
N=43 szt.
7 | D 01.02.01.14 | Wycięcie drzew wraz z karczowaniem pni, o średnicy od 46cm do 55cm) | szt. | 15
N=15 szt.
8 | D 01.02.01.15 | Wycięcie drzew wraz z karczowaniem pni, o średnicy od 56cm do 65cm) | szt. | 29
N=29 szt.
9 | D 01.02.01.16 | Wycięcie drzew wraz z karczowaniem pni, o średnicy od 66cm do 75cm) | szt. | 39
N=39 szt.
10 | D 01.02.01.17 | Wycięcie drzew wraz z karczowaniem pni, o średnicy od 76cm do 85cm) | szt. | 20
N=20 szt.
11 | D 01.02.01.19 | Wycięcie drzew wraz z karczowaniem pni, o średnicy od 86cm do 100cm) | szt. | 5
N=5 szt.
x | x | Zdjęcie warstwy humusu | x | x
12 | D 01.02.02.12 | Mechaniczne usunięcie warstwy ziemi urodzajnej (humusu) do późniejszego wykorzystania , śred. grub. w–wy 30cm | m2 | 15366.4
F=15366,4 m2
x | x | Rozbiórki elementów dróg, ogrodzeń i przepustów | x | x
13 | D 05.03.11.00 | Wykonanie frezowania nawierzchni asfaltowych na zimno: śr. grub. w-wy 5cm z transportem materiałów z rozbiórki i utylizacją | m2 | 547.2
F=547,2 m2
14 | D 01.02.04.00 | Rozbieranie nawierzchni z mieszanek mineralno-bitumicznych istniejącej drogi, grubość nawierzchni śr. 9cm wraz z transportem materiału i utylizacją | m2 | 90
F=90 m2
15 | D 01.02.04.00 | Rozebranie podbudowy z kruszywa łamanego lub naturanego istniejącej drogi, grub warstwy śr 40 cm wraz z transportem materiału i utylizacją | m2 | 7164.3
F=7164,3 m2
15 | D 01.02.04.00 | Rozbiórka istniejących przepustów pod koroną drogi i zjadami odkopanie przepustów, rozebranie części przelotowej przepustów, rozebranie ścianek czołowych przepustów i ław fundamentowych przepustów z transportem materiałów z rozbiórki i utylizacją | m | 38.5
L=38,5 m
16 | D 01.02.04.00 | Demontaż barier ochronnych stalowych z transportem na bazę Zamawijacego | m | 10
L=10 m
17 | D 01.02.04.00 | Rozbieranie słupków do znaków drogowych z transportem na bazę Zamawijacego | szt. | 4
N=4 szt.
18 | D 01.02.04.00 | Zdjęcie tarcz znaków drogowych z transportem na bazę Zamawijacego | szt. | 4
N=4 szt.
19 | D 01.02.04.00 | Rozbiórka kolidującego nieczynnego wodociągu wraz z transportem materiału i utylizacją | m | 389
L=389 m
Część II. ROBOTY ZIEMNE CPV 45100000-8
x | x | Wykonanie wykopów i nasypów w gruntach nieskalistych | x | x
20 | D 02.01.01.13 | Wykonanie wykopów mechanicznie z gruntu kat. I – VI z transportem gruntu na odkład (renowacja odwodnienia, wykop pod poszeżenie drogi) | m3 | 11478.5
V=11478,5 m3
21 | D 02.03.01.11 | Wykonanie nasypów mechanicznie z gruntu kat. I – VI z pozyskaniem i transportem gruntu | m3 | 649.1
V=649,1 m3
x | x | Koryto wraz z profilowaniem i zagęszczaniem podłoża | x | x
22 | D 04.01.01.11 | Wykonanie koryta mechanicznie(na poszerzeniach jezdni , pod chodniki, pod zjazdy) wraz z profilowaniem i zagęszczeniem podłoża w gruncie kat. I-VI, głębokość koryta do 80cm | m2 | 11508.4
F=11508,4 m2
Część III - KONSTRUKCJA JEZDNI CPV 45233000-9
Część IIIa PODBUDOWY
23 | 04.05.01.01 | Wykonanie warstwy uleprzonego podłoża z gruntu stabilizowanego cementem (C0,4/0,5 ≤ 2,0 MP) gr. 20cm | m2 | 10586.4
F=10586,4 m2
24 | D 04.04.02.14 | Wykonanie w-wy z kruszywa łamanego 0/63 gr. 28cm po zagęszczeniu | m2 | 10230.4
F=10230,4 m2
25 | D 04.04.02.12 | Wykonanie w-wy podbudowy z kruszywa łamanego 0/31,5 gr. po zagęszczeniu 20cm na poszerzeniach, jezdni, skrzyżowaniach | m2 | 8971.6
F=8971,6 m2
26 | D 4.03.01.10 | Oczyszczenie i skropienie nawierzchni nieulepszonych | m2 | 9556.5106
F=9556,51064 m2
27 | D 4.03.01.10 | Oczyszczenie i skropienie nawierzchni bitumicznych | m2 | 16948.0314
F=16948,03136 m2
28 | D 04.07.01.31. | Wykonanie podbudowy z betonu asfaltowego AC 22P gr. w-wy po zagęszczeniu 10cm | m2 | 8142
F=8142 m2
Część IIIb. NAWIERZCHNIE CPV 45233000-9
29 | D 05.03.05.16 | Wykonanie warstwy wiążącej z betonu asfaltowego AC 16W gr. w-wy po zagęszczeniu 6cm | m2 | 7828.2
F=7828,2 m2
30 | D 05.03.05.16 | Wykonanie nawierzchni z betonu asfaltowego AC 16W warstwa profilowo/wiążąca, śr. gr. w-wy po zagęszczeniu 6cm | m2 | 427
F=427 m2
31 | D 05.03.05.19 | Wykonanie warstwy ścieralnej z betonu asfaltowego AC 11S gr. w-wy po zagęszczeniu 4cm | m2 | 7634.4
F=7634,4 m2
Część IV. SKRZYŻOWANIA CPV 45233000-9 | x | Skrzyżowania | x | x
32 | D 05.03.05.16 | Wykonanie nawierzchni z betonu asfaltowego AC 16W na skrzyżowaniach oraz starodrożu (dowiązanie), w-wa profilowo wiążąca śr. gr. w-wy 6cm | m2 | 101
F=101 m2
33 | D 05.03.05.19 | Wykonanie nawierzchni z betonu asfaltowego AC 11S na skrzyżowaniach oraz starodrożu (dowiązanie), w-wa ścieralna gr.4cm | m2 | 101
F=101 m2
Część V. POBOCZA CPV 45233000-8 | x | Pobocza | x | x
34 | D 4.02.01.11 | Wykonanie i zagęszczenie warstwy z piasku w korycie mechanicznie, grubość warstwy 10cm | m2 | 1739
F=1739 m2
35 | D 04.04.02.14 | Umocnienie pobocza na szerokość 0.70m kruszywem łamanym stabilizowanym mechanicznie 0/31,5mm grub. 20cm | m2 | 1739
F=1739 m2
Część VI. ZJAZDY CPV 45233000-0
x | x | Zjazdy publiczne | x | x
36 | D 06.02.01.12 | Wykonanie przepustów PEHD pod zjazdami fi50 cm na ławie fundamentowej z pospółki gr. 40 cm wraz z wykonaniem wykopu i zasypki oraz umocnienie wlotu i wylotu brukiem na betonie zgodnie z rys. szczegółowym. | m | 69.4
L=69,4 m
37 | D 4.02.01.11 | Wykonanie w-wy odcinjącej z piasku, gr. 20 cm | m2 | 697.0796
F=697,0796 m2
38 | D 04.04.02.14 | Wykonanie w-wy z kruszywa łamanego 0/63 gr. 28cm | m2 | 670.3752
F=670,3752 m2
39 | D 04.04.02.12 | Wykonanie w-wy podbudowy z kruszywa łamanego 0/31,5 gr. 20cm na poszerzeniach, jezdni, skrzyżowaniach | m2 | 584.9106
F=584,91064 m2
40 | D 04.07.01.31. | Wykonanie nawierzchni z betonu asfaltowego AC 22P warstwa podbudowy, gr. w-wy 10cm | m2 | 496.5035
F=496,50352 m2
41 | D 05.03.05.16 | Wykonanie nawierzchni z betonu asfaltowego AC 16W warstwa wiążąca, gr. w-wy 6cm | m2 | 481.3278
F=481,32784 m2
42 | D 05.03.05.19 | Wykonanie nawierzchni z betonu asfaltowego AC 11S warstwa ścieralna, gr. w-wy 4cm | m2 | 493.74
F=493,74 m2
43 | D 05.03.05.16 | Wykonanie nawierzchni z betonu asfaltowego AC 16W na skrzyżowaniach, w-wa profilowo wiążąca śr. gr. w-wy 6cm | m2 | 52.5
F=52,5 m2
x | x | Zjazdy indiwidualne | x | x
44 | D 06.02.01.12 | Wykonanie przepustów PEHD pod zjazdami indiwidualnymi fi50 cm na ławie fundamentowej z pospółki gr. 30 cm wraz z wykonaniem wykopu i zasypki oraz umocnienie wlotu i wylotu prefabrykowanym ściekiem betonowym typu mulda oraz płytami ażurowymi zgodnie z rys. szczegółowym. | m | 125.4
L=125,4 m
45 | D 04.04.02.12 | Wykonanie nawierzchni z kruszywa łamanego 0/31,5mm, gr. w-wy 20cm oraz podbudowy z pospółki gr. 10cm (na zjazdach gruntowych i umocnionych kruszywem) | m2 | 393.62
F=393,62 m2
Część VII. PRZEPUSTY CPV 45233000-0 | x | Parkingi i miejsca postojowe | x | x
46 | D 06.02.01.12 | Udrożnienie przepustów rurowych fi 50-60cm z namułu, grubość namułu 50% jego średnicy | m | 7.8
L=7,8 m
Część VIII. ROBOTY WYKOŃCZENIOWE CPV 45100000-8 | x | Parkingi i miejsca postojowe | x | x
x | x | Umocnienie powierzchniowe skarp, rowów i ścieków | x | x
47 | D 06.01.01.01 | Humusowanie z obsianiem skarp i obsianiem trawą kalibrowaną przy grubości humusu 10cm | m2 | 11674.8
F=11674,8 m2
48 | D 06.01.01.01 | Plantowanie skarp, korony nasypów, dna wykopów | m2 | 14344.4
F=14344,4 m2
49 | D 06.01.01.00 | Zakup i montaż ścieku prefabrykowanego typu mulda na podsypce cementowo-piaskowej, spoiny wypełnione zaprawą cementową wraz z podbudowami zgodnie z rys. szczegółowym. | m | 247
L=247 m
50 | D 06.01.01.00 | Umocnienie skarp prefabrykowanymi płytami ażurowymi na podsypce cementowo piaskowej z wypełnienie wolnych przestrzeni humusem i obsianie trawą | m2 | 1057.2
F=1057,2 m2
x | x | Oczyszczenie rowów | x | x
51 | D 06.01.01.01 | Oczyszczenie rowu z namułu z profilowaniem dna i skarp, grubość namułu do 50cm wraz z przełożeniem ist. umocnienia dna rowu z prefabrykowanych elementów betonowych z wykonaniem podbudowy zgodnie z rys. szczegółowym. | m | 447.6
L=447,6 m
x | x | STABILIZACJA GRANIC PASA DROGOWEGO | x | x
52 | D01.01.01.20 | Zastabilizowanie granic pasa drogowego, w skład jednej sztuki wchodzi betonowy punkt graniczny o wyskości 0,5m oraz świadkiem punktu granicznego 0,12x0,10x1,0 m wg rysunku szczegółowego | szt. | 127
N=127 szt.
Część IX. OZNAKOWANIE DRÓG I URZĄDZENIA BEZPIECZEŃSTWA RUCHU CPV 45233280-5
x | x | Oznakowanie pionowe | x | x
53 | D 07.02.01.41 | Ustalenie słupów z rur stalowych ø60mm dla znaków drogowych, wraz z wykopaniem i zasypaniem dołów z ubiciem warstwami | szt. | 14
N=14 szt.
54 | D 07.02.01.44 | Przymocowanie do gotowych słupków znaków, folia odblaskowa II generacji | szt. | 18
N=18 szt.
x | x | Oznakowanie poziome | x | x
55 | D 07.02.01.25 | Oznakowanie poziome jezdni materiałami cienkowarstwowymi | m2 | 4.8
F=4,8 m2

## Str.tyt. KO
KOSZTORYS OFERTOWY
ROBOTY DROGOWE
Budowa wraz z rozbudową drogi powiatowej Nr 1329R Zdżary – Witkowice w miejscowości Kozodrza i Borek Mały stanowiącej dojazd do specjalnej strefy ekonomicznej w m. Kozodrza wraz z niezbędną infrastrukturą i urządzeniami budowlanymi – Etap I Rozbudowa drogi powiatowej Nr 1329R Zdżary – Witkowice w miejscowości Kozodrza w km 2+568 - 3+648

## Tab.scal.
TABELA WARTOŚCI ELEMENTÓW SCALONYCH
ROBOTY DROGOWE
Budowa wraz z rozbudową drogi powiatowej Nr 1329R Zdżary – Witkowice w miejscowości Kozodrza i Borek Mały stanowiącej dojazd do specjalnej strefy ekonomicznej w m. Kozodrza wraz z niezbędną infrastrukturą i urządzeniami budowlanymi – Etap I Rozbudowa drogi powiatowej Nr 1329R Zdżary – Witkowice w miejscowości Kozodrza w km 2+568 - 3+648
Oznaczenie elementu | Wyszczególnienie robót | Wartość netto (PLN) *
I | ROBOTY PRZYGOTOWAWCZE
II | ROBOTY ZIEMNE
IIIa | KONSTRUKCJA JEZDNI - PODBUDOWY
IIIb | KONSTRUKCJA JEZDNI - NAWIERZCHNIE
IV | SKRZYŻOWANIA
V | POBOCZA
VI | ZJAZDY
VII | PRZEPUSTY
VIII | ROBOTY WYKOŃCZENIOWE
IX | OZNAKOWANIE DRÓG I URZĄDZENIA BEZPIECZEŃSTWA
RAZEM NETTO
PODATEK VAT 23 %
OGÓŁEM BRUTTO

## KO zał. 2.2
KOSZTORYS OFERTOWY
ROBOTY DROGOWE
Budowa wraz z rozbudową drogi powiatowej Nr 1329R Zdżary – Witkowice w miejscowości Kozodrza i Borek Mały stanowiącej dojazd do specjalnej strefy ekonomicznej w m. Kozodrza wraz z niezbędną infrastrukturą i urządzeniami budowlanymi – Etap I Rozbudowa drogi powiatowej Nr 1329R Zdżary – Witkowice w miejscowości Kozodrza w km 2+568 - 3+648
Lp. | Nr Specyfikacji Technicznej | Nazwa grupy elementu rozliczeniowego | Jednostka |  | Cena jednostkowa [PLN] | Wartość [PLN]
|  |  | Nazwa | Ilość
1. | 2. | 3. | 4. | 5. | 6. | 7.
Część I. ROBOTY PRZYGOTOWAWCZE CPV 45110000-1
x | x | Odtworzenie (wyznaczenie) trasy i punktów wysokościowych | x | x | x | x
1 | D 00.00.00.00 | Wykonanie tymczasowej organizacji ruchu na czas prowadzenia robót budowalanych | kpl. | 1
2 | D 01.01.01.11 | Wyznaczanie trasy i punktów wysokościowych drogi w terenie równinnym wraz z geodezyjną inwentaryzacją powykonawczą | km | 1.08
x | x | Usunięcie drzew lub krzewów | x | x | x | x
3 | D 01.02.01.10 | Karczowanie zakrzaczenia | ha | 0.8583
4 | D 01.02.01.11 | Wycięcie drzew wraz z karczowaniem pni, o średnicy do 15cm | szt. | 162
5 | D 01.02.01.12 | Wycięcie drzew wraz z karczowaniem pni, o średnicy od 16cm do 35cm) | szt. | 349
6 | D 01.02.01.13 | Wycięcie drzew wraz z karczowaniem pni, o średnicy od 36cm do 45cm) | szt. | 43
7 | D 01.02.01.14 | Wycięcie drzew wraz z karczowaniem pni, o średnicy od 46cm do 55cm) | szt. | 15
8 | D 01.02.01.15 | Wycięcie drzew wraz z karczowaniem pni, o średnicy od 56cm do 65cm) | szt. | 29
9 | D 01.02.01.16 | Wycięcie drzew wraz z karczowaniem pni, o średnicy od 66cm do 75cm) | szt. | 39
10 | D 01.02.01.17 | Wycięcie drzew wraz z karczowaniem pni, o średnicy od 76cm do 85cm) | szt. | 20
11 | D 01.02.01.19 | Wycięcie drzew wraz z karczowaniem pni, o średnicy od 86cm do 100cm) | szt. | 5
x | x | Zdjęcie warstwy humusu | x | x | x | x
12 | 01.02.04.00 | Mechaniczne usunięcie warstwy ziemi urodzajnej (humusu) do późniejszego wykorzystania , śred. grub. w–wy 30cm | m2 | 15366.4
x | x | Rozbiórki elementów dróg, ogrodzeń i przepustów | x | x | x | x
13 | D 05.03.11.00 | Wykonanie frezowania nawierzchni asfaltowych na zimno: śr. grub. w-wy 5cm z transportem materiałów z rozbiórki i utylizacją | m2 | 547.2
14 | D 01.02.04.00 | Rozbieranie nawierzchni z mieszanek mineralno-bitumicznych istniejącej drogi, grubość nawierzchni śr. 9cm wraz z transportem materiału i utylizacją | m2 | 90
15 | D 01.02.04.00 | Rozbiórka istniejących przepustów pod koroną drogi i zjadami odkopanie przepustów, rozebranie części przelotowej przepustów, rozebranie ścianek czołowych przepustów i ław fundamentowych przepustów z transportem materiałów z rozbiórki i utylizacją | m | 38.5
16 | D 01.02.04.00 | Demontaż barier ochronnych stalowych z transportem na bazę Zamawijacego | m | 10
17 | D 01.02.04.00 | Rozbieranie słupków do znaków drogowych z transportem na bazę Zamawijacego | szt. | 4
18 | D 01.02.04.00 | Zdjęcie tarcz znaków drogowych z transportem na bazę Zamawijacego | szt. | 4
19 | D 01.02.04.00 | Rozbiórka kolidującego nieczynnego wodociągu wraz z transportem materiału i utylizacją | m | 389
RAZEM Roboty przygotowawcze:
Część II. ROBOTY ZIEMNE CPV 45100000-8
20 | D 02.01.01.13 | Wykonanie wykopów mechanicznie z gruntu kat. I – VI z transportem gruntu na odkład (renowacja odwodnienia, wykop pod poszeżenie drogi) | m3 | 11478.5
21 | D 02.03.01.11 | Wykonanie nasypów mechanicznie z gruntu kat. I – VI z pozyskaniem i transportem gruntu | m3 | 649.1
22 | D 04.01.01.11 | Wykonanie koryta mechanicznie(na poszerzeniach jezdni , pod chodniki, pod zjazdy) wraz z profilowaniem i zagęszczeniem podłoża w gruncie kat. I-VI, głębokość koryta do 80cm | m2 | 11508.4
RAZEM Roboty ziemne:
Część III - KONSTRUKCJA JEZDNI CPV 45233000-9
Część IIIa PODBUDOWY
23 | 04.05.01.01 | Wykonanie warstwy uleprzonego podłoża z gruntu stabilizowanego cementem (C0,4/0,5 ≤ 2,0 MP) gr. 20cm | m2 | 10586.4
24 | D 04.04.02.14 | Wykonanie w-wy z kruszywa łamanego 0/63 gr. 28cm po zagęszczeniu | m2 | 10230.4
25 | D 04.04.02.12 | Wykonanie w-wy podbudowy z kruszywa łamanego 0/31,5 gr. po zagęszczeniu 20cm na poszerzeniach, jezdni, skrzyżowaniach | m2 | 8971.6
26 | D 4.03.01.10 | Oczyszczenie i skropienie nawierzchni nieulepszonych | m2 | 9556.5106
27 | D 4.03.01.10 | Oczyszczenie i skropienie nawierzchni bitumicznych | m2 | 16948.0314
28 | D 04.07.01.31. | Wykonanie podbudowy z betonu asfaltowego AC 22P gr. w-wy po zagęszczeniu 10cm | m2 | 8142
RAZEM Podbudowy:
Część IIIb. NAWIERZCHNIE CPV 45233000-9
29 | D 05.03.05.16 | Wykonanie warstwy wiążącej z betonu asfaltowego AC 16W gr. w-wy po zagęszczeniu 6cm | m2 | 7828.2
30 | D 05.03.05.16 | Wykonanie nawierzchni z betonu asfaltowego AC 16W warstwa profilowo/wiążąca, śr. gr. w-wy po zagęszczeniu 6cm | m2 | 427
31 | D 05.03.05.19 | Wykonanie warstwy ścieralnej z betonu asfaltowego AC 11S gr. w-wy po zagęszczeniu 4cm | m2 | 7634.4
RAZEM Nawierzchnie:
Część IV. SKRZYŻOWANIA CPV 45233000-9 | x | Skrzyżowania | x | x
32 | D 05.03.05.16 | Wykonanie nawierzchni z betonu asfaltowego AC 16W na skrzyżowaniach oraz starodrożu (dowiązanie), w-wa profilowo wiążąca śr. gr. w-wy 6cm | m2 | 101
33 | D 05.03.05.19 | Wykonanie nawierzchni z betonu asfaltowego AC 11S na skrzyżowaniach oraz starodrożu (dowiązanie), w-wa ścieralna gr.4cm | m2 | 101
RAZEM Skrzyżowania:
Część V. POBOCZA CPV 45233000-8 | x | Pobocza | x | x
34 | D 4.02.01.11 | Wykonanie i zagęszczenie warstwy z piasku w korycie mechanicznie, grubość warstwy 10cm | m2 | 1739
35 | D 04.04.02.14 | Umocnienie pobocza na szerokość 0.70m kruszywem łamanym stabilizowanym mechanicznie 0/31,5mm grub. 20cm | m2 | 1739
RAZEM Pobocza:
Część VI. ZJAZDY CPV 45233000-0
x | x | Zjazdy publiczne | x | x | 0 | 0
36 | D 06.02.01.12 | Wykonanie przepustów PEHD pod zjazdami fi50 cm na ławie fundamentowej z pospółki gr. 40 cm wraz z wykonaniem wykopu i zasypki oraz umocnienie wlotu i wylotu brukiem na betonie zgodnie z rys. szczegółowym. | m | 69.4
37 | D 4.02.01.11 | Wykonanie w-wy odcinjącej z piasku, gr. 20 cm | m2 | 697.0796
38 | D 04.04.02.14 | Wykonanie w-wy z kruszywa łamanego 0/63 gr. 28cm | m2 | 670.3752
39 | D 04.04.02.12 | Wykonanie w-wy podbudowy z kruszywa łamanego 0/31,5 gr. 20cm na poszerzeniach, jezdni, skrzyżowaniach | m2 | 584.9106
40 | D 04.07.01.31. | Wykonanie nawierzchni z betonu asfaltowego AC 22P warstwa podbudowy, gr. w-wy 10cm | m2 | 496.5035
41 | D 05.03.05.16 | Wykonanie nawierzchni z betonu asfaltowego AC 16W warstwa wiążąca, gr. w-wy 6cm | m2 | 481.3278
42 | D 05.03.05.19 | Wykonanie nawierzchni z betonu asfaltowego AC 11S warstwa ścieralna, gr. w-wy 4cm | m2 | 493.74
43 | D 05.03.05.16 | Wykonanie nawierzchni z betonu asfaltowego AC 16W na skrzyżowaniach, w-wa profilowo wiążąca śr. gr. w-wy 6cm | m2 | 52.5
x | x | Zjazdy indiwidualne | x | x | x | x
44 | D 06.02.01.12 | Wykonanie przepustów PEHD pod zjazdami indiwidualnymi fi50 cm na ławie fundamentowej z pospółki gr. 30 cm wraz z wykonaniem wykopu i zasypki oraz umocnienie wlotu i wylotu prefabrykowanym ściekiem betonowym typu mulda oraz płytami ażurowymi zgodnie z rys. szczegółowym. | m | 125.4
45 | D 04.04.02.12 | Wykonanie nawierzchni z kruszywa łamanego 0/31,5mm, gr. w-wy 20cm oraz podbudowy z pospółki gr. 10cm (na zjazdach gruntowych i umocnionych kruszywem) | m2 | 393.62
RAZEM Zjazdy publiczne:
Część VII. PRZEPUSTY CPV 45233000-0 | x | Parkingi i miejsca postojowe | x | x
46 | D 06.02.01.12 | Udrożnienie przepustów rurowych fi 50-60cm z namułu, grubość namułu 50% jego średnicy | m | 7.8
RAZEM Przepusty:
Część VIII. ROBOTY WYKOŃCZENIOWE CPV 45100000-8 | x | Parkingi i miejsca postojowe | x | x
x | x | Umocnienie powierzchniowe skarp, rowów i ścieków | x | x | x | x
47 | D 06.01.01.01 | Humusowanie z obsianiem skarp i obsianiem trawą kalibrowaną przy grubości humusu 10cm | m2 | 11674.8
48 | D 06.01.01.01 | Plantowanie skarp, korony nasypów, dna wykopów | m2 | 14344.4
49 | D 06.01.01.00 | Zakup i montaż ścieku prefabrykowanego typu mulda na podsypce cementowo-piaskowej, spoiny wypełnione zaprawą cementową wraz z podbudowami zgodnie z rys. szczegółowym. | m | 247
50 | D 06.01.01.00 | Umocnienie skarp prefabrykowanymi płytami ażurowymi na podsypce cementowo piaskowej z wypełnienie wolnych przestrzeni humusem i obsianie trawą | m | 1057.2
x | x | Oczyszczenie rowów | x | x | x | x
51 | D 06.01.01.01 | Oczyszczenie rowu z namułu z profilowaniem dna i skarp, grubość namułu do 50cm wraz z przełożeniem ist. umocnienia dna rowu z prefabrykowanych elementów betonowych z wykonaniem podbudowy zgodnie z rys. szczegółowym. | m | 447.6
x | x | STABILIZACJA GRANIC PASA DROGOWEGO | x | x | 0 | x
52 | D01.01.01.20 | Zastabilizowanie granic pasa drogowego, w skład jednej sztuki wchodzi betonowy punkt graniczny o wyskości 0,5m oraz świadkiem punktu granicznego 0,12x0,10x1,0 m wg rysunku szczegółowego | szt. | 127
RAZEM Roboty wykończeniowe:
Część IX. OZNAKOWANIE DRÓG I URZĄDZENIA BEZPIECZEŃSTWA RUCHU CPV 45233280-5
x | x | Oznakowanie pionowe | x | x | x | x
53 | D 07.02.01.41 | Ustalenie słupów z rur stalowych ø60mm dla znaków drogowych, wraz z wykopaniem i zasypaniem dołów z ubiciem warstwami | szt. | 14
54 | D 07.02.01.44 | Przymocowanie do gotowych słupków znaków, folia odblaskowa II generacji | szt. | 18
x | x | Oznakowanie poziome | x | x | x | x
55 | D 07.02.01.25 | Oznakowanie poziome jezdni materiałami cienkowarstwowymi | m2 | 4.8
RAZEM Oznakowanie dróg i Urządzenia bezpieczeństwa ruchu:
Razem koszt netto PLN
Podatek VAT=23%
Ogółem koszt brutto PLN
Słownie złotych brutto:………………………………………………………………………...………………………………………………………...