## KO
Lp. | Nr | Podstawa | Opis robót | J.m. | Ilość | Cena / Wart. jedn. | Wartość | [%]
1 |  | Kosztorys | Budowa chodnika dla pieszych przy drodze powiatowej nr 1296R Dębica - Wielopole Skrzyńskie w m. Wielopole Skrzyńskie od km 0+000 (km roboczy) do 0+204 (km roboczy) |  |  |  |  | 100
2 | 1 | Element | Roboty przygotowawcze STWiORB D-01.00.00 |  |  |  |  | 1.95
3 | 1.1 | KNNR 1/111/1 | Roboty pomiarowe przy liniowych robotach drogowych, trasa dróg w terenie równinnym wraz z geodezyjnym operatem powykonawczym | km | 0.204 |  |  | 0.53
4 | 1.2 | KNR 201/126/1 | Usunięcie warstwy ziemi urodzajnej (humus), grubość warstwy 15·cm | m2 | 659.5 |  |  | 0.43
5 | 1.3 | KNR 231/803/3 | Rozebranie nawierzchni z mieszanek mineralno-bitumicznych, mechanicznie, grubość nawierzchni 3·cm | m2 | 58.9 |  |  | 0.62
6 | 1.4 | KNR 231/803/4 | Rozebranie nawierzchni z mieszanek mineralno-bitumicznych, mechanicznie, dodatek za każdy dalszy 1·cm | m2 | 58.9 |  |  | 0.1
7 | 1.5 | KNR 231/816/4 | Rozebranie przepustów rurowych, ścianki czołowe i ławy betonowe | m3 | 0.5 |  |  | 0.22
8 | 1.6 | KNR 404/1103/1 | Wywiezienie materiałów rozbiórkowych - wraz z utylizacją | m3 | 5.02 |  |  | 0.06
9 | 2 | Element | Roboty ziemne STWiORB D-02.00.00 |  |  |  |  | 9.68
10 | 2.1 | KNNR 1/202/4 | Roboty ziemne wykonywane koparkami, z wywozem urobku do 10km- wykonanie koryta pod konstrukcję nawierzchni chodnika | m3 | 94.43 |  |  | 1.19
11 | 2.2 | KNR 201/205/1 | Roboty ziemne koparkami podsiębiernymi z transportem urobku samochodami samowyładowczymi do 1·km, koparka 0,15·m3, grunt kategorii I-II (wykopy pod kanały PCV i studnie) | m3 | 189.12 |  |  | 5.36
12 | 2.3 | KNRW 201/314/1 | Umocnienie pionowych ścian wykopów liniowych palami szalunkowymi (wypraskami) wraz z rozbiórką, wykopy o szerokości do 1,0·m, umocnienie pełne, głębokość wykopów do 3,0·m, grunt kategorii I-II | m2 | 72 |  |  | 1.29
13 | 2.4 | KNR 201/235/1 (1) | Formowanie i zagęszczanie nasypów, grunt kategorii I-II | m3 | 78 |  |  | 0.37
14 | 2.5 | KNR 201/236/3 | Zagęszczanie nasypów, zagęszczarkami, grunt sypki kategorii I-III | m3 | 78 |  |  | 0.28
15 | 2.6 | KNR 201/236/1 | Zagęszczanie nasypów, ubijakami mechanicznymi, grunt sypki kategorii I-III | m3 | 189.12 |  |  | 1.18
16 | 3 | Element | Odwodnienie STWiORB D-03.00.00 |  |  |  |  | 33.73
17 | 3.1 | KNNR 4/1411/1 | Podłoża pod kanały i obiekty z materiałów sypkich, grubość 10·cm | m3 | 10.44 |  |  | 0.83
18 | 3.2 | KNNR 4/1308/2 analogia <KNNR 4/1308/2> | Kanały z rur typu PVC łączone na wcisk, Fi·150·mm | m | 16 |  |  | 0.65
19 | 3.3 | KNNR 4/1308/5 | Kanały z rur typu PVC łączone na wcisk, Fi·315·mm | m | 174 |  |  | 9.01
20 | 3.4 | KNNR 4/1413/1 (1) | Studnie rewizyjne z kręgów betonowych w gotowym wykopie, Fi·1000·mm, głębokość do 2·m, ze stopniami, redukcją, pierścieniem odciążającym i włazem żel-bet D400 | szt | 8 |  |  | 11.98
21 | 3.5 | KNNR 4/1424/2 | Studzienki ściekowe uliczne i podwórzowe, Fi·500·mm, z osadnikiem bez syfonu, z wpustem krawężnikowym D-400 H220 L500/110 | szt | 8 |  |  | 5.85
22 | 3.6 | KNR 231/602/4 | Obudowy wylotów kolektorów Fi·30·cm, wyloty z kamienia | szt | 2 |  |  | 1.46
23 | 3.7 | KNNR 4/1410/5 | Umocnienie skarpy przy wylotach kanałów narzutem kamiennym | m3 | 4.5 |  |  | 1.35
24 | 3.8 | KNNR 4/1430/1 | Wykonanie różnych elementów betonowych i żelbetowych drobnowymiarowych o objętości do 1,5·m3, budowle i elementy betonowe | m3 | 0.6 |  |  | 0.23
25 | 3.9 | KNR 218/804/1 (1) | Próba szczelności kanałów rurowych, kanał Dn·150·mm | m | 16 |  |  | 0.13
26 | 3.10 | KNR 218/804/4 (1) | Próba szczelności kanałów rurowych, kanał Dn·300·mm | m | 174 |  |  | 1.97
27 | 3.11 | KNKRB 6/604/4 | Przepusty rurowe - wykonanie przepustów z rur żelbetowych Fi 80 cm | m | 1 |  |  | 0.28
28 | 4 | Element | Podbudowy STWiORB D-04.00.00 |  |  |  |  | 15.72
29 | 4.1 | KNNR 6/103/3 (1) | Profilowanie i zagęszczanie podłoża pod warstwy konstrukcyjne nawierzchni, wykonywane mechanicznie | m2 | 697.62 |  |  | 0.45
30 | 4.2 | KNNR 6/111/1 (1) | Warstwa mrozoochronna z mieszanki z kruszywa C/NR związanej cementem C/1,5/2 gr. 15cm z dowozu | m2 | 408 |  |  | 5.42
31 | 4.3 | KNNR 6/111/2 (1) | Podbudowy z gruntu stabilizowanego, cementem 25·kg/m2, warstwa po zagęszczeniu 20·cm | m2 | 255 |  |  | 3.98
32 | 4.4 | KNNR 6/113/1 | Podbudowy z kruszyw łamanych 0/31,5, warstwa dolna, po zagęszczeniu 15·cm | m2 | 408 |  |  | 3.43
33 | 4.5 | KNNR 6/113/6 analogia <KNNR 6/113/6> | Podbudowy z kruszyw łamanych 0/31,5, warstwa górna, po zagęszczeniu 20·cm | m2 | 285.6 |  |  | 2.44
34 | 5 | Element | Nawierzchnie STWiORB D-05.00.00 |  |  |  |  | 19.49
35 | 5.1 | KNNR 6/502/3 (2) | Chodniki z kostki brukowej betonowej, grubość 8·cm, podsypka cementowo-piaskowa z wypełnieniem spoin piaskiem, kostka kolorowa (zjazdy) | m2 | 59.4 |  |  | 2.71
36 | 5.2 | KNNR 6/502/2 (1) | Chodniki z kostki brukowej betonowej, grubość 6·cm, podsypka cementowo-piaskowa z wypełnieniem spoin piaskiem, kostka szara | m2 | 348.6 |  |  | 14.1
37 | 5.3 | KNNR 6/502/2 (2) | Chodniki z kostki brukowej betonowej, grubość 6·cm, podsypka cementowo-piaskowa z wypełnieniem spoin piaskiem, kostka kolorowa - opaska | m2 | 18.5 |  |  | 0.79
38 | 5.4 | KNNR 6/113/1 | Zjazdy i dojścia - nawierzchnia z kruszyw łamanych 0/31,5; warstwa po zagęszczeniu 20·cm | m2 | 226.2 |  |  | 1.9
39 | 6 | Element | Roboty wykończeniowe STWiORB D-06.00.00 |  |  |  |  | 3.03
40 | 6.1 | KNNR 1/503/2 | Plantowanie (obrobienie na czysto), powierzchni gruntu | m2 | 198.4 |  |  | 0.95
41 | 6.2 | KNNR 1/507/1 | Humusowanie i obsianie skarp | m2 | 198.4 |  |  | 0.79
42 | 6.3 | KNR 201/520/1 | Umocnienie skarp i dna kanałów płytami prefabrykowanymi | m2 | 12 |  |  | 1.29
43 | 7 | Element | Urządzenia bezpieczeństwa ruchu STWiORB D-07.00.00 |  |  |  |  | 1.48
44 | 7.1 | KNKRB 6/704/6 | Oznakowanie poziome jezdni farba linie na skrzyżowaniach i przejściach dla pieszych malowanie mechaniczne | m2 | 10.5 |  |  | 0.25
45 | 7.2 | KNKRB 6/702/1 (2) | Pionowe znaki drogowe słupki z rur stalowych fi 70mm | szt | 2 |  |  | 0.24
46 | 7.3 | KNKRB 6/702/5 | Pionowe znaki drogowe znaki zakazu, nakazu, ostrzegawcze o pow. pow. 0.3 m2 | szt | 2 |  |  | 0.26
47 | 7.4 | KNR 231/703/2 | Przymocowanie tablic znaków drogowych, znaki zakazu, nakazu, ostrzegawcze, informacyjne, powierzchnia ponad 0,3·m2 | szt | 2 |  |  | 0.26
48 | 7.5 | KNR 231/701/2 | Ustawienie balustrad ochronnych U-11a ze szczeblinami pionowymi o rozstawie słupków 2,0m | m | 4 |  |  | 0.47
49 | 8 | Element | Elementy ulic STWiORB D-08.00.00 |  |  |  |  | 14.91
50 | 8.1 | KNR 231/401/2 | Rowki pod krawężniki i ławy krawężnikowe, 20x20·cm, grunt kategorii III-IV | m | 204 |  |  | 0.66
51 | 8.2 | KNNR 6/403/3 | Krawężniki wraz z wykonaniem ław, betonowe wystające 15x30·cm, ława betonowa z oporem, podsypka cementowo-piaskowa | m | 204 |  |  | 5.09
52 | 8.3 | KNNR 6/404/5 | Obrzeża betonowe, 30x8·cm, podsypka cementowo-piaskowa, wypełnienie spoin zaprawą cementową | m | 208 |  |  | 2.99
53 | 8.4 | KNNR 6/1005/6 | Oczyszczenie nawierzchni drogowych, mechanicznie, nawierzchnia z bitumu | m2 | 102 |  |  | 0.03
54 | 8.5 | KNNR 6/1108/2 (2) | Uzupełnienie nawierzchni bitumicznych mieszankami mineralno-bitumicznymi, lepiszcze: asfalt, mechaniczne obcinanie krawędzi, masa grysowo-żwirowa | t | 1.632 |  |  | 1.05
55 | 8.6 | KNR 231/608/1 | Ścieki uliczne z kostki brukowej betonowej gr. 8 cm na podsypce cem-piask., 2 rzędy kostki w ścieku | m | 204 |  |  | 1.71
56 | 8.7 | KNR 231/402/3 | Ława z betonu C16/20 pod ściek z kostki | m3 | 12.24 |  |  | 3.39
RAZEM zł netto | [6 empty] | 0
VAT 23% | [6 empty] | 0
RAZEM zł brutto | [6 empty] | 0