## Kosztorys ofertowy
Kosztorys ofertowy - zał. 2.2 cz. 3
Numer | Podstawa | Opis robót | Jm | Ilość | Cena | Wartość
1 | 2 | 3 | 4 | 5 | 6 | 7
1 | Element | Demontaż SN napow.
1.1 | KNNRW 9/1307/3 | Demontaż poprzecznika linii SN na słupie stojącym | słup | 1
1.2 | KNNRW 9/1303/1 | Demontaż izolatorów na słupach i stacji transformatorowej, izolator stojacy na słupie stojacym | szt. | 3
1.3 | KNNRW 9/1301/1 | Demontaż przewodów nieizolowanych na słupach żelbetowych przewód nieizolowany do 35 mm2 | km | 0.1
2 | Element | Montaż SN napow.
2.1 | KNNR 5/1407/2 | Montaż izolatorów na słupach i stacji transformatorowej izolator I WP | szt | 6
2.2 | KNNR 5/1409/3 | Montaż poprzecznika linii SN na słupie stojącym | szt | 2
2.3 | KNNR 5/605/8 | Mechaniczne pogrążanie uziomów pionowych prętowych, grunt kategorii III | m | 24
2.4 | KNNR 5/605/2 | Uziomy powierzchniowe poziome, głębokość wykopu do 0,6m, grunt kategori III | m | 10
2.5 | KNR 508/609/1 | Układanie przewodów uziemiających na słupach, bednarka o przekroju do 200 mm2 | m | 15
2.6 | KNR 512/501/1 | Montaż i zawieszenie przewodów roboczych, AFL-6 mm2 - istn. | km | 0.1
3 | Element | Roboty Dodatkowe
3.1 | KNP 1813/1347/9 | Pomiar rezystancji uziemienia słupa linii elektroenergetycznej o napięciu do 110kV | szt | 1
3.2 |  | Wyłączenia | szt | 1
3.3 |  | Wywóz materiałów z Demontażu | km | 36
3.4 |  | Koszty dodatkowe organizacji ruchu itp. | kpl | 1
Razem netto