## Przedmiar
Przedmiar
"Przebudowa drogi powiatowej Nr 1335R Będziemysl - Klęczany - Bratkowice w m. Klęczany”
Numer | Nr spec. | Kod_ind. | Podstawa | Opis | Jednostka | Ilość | Krotność
1 | D - 01.00.00 | 45233120-6 | Element | ROBOTY PRZYGOTOWAWCZE
1.1 |  |  | KNR 201/119/3 | Roboty pomiarowe przy liniowych robotach ziemnych, trasa dróg w terenie równinnym w raz z geodezyjna inwentaryzacją powykonawczą wykonanych robót (2423-1736)/1000=0.687000 | km | 0.69 | 1
1.2 |  |  | BCD D-01.03.02.01 | Rozebranie nawierzchni na zjazdach z kruszywa łamanego lub naturalnego, grubość warstwy 15 cm | m2 | 901 | 1
1.3 |  |  | Kalkulacja indywidualna | Rozbiórka nawierzchni z kostki na zjazdach w raz z ponownym ułożeniem na podsypce cementowo piaskowej (dostosowanie wysokościowe do nowej niwelety) | m2 | 260 | 1
|  |  | Kalkulacja indywidualna | Rozbiórka nawierzchni z kostki na zjazdach ww raz z odwozem na bazeę materiałową Zamawiającego (Ropczyce ulica Robotnicza) | m2 | 130 | 1
1.4 |  |  | Kalkulacja indywidualna | Rozbiórka krawężników 20x30 w raz z odwozem materiału z rozbiórki zjazdy | m | 150 | 1
|  |  | Kalkulacja indywidualna | Rozbiórka obrzeży 8x30 z odwozem materiału z rozbiórki | m | 55 | 1
1.5 |  |  | BCD D-01.03.02.23 | Rozebranie części przelotowej przepustów z rur betonowych o średnicy do 40 cm z uprzednim odkopaniem przepustów | m | 377 | 1
1.6 |  |  | BCD D-01.03.02.27 | Rozebranie ścianek czołowych i ław fundamentowych przepustów z betonu. Przepust fi 80. | m3 | 4.61 | 1
1.7 |  |  | Kalkulacja indywidualna | Rozebranie części przelotowej przepustów z rur betonowych o średnicy do 80 cm z uprzednim odkopaniem przepustóworaz rozbiórkąistniejącej nawierzchni nad przepustami oraz odwozem na bazę materiałową Zamawiającego Ropczyce ul. Robotnicza 38 | m | 42 | 1
1.8 |  |  | Kalkulacja indywidualna | Mechaniczne usunięcie warstwy ziemi urodzajnej do częściowego wykorzystania gr do 25 cm odwóz i utylizacja nadmiaru po stronie Wykonawcy | m2 | 2404.5 | 1
|  |  | Kalkulacja indywidualna | Rozbiórka w raz z ponownym ustawieniem istniejącej wiaty przystankowej | szt | 1 | 1
1.9 |  |  | Kalkulacja indywidualna | Wywiezienie gruzu z terenu rozbiórki samochodami na odl. do 1 km ścianki czołowe : 54*2*0,187+1,2+10,99+15=47.386000 | m3 | 4.61 | 1
2 | D - 02.00.00 | 45233120-6 | Element | ROBOTY ZIEMNE
2.1 |  |  | KNNRS 1/202/2 | Roboty ziemne wykonywane koparkami podsiębiernymi, z transportem urobku samochodami samowyładowczymi na odległość do 1·km, koparka 0,15 m3, kategoria gruntu III | m3 | 620 | 1
2.2 |  |  | KNNRS 1/202/2 | Roboty ziemne wykonywane koparkami podsiębiernymi, z transportem urobku samochodami samowyładowczymi na odległość do 1·km, koparka 0,15 m3, kategoria gruntu III (dokop) 877.00-(106+391)=380.000000 | m3 | 380 | 1
2.3 | D - 02.01.01 | 45233120-6 | KNR 201/214/4 (2) | Nakłady uzupełniające do tablic 0201-0213 za każde dalsze rozpoczęte 0,5·km odległości transportu, ponad 1·km samochodami samowyładowczymi, po drogach utwardzonych, grunt kategorii III-IV, samochód 5-10·t | m3 | 380 | 18
2.4 |  |  | KNR 201/313/1 | Ręczne formowanie nasypów z ziemi dowożonej samochodami, samowyładowczymi, kategoria gruntu I-II | m3 | 380 | 1
2.5 | D - 02.01.01 | 45233120-6 | KNR 201/236/3 | Zagęszczanie nasypów, zagęszczarkami, grunt sypki kategorii I-III | m3 | 1350 | 1
2.6 |  |  | KNR 231/1403/5 | Oczyszczanie rowu z namułu, z wyprofilowaniem skarp, grubość namułu 50·cm | m | 687 | 1
3 | D-03.02.01 |  | Element | ODWODNIENIE KORPUSU DROGOWEGO i PRZEBUDOWA PRZEPUSTU FI 100 l=17M
3.1 |  |  | BCD D-02.01.01-22 | Wykopy jamiste wykonywane mechanicznie na odkład w gruncie kat. III, głębokość wykopu do 3 m | m3 | 110.65 | 1
3.2 |  |  | BCD D-02.01.01.02 | Wykopy oraz przekopy (bez transportu) wykonywane mechanicznie na odkład w gruncie kat. III kanalizacja i przyłącza : (317.3*1.5*0.8)+(12*0.4*2.2*1.0)=391.320000 | m3 | 391.32 | 1
3.3 |  |  | KNNR 4/1411/3 | Wykonanie podłoży pod kanały z materiałów sypkich grub. 25 cm bez studzienek : (12.9+15.9+21.5+66.8+21.9+76.5+28.3+27.8+12.5+37.2)*0,25*0,5=40.162500 | m3 | 40 | 1
3.4 |  |  | KNNR 4/1308/6 | Kanały z rur typu PP Sn 8 łączone na wcisk, Fi·500·mm 12.9+15.9+21.5+66.8+21.9+76.5+28.3+27.8+12.5+37.9=322.00 | m | 322 | 1
3.5 |  |  | KNNR 4/1418/1 | Studnie kanalizacyjne betonowe wysokośc do 3 m, z pokrywą C 250 Fi·1000·mm | szt | 13 | 1
3.6 |  |  | KNNR 4/1418/1 | Studnie kanalizacyjne betonowe wysokośc do 3 m, z pokrywą C 250 Fi·1200·mm | szt | 2 | 1
3.7 |  |  | KNNR 4/1411/3 | Wykonanie podłoży pod kanały z materiałów sypkich grub. 20 cm 12*2.2*0,6*0,2=3.168000 | m3 | 3.17 | 1
3.8 |  |  | KNNR 4/1308/3 | Kanały z rur typu PVC łączone na wcisk, Fi·200·mm 12*2.2=26.400000 | m | 26.4 | 1
3.9 |  |  | KNNR 4/1424/1 | Montaż studzienek ściekowych ulicznych o średnicy 500 mm z osadnikiem , pierścieniem odciążającym , wpust krawężnikowo-jezdniowy | szt. | 12 | 1
3.10 |  |  | KNNR 1/214/1 | Zasypanie wraz z zagęszczeniem wykopów fundamentowych podłużnych, punktowych, obiektowych, rowów , grunt kat. I-II studnie i studzienki : (317.3*0.79)+(12*2.2*0.5)=263.867000 | m3 | 263.9 | 1
3.11 |  |  | Kalkulacja indywidualna | Zakup i dowóz gruntu zagęszczalnego do zasypu (piasek, pospółka itp) | m3 | 264 | 1
3.12 |  |  | Kalkulacja indywidualna | Umocnienie wylotu do rowu (ścianki czołowe skośne ze stopką dla rurowych jednootworowych z rur ø50cm | szt | 4 | 1
3.13 |  |  | Kalkulacja indywidualna | Części przelotowe prefabrykowanych przepustów drogowych rurowych 1-otworowych, rury Fi·100·cm PP Sn 10 w raz z wykonaniem ławy z pospółki gr 30 cm, wykonaniem zasypki z piasku, wykoaniem umocnienia wlotu i wylotu z płyt ażurowych 60x40x10 (na podypce cem. piaskowej 1:4 z wypełnieniem otworów betonem C-6/9) o powierzchni 12 m2 | m | 17 | 1
3.14 |  |  | Kalkulacja indywidualna | Części przelotowe prefabrykowanych przepustów drogowych rurowych 1-otworowych, rury Fi·80·cm PP Sn 10 w raz z wykonaniem ławy z pospółki gr 30 cm, wykonaniem zasypki z piasku, wykoaniem umocnienia wlotu i wylotu z płyt ażurowych 60x40x10 (na podypce cem. piaskowej 1:4 z wypełnieniem otworów betonem C-6/9) o powierzchni 10 m2 | m | 25 | 1
3.15 |  |  | Kalkulacja indywidualna | Części przelotowe prefabrykowanych przepustów drogowych rurowych 1-otworowych, rury Fi·60·cm PP Sn 10 w raz z wykonaniem ławy z pospółki gr 30 cm, wykonaniem zasypki z piasku, wykoaniem umocnienia wlotu i wylotu z płyt ażurowych 60x40x10 (na podypce cem. piaskowej 1:4 z wypełnieniem otworów betonem C-6/9) o powierzchni 16 m2 | m | 17 | 1
3.16 |  |  | Kalkulacja indywidualna | Wykonanie części przelotowej przepustów drogowych rurowych jednootworowych z rur ø40 cm PP Sn 8 na ławie fundamentowej z pospółki gr 20 cm (w raz z wykonaniem wykopu oraz zasypki przepustu) | m | 140 | 1
3.17 |  |  | Kalkulacja indywidualna | Ścianki czołowe skośne żelbetonowe ze stopką dla przepustów drogowych rurowych jednootworowych z rur ż ø40m | szt | 66 | 1
3.18 |  |  | Kalkulacja indywidualna | Wykonanie części przelotowej przepustów drogowych rurowych jednootworowych z rur ż ø60 cm PP Sn 8 na ławie fundamentowej z pospółki gr 20 cm (w raz z wykonaniem wykopu oraz zasypki przepustu) | m | 4 | 1
3.19 |  |  | Kalkulacja indywidualna | Ścianki czołowe skośne żelbetowe stopką dla przepustów drogowych rurowych jednootworowych z rur ż ø60m | szt | 2 | 1
4 |  |  | Element | ZABEZPIECZENIE - PRZEBUDOWA GAZOCIĄGU
4.1 |  |  | KNR 201/702/2 (4) | Mechaniczne wykonanie wykopu koparkami podsiębiernymi, szerokość dna rowu do 0.4·m, kategoria gruntu III-IV, głębokość rowu do 1.2·m | m | 16.3 | 1
4.2 |  |  | KNR 219/203/1 | Gazociągi rozdzielcze na terenach o małym uzbrojeniu podziemnym, Dn 50·mm | m | 16.3 | 1
4.3 |  |  | KNR 219/205/1 | Zasuwy odcinające, Dn 50·mm | szt | 2 | 1
4.4 |  |  | KNR 219/208/1 | Kroćce kołnierzowe, Dn 50·mm | kpl | 1 | 1
4.5 |  |  | KNR 219/209/1 | Zespoły przyłączeniowe gazociągów niskiego i średniego ciśnienia, Dn 50·mm | kpl | 1 | 1
4.6 |  |  | KNR 219/211/1 | Próby szczelności gazociągów na ciśnienie do 0,6 MPa, Dn 50-100·mm | km | 0.1 | 1
4.7 |  |  | KNR 219/213/1 | Sączki liniowe węchowe z rur drenarskich, Dn 50·mm | m | 16.3 | 1
4.8 |  |  | KNR 219/219/1 | Oznakowanie trasy gazociągu ułożonego w ziemi taśmą z tworzywa sztucznego | m | 16.3 | 1
4.9 |  |  | KNR 219/119/1 | Rury ochronne, Dn 100·mm | m | 12.4 | 1
4.10 |  |  | KNR 201/704/1 (1) | Ręczne zasypywanie rowów do kabli, szerokość dna wykopu do 0.4·m, kategoria gruntu I-II, głębokość rowu do 0.4·m | m | 16.3 | 1
5 | D-04.01.01 | 45233120-6 | Element | PODBUDOWY
5.1 | D-04.01.01 | 45233120-6 | KNR 231/103/4 | Profilowanie i zagęszczanie podłoża pod warstwy konstrukcyjne nawierzchni, mechanicznie, grunt kategorii I-IV DROGA GŁÓWNA+W2+W3+W4 : 996,15 ZATOKA AUTOBUSOWA : 114,4=114.400000 POBOCZA : (2423-1736)*1-(30*6,4)=495.000000 CHODNIK : (2423-1736)*1,35-28*6,40=748.250000 ZJAZDY LEWE : 1095 ZJAZDY PRAWE : 28*15,40=431.200000 Odtworzenie konstrukcji nad przpeustami pod korona drogi = 62m2 | m2 | 3942 | 1
5.2 | D-04.04.00 | 45233120-6 | KNR 231/104/3 | Warstwy odsączające, na poszerzeniach, zagęszczenie mechaniczne, grubość warstwy po zagęszczeniu·10·cm DROGA GŁÓWNA : (2423-1736)*1,45=996,15 CHODNIK : (2423-1736)*2=1 374.000000 Odtworzenie konstrukcji nad przpeustami pod korona drogi = 62 | m2 | 2432.15 | 1
5.3 |  |  | KNR 231/104/3 | Warstwy odsączające, na zatoce, zagęszczenie mechaniczne, grubość warstwy po zagęszczeniu·10·cm ZATOKA : 114,0=114.000000 | m2 | 114 | 1.6
5.4 |  |  | KNNRS 6/111/2 (1) | Podbudowy z gruntu stabilizowanego, cementem ,C 3/4 warstwa po zagęszczeniu 15·cm DROGA GŁÓWNA : (2423-1736)*1,3=893,1 CHODNIK : (2423-1736)*2=1 374.000000 ZJAZDY LEWE : 1095 ZJAZDY PRAWE : 28*15,4-(28*7,3)=226.800000 Odtworzenie konstrukcji nad przpeustami pod korona drogi = 61m2 | m2 | 3649.9 | 1
5.5 |  |  | KNNRS 6/111/2 (1) | Podbudowy z gruntu stabilizowanego, cementem C 3/4, warstwa po zagęszczeniu 25·cm zATOKA : 114,4=114.400000 | m2 | 114 | 1 | 475.5
5.6 | D-04.05.01 | 45233120-6 | KNR 231/114/5 | Podbudowy z kruszyw, KRUSZYWO 0/31,5, warstwa dolna, grubość warstwy po zagęszczeniu 15·cm DROGA GŁÓWNA : (2423-1736)*1=755,7 ZJAZDY LEWE : 1080 ZJAZY PRAWE : 28*15,4=431.200000 Odtworzenie konstrukcji nad przpepustami pod korona drogi = 60m2 | m2 | 2326.9 | 1
5.7 |  |  | KNR 231/114/6 | Podbudowy z kruszyw, kruszywo 0/31,5, warstwa dolna, dodatek za każdy dalszy 1·cm grubości | m2 | 2326.9 | 5
5.8 |  |  | KNR 231/109/1 | Podbudowy betonowe C 16/20 , z dylatacją, grubość warstwy po zagęszczeniu 12·cm | m2 | 154.8 | 1
5.9 |  |  | KNR 231/109/2 | Podbudowy betonowe C 16/20 , z dylatacją, dodatek za każdy następny 1·cm grubości warstwy | m2 | 154.8 | 14
6 |  | 45233120-6 | Element | NAWIERZChNIA
6.1 | D-04.03.01 | 45233120-6 | KNR 231/1004/4 | Oczyszczenie nawierzchni drogowych, mechaniczne, nawierzchnia nieulepszona DROGA GŁÓWNA : (2423-1736)*6=4 122.000000 POSZERZENIE ŁUK W2 : 59+34=93.000000 POSZERZENIE ŁUK W3 : 64,22*0,4+(30*0,3*2)=43.688000 POSZERZENIE W4 : 54,57*0,3+30*0,3*2=34.371000 ODCINEK PRZEJSCIOWY OD KRAWEDZI NAW. DK 94 DO GRANICY ROBÓT : 147=147.000000 ZJAZDY LEWE : 1061,5 | m2 | 5502.5 | 1
6.2 | D-04.03.01 | 45233120-6 | KNR 231/1004/7 | Skropienie nawierzchni drogowejEMULSJĄ ASFALTOWĄ DROGA GŁÓWNA : (2423-1736)*6=4 122.000000 POSZERZENIE ŁUK W2 : 59+34=93.000000 POSZERZENIE ŁUK W3 : 64,22*0,4+(30*0,3*2)=43.688000 POSZERZENIE W4 : 54,57*0,3+(30*0,3*2)=34.371000 ODCINEK PRZEJSCIOWY OD KRAWEDZI NAW. DK 94 DO GRANICY ROBÓT : 147=147.000000 ZJAZY LEWE : 30*15,85=475.500000 | m2 | 5502.5 | 1
6.3 |  |  | kalkulacja indywidualna | Frezowanie nawierzchni gr.śr gr 3 cm z odwozem destruktu na bazę zamawiającego Ropczyce ul. Robotnicza | m2 | 4587 | 1
6.4 |  |  | kalkulacja indywidualna | Ułożenie geosiatki ≥ 100 kN/m, ξ≤3%(Siatka ukladana pod warstwą wykonana na całej szerokości drogi (wraz z poszerzeniem) na całym odcinku drogi | m2 | 4510 | 1
6.5 | D – 05.03.05b | 45233120-6 | KNR 231/310/1 | Nawierzchnie z mieszanek mineralno-bitumicznych grysowych, asfaltowe, warstwa wiążąca o grubości 4·cm AC 16W KR 3-4 DROGA GŁÓWNA : (2423-1736)*6=4 122.000000 POSZERZENIE ŁUK W2 : 18,54*2,20*2+110,31=191.886000 POSZERZENIE ŁUK W3 : 64,22*0,4*2+(30*0,4*2)=75.376000 POSZERZENIE W4 : 54,57*0,3*2+(30*0,3*2)=50.742000 | m2 | 4510 | 1
6.6 | D – 05.03.05b | 45233120-6 | KNR 231/310/2 | Nawierzchnie z mieszanek mineralno-bitumicznych grysowych, asfaltowe, warstwa wiążąca AC 16W dodatek za każdy dalszy 1·cm grubości warstwy KR 3-4 | m2 | 4510 | 2
6.7 | D-04.03.01 | 45233120-6 | KNR 231/1004/7 | Skropienie nawierzchni drogowej emulsją asfaltową | m2 | 4510 | 1
6.8 | D – 05.03.05a | 45233120-6 | KNR 231/310/5 | Nawierzchnie z mieszanek mineralno-bitumicznych grysowych, asfaltowe, warstwa ścieralna AC 11 S o grubości 3·cm KR 3-4 | m2 | 4587 | 1
6.9 | D – 05.03.05a | 45233120-6 | KNR 231/310/6 | Nawierzchnie z mieszanek mineralno-bitumicznych grysowych, asfaltowe, AC 11 S dodatek za każdy dalszy 1·cm grubości warstwy | m2 | 4587 | 1
6.10 | D 05.02.01 | 45233120-6 | KNR 231/310/5 | Nawierzchnie z mieszanek mineralno-bitumicznych grysowych, asfaltowe, warstwa wiążąca AC 16 W o grubości 5·cm KR 1-2 ZJAZDY LEWE | m2 | 1071.15 | 1
6.11 | D 05.02.01 | 45233120-6 | KNR 231/310/6 | Nawierzchnie z mieszanek mineralno-bitumicznych grysowych, asfaltowe, warstwa ścieralna AC 11 S gr. 4 warstwy KR 1-2 ZJAZDY LEWE | m2 | 1061.5 | 1
6.12 | D – 06.03.01a | 45233120-6 | KNR 231/202/7 | Nawierzchnie z kruszywa łamanego 0/31,5, rozścielane mechanicznie, grubość warstwy po zagęszczeniu 10·cm POBOCZE LEWE : (2423-1736)*1,0-30*6,4=495.000000 | m2 | 495 | 1
6.13 |  |  | KNR 231/511/3 (2) | Nawierzchnie z kostki brukowej betonowej, grubość 8·cm, na podsypce cementowo-piaskowej, kostka czerwona ZATOKA : 114=114.000000 ZJAZDY PRAWE : 431,2=431.200000 WYNIESIONE PRZEJŚCIE DLA PIESZYCH = 6,8*6=40,8 | m2 | 585.8 | 1
7 |  |  | Element | ELEMENTY ULIC I DRÓG
7.1 |  |  | KSNR 6/404/5 | Obrzeża betonowe, 30x8·cm, na ławie betonowej z oporem, podsypka cementowo-piaskowa, wypełnienie spoin zaprawą cementową STRONA PRAWA KRAWĘDŹ CHODNIKA : (2423-1736)-28*3,5=589.000000 ZJAZDY (ograniczenie nawierzchni) : 28*8,1=226.800000 | m | 815.8 | 1
7.2 |  |  | KNR 231/511/2 (1) | Nawierzchnie z kostki brukowej betonowej, grubość 6·cm, na podsypce cementowo-piaskowej, kostka szara 90 % +10 % kosztka czerwona szer. chodnika 2 m CHODNIK : (2423-1736)*2-28*6,4=1 194.800000 | m2 | 1194.8 | 1
7.3 |  |  | BCD D-08.01.01.02 | Ustawienie krawężników betonowych o wymiarach 15x30 cm wraz z wykonaniem ławy z oporem z betonu C20 KRAWĘZNIKI WYSTAJĄCE H12 CM : (2423-1736)-((28*7.30)-(19.6+8.25+11.3+10.2+5.7+4.6+8.7))+120=550.950000 kRAWĘZNIKI LEŻĄCE : 28*7.30=204.400000 | m | 875.35 | 1
7.4 |  |  | KNNRS 6/403/4 | Krawężniki wraz z wykonaniem ław, betonowe wystające 20x30·cm, ława betonowa, podsypka cementowo-piaskowa ZATOKA : 19.6+8.25+11.3+10.2+5.7+4.6+8.7=68.350000 | m | 68 | 1
|  |  | kalkulacja własna | Umocnienie skarp płytami ażurowymi 60x40x8 na podsypce cementowo-piaskowej 1:4 z wypełnieniem otworów betone C 6/9 | m2 | 150 | 1
8 | D.00.00.00 | 45233120-6 | Element | ROBOTY WYKOŃCZENIOWE
8.1 | D - 06.01.01 | 45233120-6 | KNR 201/506/1 | Plantowanie (obrobienie na czysto), skarp i dna wykopów wykonywanych ręcznie, kategoria gruntu I-III 1436=1 436.000000 | m2 | 1436 | 1
|  |  | Kalkulacja indywidualna | Regulacja wysokościowa bram wjazdowych wraz z furtkami wejsciowymi do posesji (komplet stanowi brama w raz z furtką do posesji) | kpl | 4 | 1
8.2 |  |  | Kalkulacja indywidualna | Wykonanie oznakowania poziomego cienko- warstwowgoLinie P-25,Linie P-10 | m2 | 15.16 | 1
8.3 |  |  | Kalkulacja indywidualna | Wykonanie oznakowania pionowego : znaki D 6- 2szt, A 11a- 2szt, B-33 2 szt, tabliczka T-2 2 szt (Wielkośc Średnia, typ II generacji | szt | 8 | 1
8.4 | D - 06.01.01 | 45233120-6 | KNR 201/510/1 | Humusowanie i obsianie skarp, przy grubości warstwy humusu 5·cm | m2 | 1436 | 1

## Kosztorys ofertowy
Część III
Kosztorys ofertowy
"Przebudowa drogi powiatowej Nr 1335R Będziemysl - Klęczany - Bratkowice w m. Klęczany”
Numer | Nr spec. | Kod_ind. | Podstawa | Opis | Jednostka | Ilość | Krotność | Cena jedn. z krotnością | Wartość
1 | D - 01.00.00 | 45233120-6 | Element | ROBOTY PRZYGOTOWAWCZE |  |  |  |  | 0
1.1 |  |  | KNR 201/119/3 | Roboty pomiarowe przy liniowych robotach ziemnych, trasa dróg w terenie równinnym w raz z geodezyjna inwentaryzacją powykonawczą wykonanych robót (2423-1736)/1000=0.687000 | km | 0.69 | 1 |  | 0
1.2 |  |  | BCD D-01.03.02.01 | Rozebranie nawierzchni na zjazdach z kruszywa łamanego lub naturalnego, grubość warstwy 15 cm | m2 | 901 | 1 |  | 0
1.3 |  |  | Kalkulacja indywidualna | Rozbiórka nawierzchni z kostki na zjazdach w raz z ponownym ułożeniem na podsypce cementowo piaskowej (dostosowanie wysokościowe do nowej niwelety) | m2 | 260 | 1 |  | 0
|  |  | Kalkulacja indywidualna | Rozbiórka nawierzchni z kostki na zjazdach ww raz z odwozem na bazeę materiałową Zamawiającego (Ropczyce ulica Robotnicza) | m2 | 130 | 1 |  | 0
1.4 |  |  | Kalkulacja indywidualna | Rozbiórka krawężników 20x30 w raz z odwozem materiału z rozbiórki zjazdy | m | 150 | 1 |  | 0
|  |  | Kalkulacja indywidualna | Rozbiórka obrzeży 8x30 z odwozem materiału z rozbiórki | m | 55 | 1 |  | 0
1.5 |  |  | BCD D-01.03.02.23 | Rozebranie części przelotowej przepustów z rur betonowych o średnicy do 40 cm z uprzednim odkopaniem przepustów | m | 377 | 1 |  | 0
1.6 |  |  | BCD D-01.03.02.27 | Rozebranie ścianek czołowych i ław fundamentowych przepustów z betonu. Przepust fi 80. | m3 | 4.61 | 1 |  | 0
1.7 |  |  | Kalkulacja indywidualna | Rozebranie części przelotowej przepustów z rur betonowych o średnicy do 80 cm z uprzednim odkopaniem przepustóworaz rozbiórkąistniejącej nawierzchni nad przepustami oraz odwozem na bazę materiałową Zamawiającego Ropczyce ul. Robotnicza 38 | m | 42 | 1 |  | 0
1.8 |  |  | Kalkulacja indywidualna | Mechaniczne usunięcie warstwy ziemi urodzajnej do częściowego wykorzystania gr do 25 cm odwóz i utylizacja nadmiaru po stronie Wykonawcy | m2 | 2404.5 | 1 |  | 0
|  |  | Kalkulacja indywidualna | Rozbiórka w raz z ponownym ustawieniem istniejącej wiaty przystankowej | szt | 1 | 1 |  | 0
1.9 |  |  | Kalkulacja indywidualna | Wywiezienie gruzu z terenu rozbiórki samochodami na odl. do 1 km ścianki czołowe : 54*2*0,187+1,2+10,99+15=47.386000 | m3 | 4.61 | 1 |  | 0
2 | D - 02.00.00 | 45233120-6 | Element | ROBOTY ZIEMNE |  |  |  |  | 0
2.1 |  |  | KNNRS 1/202/2 | Roboty ziemne wykonywane koparkami podsiębiernymi, z transportem urobku samochodami samowyładowczymi na odległość do 1·km, koparka 0,15 m3, kategoria gruntu III | m3 | 620 | 1 |  | 0
2.2 |  |  | KNNRS 1/202/2 | Roboty ziemne wykonywane koparkami podsiębiernymi, z transportem urobku samochodami samowyładowczymi na odległość do 1·km, koparka 0,15 m3, kategoria gruntu III (dokop) 877.00-(106+391)=380.000000 | m3 | 380 | 1 |  | 0
2.3 | D - 02.01.01 | 45233120-6 | KNR 201/214/4 (2) | Nakłady uzupełniające do tablic 0201-0213 za każde dalsze rozpoczęte 0,5·km odległości transportu, ponad 1·km samochodami samowyładowczymi, po drogach utwardzonych, grunt kategorii III-IV, samochód 5-10·t | m3 | 380 | 18 |  | 0
2.4 |  |  | KNR 201/313/1 | Ręczne formowanie nasypów z ziemi dowożonej samochodami, samowyładowczymi, kategoria gruntu I-II | m3 | 380 | 1 |  | 0
2.5 | D - 02.01.01 | 45233120-6 | KNR 201/236/3 | Zagęszczanie nasypów, zagęszczarkami, grunt sypki kategorii I-III | m3 | 1350 | 1 |  | 0
2.6 |  |  | KNR 231/1403/5 | Oczyszczanie rowu z namułu, z wyprofilowaniem skarp, grubość namułu 50·cm | m | 687 | 1 |  | 0
3 | D-03.02.01 |  | Element | ODWODNIENIE KORPUSU DROGOWEGO i PRZEBUDOWA PRZEPUSTU FI 100 l=17M |  |  |  |  | 0
3.1 |  |  | BCD D-02.01.01-22 | Wykopy jamiste wykonywane mechanicznie na odkład w gruncie kat. III, głębokość wykopu do 3 m | m3 | 110.65 | 1 |  | 0
3.2 |  |  | BCD D-02.01.01.02 | Wykopy oraz przekopy (bez transportu) wykonywane mechanicznie na odkład w gruncie kat. III kanalizacja i przyłącza : (317.3*1.5*0.8)+(12*0.4*2.2*1.0)=391.320000 | m3 | 391.32 | 1 |  | 0
3.3 |  |  | KNNR 4/1411/3 | Wykonanie podłoży pod kanały z materiałów sypkich grub. 25 cm bez studzienek : (12.9+15.9+21.5+66.8+21.9+76.5+28.3+27.8+12.5+37.2)*0,25*0,5=40.162500 | m3 | 40 | 1 |  | 0
3.4 |  |  | KNNR 4/1308/6 | Kanały z rur typu PP Sn 8 łączone na wcisk, Fi·500·mm 12.9+15.9+21.5+66.8+21.9+76.5+28.3+27.8+12.5+37.9=322.00 | m | 322 | 1 |  | 0
3.5 |  |  | KNNR 4/1418/1 | Studnie kanalizacyjne betonowe wysokośc do 3 m, z pokrywą C 250 Fi·1000·mm | szt | 13 | 1 |  | 0
3.6 |  |  | KNNR 4/1418/1 | Studnie kanalizacyjne betonowe wysokośc do 3 m, z pokrywą C 250 Fi·1200·mm | szt | 2 | 1 |  | 0
3.7 |  |  | KNNR 4/1411/3 | Wykonanie podłoży pod kanały z materiałów sypkich grub. 20 cm 12*2.2*0,6*0,2=3.168000 | m3 | 3.17 | 1 |  | 0
3.8 |  |  | KNNR 4/1308/3 | Kanały z rur typu PVC łączone na wcisk, Fi·200·mm 12*2.2=26.400000 | m | 26.4 | 1 |  | 0
3.9 |  |  | KNNR 4/1424/1 | Montaż studzienek ściekowych ulicznych o średnicy 500 mm z osadnikiem , pierścieniem odciążającym , wpust krawężnikowo-jezdniowy | szt. | 12 | 1 |  | 0
3.10 |  |  | KNNR 1/214/1 | Zasypanie wraz z zagęszczeniem wykopów fundamentowych podłużnych, punktowych, obiektowych, rowów , grunt kat. I-II studnie i studzienki : (317.3*0.79)+(12*2.2*0.5)=263.867000 | m3 | 263.9 | 1 |  | 0
3.11 |  |  | Kalkulacja indywidualna | Zakup i dowóz gruntu zagęszczalnego do zasypu (piasek, pospółka itp) | m3 | 264 | 1 |  | 0
3.12 |  |  | Kalkulacja indywidualna | Umocnienie wylotu do rowu (ścianki czołowe skośne ze stopką dla rurowych jednootworowych z rur ø50cm | szt | 4 | 1 |  | 0
3.13 |  |  | Kalkulacja indywidualna | Części przelotowe prefabrykowanych przepustów drogowych rurowych 1-otworowych, rury Fi·100·cm PP Sn 10 w raz z wykonaniem ławy z pospółki gr 30 cm, wykonaniem zasypki z piasku, wykoaniem umocnienia wlotu i wylotu z płyt ażurowych 60x40x10 (na podypce cem. piaskowej 1:4 z wypełnieniem otworów betonem C-6/9) o powierzchni 12 m2 | m | 17 | 1 |  | 0
3.14 |  |  | Kalkulacja indywidualna | Części przelotowe prefabrykowanych przepustów drogowych rurowych 1-otworowych, rury Fi·80·cm PP Sn 10 w raz z wykonaniem ławy z pospółki gr 30 cm, wykonaniem zasypki z piasku, wykoaniem umocnienia wlotu i wylotu z płyt ażurowych 60x40x10 (na podypce cem. piaskowej 1:4 z wypełnieniem otworów betonem C-6/9) o powierzchni 10 m2 | m | 25 | 1 |  | 0
3.15 |  |  | Kalkulacja indywidualna | Części przelotowe prefabrykowanych przepustów drogowych rurowych 1-otworowych, rury Fi·60·cm PP Sn 10 w raz z wykonaniem ławy z pospółki gr 30 cm, wykonaniem zasypki z piasku, wykoaniem umocnienia wlotu i wylotu z płyt ażurowych 60x40x10 (na podypce cem. piaskowej 1:4 z wypełnieniem otworów betonem C-6/9) o powierzchni 16 m2 | m | 17 | 1 |  | 0
3.16 |  |  | Kalkulacja indywidualna | Wykonanie części przelotowej przepustów drogowych rurowych jednootworowych z rur ø40 cm PP Sn 8 na ławie fundamentowej z pospółki gr 20 cm (w raz z wykonaniem wykopu oraz zasypki przepustu) | m | 140 | 1 |  | 0
3.17 |  |  | Kalkulacja indywidualna | Ścianki czołowe skośne żelbetonowe ze stopką dla przepustów drogowych rurowych jednootworowych z rur ż ø40m | szt | 66 | 1 |  | 0
3.18 |  |  | Kalkulacja indywidualna | Wykonanie części przelotowej przepustów drogowych rurowych jednootworowych z rur ż ø60 cm PP Sn 8 na ławie fundamentowej z pospółki gr 20 cm (w raz z wykonaniem wykopu oraz zasypki przepustu) | m | 4 | 1 |  | 0
3.19 |  |  | Kalkulacja indywidualna | Ścianki czołowe skośne żelbetowe stopką dla przepustów drogowych rurowych jednootworowych z rur ż ø60m | szt | 2 | 1 |  | 0
4 |  |  | Element | ZABEZPIECZENIE - PRZEBUDOWA GAZOCIĄGU |  |  |  |  | 0
4.1 |  |  | KNR 201/702/2 (4) | Mechaniczne wykonanie wykopu koparkami podsiębiernymi, szerokość dna rowu do 0.4·m, kategoria gruntu III-IV, głębokość rowu do 1.2·m | m | 16.3 | 1 |  | 0
4.2 |  |  | KNR 219/203/1 | Gazociągi rozdzielcze na terenach o małym uzbrojeniu podziemnym, Dn 50·mm | m | 16.3 | 1 |  | 0
4.3 |  |  | KNR 219/205/1 | Zasuwy odcinające, Dn 50·mm | szt | 2 | 1 |  | 0
4.4 |  |  | KNR 219/208/1 | Kroćce kołnierzowe, Dn 50·mm | kpl | 1 | 1 |  | 0
4.5 |  |  | KNR 219/209/1 | Zespoły przyłączeniowe gazociągów niskiego i średniego ciśnienia, Dn 50·mm | kpl | 1 | 1 |  | 0
4.6 |  |  | KNR 219/211/1 | Próby szczelności gazociągów na ciśnienie do 0,6 MPa, Dn 50-100·mm | km | 0.1 | 1 |  | 0
4.7 |  |  | KNR 219/213/1 | Sączki liniowe węchowe z rur drenarskich, Dn 50·mm | m | 16.3 | 1 |  | 0
4.8 |  |  | KNR 219/219/1 | Oznakowanie trasy gazociągu ułożonego w ziemi taśmą z tworzywa sztucznego | m | 16.3 | 1 |  | 0
4.9 |  |  | KNR 219/119/1 | Rury ochronne, Dn 100·mm | m | 12.4 | 1 |  | 0
4.10 |  |  | KNR 201/704/1 (1) | Ręczne zasypywanie rowów do kabli, szerokość dna wykopu do 0.4·m, kategoria gruntu I-II, głębokość rowu do 0.4·m | m | 16.3 | 1 |  | 0
5 | D-04.01.01 | 45233120-6 | Element | PODBUDOWY |  |  |  |  | 0
5.1 | D-04.01.01 | 45233120-6 | KNR 231/103/4 | Profilowanie i zagęszczanie podłoża pod warstwy konstrukcyjne nawierzchni, mechanicznie, grunt kategorii I-IV DROGA GŁÓWNA+W2+W3+W4 : 996,15 ZATOKA AUTOBUSOWA : 114,4=114.400000 POBOCZA : (2423-1736)*1-(30*6,4)=495.000000 CHODNIK : (2423-1736)*1,35-28*6,40=748.250000 ZJAZDY LEWE : 1095 ZJAZDY PRAWE : 28*15,40=431.200000 Odtworzenie konstrukcji nad przpeustami pod korona drogi = 62m2 | m2 | 3942 | 1 |  | 0
5.2 | D-04.04.00 | 45233120-6 | KNR 231/104/3 | Warstwy odsączające, na poszerzeniach, zagęszczenie mechaniczne, grubość warstwy po zagęszczeniu·10·cm DROGA GŁÓWNA : (2423-1736)*1,45=996,15 CHODNIK : (2423-1736)*2=1 374.000000 Odtworzenie konstrukcji nad przpeustami pod korona drogi = 62 | m2 | 2432.15 | 1 |  | 0
5.3 |  |  | KNR 231/104/3 | Warstwy odsączające, na zatoce, zagęszczenie mechaniczne, grubość warstwy po zagęszczeniu·10·cm ZATOKA : 114,0=114.000000 | m2 | 114 | 1.6 |  | 0
5.4 |  |  | KNNRS 6/111/2 (1) | Podbudowy z gruntu stabilizowanego, cementem ,C 3/4 warstwa po zagęszczeniu 15·cm DROGA GŁÓWNA : (2423-1736)*1,3=893,1 CHODNIK : (2423-1736)*2=1 374.000000 ZJAZDY LEWE : 1095 ZJAZDY PRAWE : 28*15,4-(28*7,3)=226.800000 Odtworzenie konstrukcji nad przpeustami pod korona drogi = 61m2 | m2 | 3649.9 | 1 |  | 0
5.5 |  |  | KNNRS 6/111/2 (1) | Podbudowy z gruntu stabilizowanego, cementem C 3/4, warstwa po zagęszczeniu 25·cm zATOKA : 114,4=114.400000 | m2 | 114 | 1 |  | 0
5.6 | D-04.05.01 | 45233120-6 | KNR 231/114/5 | Podbudowy z kruszyw, KRUSZYWO 0/31,5, warstwa dolna, grubość warstwy po zagęszczeniu 15·cm DROGA GŁÓWNA : (2423-1736)*1=755,7 ZJAZDY LEWE : 1080 ZJAZY PRAWE : 28*15,4=431.200000 Odtworzenie konstrukcji nad przpepustami pod korona drogi = 60m2 | m2 | 2326.9 | 1 |  | 0
5.7 |  |  | KNR 231/114/6 | Podbudowy z kruszyw, kruszywo 0/31,5, warstwa dolna, dodatek za każdy dalszy 1·cm grubości | m2 | 2326.9 | 5 |  | 0
5.8 |  |  | KNR 231/109/1 | Podbudowy betonowe C 16/20 , z dylatacją, grubość warstwy po zagęszczeniu 12·cm | m2 | 154.8 | 1 |  | 0
5.9 |  |  | KNR 231/109/2 | Podbudowy betonowe C 16/20 , z dylatacją, dodatek za każdy następny 1·cm grubości warstwy | m2 | 154.8 | 14 |  | 0
6 |  | 45233120-6 | Element | NAWIERZChNIA |  |  |  |  | 0
6.1 | D-04.03.01 | 45233120-6 | KNR 231/1004/4 | Oczyszczenie nawierzchni drogowych, mechaniczne, nawierzchnia nieulepszona DROGA GŁÓWNA : (2423-1736)*6=4 122.000000 POSZERZENIE ŁUK W2 : 59+34=93.000000 POSZERZENIE ŁUK W3 : 64,22*0,4+(30*0,3*2)=43.688000 POSZERZENIE W4 : 54,57*0,3+30*0,3*2=34.371000 ODCINEK PRZEJSCIOWY OD KRAWEDZI NAW. DK 94 DO GRANICY ROBÓT : 147=147.000000 ZJAZDY LEWE : 1061,5 | m2 | 5502.5 | 1 |  | 0
6.2 | D-04.03.01 | 45233120-6 | KNR 231/1004/7 | Skropienie nawierzchni drogowejEMULSJĄ ASFALTOWĄ DROGA GŁÓWNA : (2423-1736)*6=4 122.000000 POSZERZENIE ŁUK W2 : 59+34=93.000000 POSZERZENIE ŁUK W3 : 64,22*0,4+(30*0,3*2)=43.688000 POSZERZENIE W4 : 54,57*0,3+(30*0,3*2)=34.371000 ODCINEK PRZEJSCIOWY OD KRAWEDZI NAW. DK 94 DO GRANICY ROBÓT : 147=147.000000 ZJAZY LEWE : 30*15,85=475.500000 | m2 | 5502.5 | 1 |  | 0
6.3 |  |  | kalkulacja indywidualna | Frezowanie nawierzchni gr.śr gr 3 cm z odwozem destruktu na bazę zamawiającego Ropczyce ul. Robotnicza | m2 | 4587 | 1 |  | 0
6.4 |  |  | kalkulacja indywidualna | Ułożenie geosiatki ≥ 100 kN/m, ξ≤3%(Siatka ukladana pod warstwą wykonana na całej szerokości drogi (wraz z poszerzeniem) na całym odcinku drogi | m2 | 4510 | 1 |  | 0
6.5 | D – 05.03.05b | 45233120-6 | KNR 231/310/1 | Nawierzchnie z mieszanek mineralno-bitumicznych grysowych, asfaltowe, warstwa wiążąca o grubości 4·cm AC 16W KR 3-4 DROGA GŁÓWNA : (2423-1736)*6=4 122.000000 POSZERZENIE ŁUK W2 : 18,54*2,20*2+110,31=191.886000 POSZERZENIE ŁUK W3 : 64,22*0,4*2+(30*0,4*2)=75.376000 POSZERZENIE W4 : 54,57*0,3*2+(30*0,3*2)=50.742000 | m2 | 4510 | 1 |  | 0
6.6 | D – 05.03.05b | 45233120-6 | KNR 231/310/2 | Nawierzchnie z mieszanek mineralno-bitumicznych grysowych, asfaltowe, warstwa wiążąca AC 16W dodatek za każdy dalszy 1·cm grubości warstwy KR 3-4 | m2 | 4510 | 2 |  | 0
6.7 | D-04.03.01 | 45233120-6 | KNR 231/1004/7 | Skropienie nawierzchni drogowej emulsją asfaltową | m2 | 4510 | 1 |  | 0
6.8 | D – 05.03.05a | 45233120-6 | KNR 231/310/5 | Nawierzchnie z mieszanek mineralno-bitumicznych grysowych, asfaltowe, warstwa ścieralna AC 11 S o grubości 3·cm KR 3-4 | m2 | 4587 | 1 |  | 0
6.9 | D – 05.03.05a | 45233120-6 | KNR 231/310/6 | Nawierzchnie z mieszanek mineralno-bitumicznych grysowych, asfaltowe, AC 11 S dodatek za każdy dalszy 1·cm grubości warstwy | m2 | 4587 | 1 |  | 0
6.10 | D 05.02.01 | 45233120-6 | KNR 231/310/5 | Nawierzchnie z mieszanek mineralno-bitumicznych grysowych, asfaltowe, warstwa wiążąca AC 16 W o grubości 5·cm KR 1-2 ZJAZDY LEWE | m2 | 1071.15 | 1 |  | 0
6.11 | D 05.02.01 | 45233120-6 | KNR 231/310/6 | Nawierzchnie z mieszanek mineralno-bitumicznych grysowych, asfaltowe, warstwa ścieralna AC 11 S gr. 4 warstwy KR 1-2 ZJAZDY LEWE | m2 | 1061.5 | 1 |  | 0
6.12 | D – 06.03.01a | 45233120-6 | KNR 231/202/7 | Nawierzchnie z kruszywa łamanego 0/31,5, rozścielane mechanicznie, grubość warstwy po zagęszczeniu 10·cm POBOCZE LEWE : (2423-1736)*1,0-30*6,4=495.000000 | m2 | 495 | 1 |  | 0
6.13 |  |  | KNR 231/511/3 (2) | Nawierzchnie z kostki brukowej betonowej, grubość 8·cm, na podsypce cementowo-piaskowej, kostka czerwona ZATOKA : 114=114.000000 ZJAZDY PRAWE : 431,2=431.200000 WYNIESIONE PRZEJŚCIE DLA PIESZYCH = 6,8*6=40,8 | m2 | 585.8 | 1 |  | 0
7 |  |  | Element | ELEMENTY ULIC I DRÓG |  |  |  |  | 0
7.1 |  |  | KSNR 6/404/5 | Obrzeża betonowe, 30x8·cm, na ławie betonowej z oporem, podsypka cementowo-piaskowa, wypełnienie spoin zaprawą cementową STRONA PRAWA KRAWĘDŹ CHODNIKA : (2423-1736)-28*3,5=589.000000 ZJAZDY (ograniczenie nawierzchni) : 28*8,1=226.800000 | m | 815.8 | 1 |  | 0
7.2 |  |  | KNR 231/511/2 (1) | Nawierzchnie z kostki brukowej betonowej, grubość 6·cm, na podsypce cementowo-piaskowej, kostka szara 90 % +10 % kosztka czerwona szer. chodnika 2 m CHODNIK : (2423-1736)*2-28*6,4=1 194.800000 | m2 | 1194.8 | 1 |  | 0
7.3 |  |  | BCD D-08.01.01.02 | Ustawienie krawężników betonowych o wymiarach 15x30 cm wraz z wykonaniem ławy z oporem z betonu C20 KRAWĘZNIKI WYSTAJĄCE H12 CM : (2423-1736)-((28*7.30)-(19.6+8.25+11.3+10.2+5.7+4.6+8.7))+120=550.950000 kRAWĘZNIKI LEŻĄCE : 28*7.30=204.400000 | m | 875.35 | 1 |  | 0
7.4 |  |  | KNNRS 6/403/4 | Krawężniki wraz z wykonaniem ław, betonowe wystające 20x30·cm, ława betonowa, podsypka cementowo-piaskowa ZATOKA : 19.6+8.25+11.3+10.2+5.7+4.6+8.7=68.350000 | m | 68 | 1 |  | 0
|  |  | kalkulacja własna | Umocnienie skarp płytami ażurowymi 60x40x8 na podsypce cementowo-piaskowej 1:4 z wypełnieniem otworów betonem C 6/9 | m2 | 150 | 1 |  | 0
8 | D.00.00.00 | 45233120-6 | Element | ROBOTY WYKOŃCZENIOWE |  |  |  |  | 0
8.1 | D - 06.01.01 | 45233120-6 | KNR 201/506/1 | Plantowanie (obrobienie na czysto), skarp i dna wykopów wykonywanych ręcznie, kategoria gruntu I-III 1436=1 436.000000 | m2 | 1436 | 1 |  | 0
|  |  | Kalkulacja indywidualna | Regulacja wysokościowa bram wjazdowych wraz z furtkami wejsciowymi do posesji (komplet stanowi brama w raz z furtką do posesji) | kpl | 4 | 1 |  | 0
8.2 |  |  | Kalkulacja indywidualna | Wykonanie oznakowania poziomego cienko- warstwowgoLinie P-25,Linie P-10 | m2 | 15.16 | 1 |  | 0
8.3 |  |  | Kalkulacja indywidualna | Wykonanie oznakowania pionowego : znaki D 6- 2szt, A 11a- 2szt, B-33 2 szt, tabliczka T-2 2 szt (Wielkośc Średnia, typ II generacji | szt | 8 | 1 |  | 0
8.4 | D - 06.01.01 | 45233120-6 | KNR 201/510/1 | Humusowanie i obsianie skarp, przy grubości warstwy humusu 5·cm | m2 | 1436 | 1 |  | 0
[8 empty] | Wartość netto | 0
[8 empty] | Podatek Vat 23% | 0
[8 empty] | Wartosc brutto | 0