## przedmiar
Przedmiar
Budowa chodnika przy drodze powiatowej nr 1225R Kosowy-Kamionka-Sędziszów Młp. w m. Kamionka
ODCINEK 2 W KM 0+519-1+239
Lp. | Nr spec.techn. | Podstawa | Opis | j.m. | ilość
1 |  | 45110000 | ROBOTY PRZYGOTOWAWCZE
1 d.1 | STWiORB D-01.01.01 | KNNR 1 0111-01 | Roboty pomiarowe przy liniowych robotach ziemnych - trasa dróg w terenie równinnym wraz z inwentaryzacją powykonawcząoraz wytyczeniem pasa drogowego na czas prowadzenia robót | km | 0.72
2 d.1 | STWiORB D-01.02.02 | KNNR 1 0113-01 | Usunięcie warstwy ziemi urodzajnej (humusu) o grubości do 15 cm za pomocą spycharek wraz z odwiezieniem poza obręb robót | m2 | 2520
3a d.1 | STWiORB D-01.02.02 | Kalkulacja własna | Rozebranie nawierzchni z betonowej kostki brukowej gr 8 cm , (kostkę z rozbiórki należy przekazać właścicielom posesji) | m2 | 18
3a d.1 | STWiORB D-01.02.02 | Kalkulacja własna | Rozebranie nawierzchni z betonowej kostki brukowej gr 8 cm w raz z ponownym ułożeniem na podsypce cementowo-piaskowej gr 4 cm | m2 | 90
4 d.1 | STWiORB D-01.02.02 | KNNR 6 0801-02 10 | Mechaniczne rozebranie podbudowy z kruszywa o grubości 20 cm wraz z odwozem w miejsce składowania | m2 | 90
4a d.1 | STWiORB D-01.02.02 | Kalkulacja własna | Rozebranie rur betonowych fi 40 cm (pod zjazdami) w raz transportem kręgów z rozbiórki na bazę materiałową Inwestora | m | 20
2 |  | 45110000 | ROBOTY ZIEMNE
5 d.2 | STWiORB D-02.01.01 | KNNR 1 0202-06 | Roboty ziemne wykonywane koparkami podsiębiernymi o poj.łyżki 0.40 m3 w gr.kat. III-IV z transp.urobku na odl.do 5 km sam.samowyład. | m3 | 1224
6 d.2 | STWiORB D-02.03.01 | KNNR 1 0407-01 | Formowanie i zagęszczanie nasypów o wysokości do 3,0 m, grunt kat. I-II wraz z zakupem i dostarczeniem gruntu w miejsce wbudowania | m3 | 597.6
7 d.2 | STWiORB D-03.02.01 | KNNR 1 0214-06 | Zasypanie wykopów fundamentowych podłużnych, punktowych, obiektowych, rowów spycharkami gąsienicowymi 55 kW (75 KM), z zagęszczeniem ziemi walcami, grunt kat. I-II | m3 | 979.2
3 |  | 45210000 | ODWODNIENIE
3.2 |  | 45210000 | RÓW KRYTY
8 d.3 | STWiORB D-03.02.01 | KNNR 4 1411-03 | Podłoża pod kanały i obiekty z materiałów sypkich grub. 20 cm | m3 | 64.8
9d.3.2 | STWiORB D-03.02.01 | KNNR 4 1308-03 | Kanały z rur PVC łączonych na wcisk o śr. zewn. 200 mm | m | 28.5
10 d.3.2 | STWiORB D-03.02.01 | KNNR 4 1413-01 | Studnie rewizyjne z kręgów betonowych, wykonywane w gotowym wykopie, o średnicy kręgów 1000 mm i głębokości studni do 3 m | stud. | 19
11 d.3.2 | STWiORB D-03.02.01 | KNNR 4 1308-06 | Kanały z rur PVC łączonych na wcisk o śr. zewn. 400 mm | m | 239
11a d.3.2 | STWiORB D-03.02.01 | KNNR 4 1308-06 | Kanały z rur PVC łączonych na wcisk o śr. zewn. 315 mm | m | 481
12 d.3.2 | STWiORB D-03.02.01 | KNNR 4 1424-02 | Studzienki ściekowe uliczne betonowe o śr.500 mm z osadnikiem z wpustem krawężnikowym | szt | 19
4 |  | 45230000 | PODBUDOWY
13 d.4 | STWiORB D 04.01.01 | KNNR 6 0103-03 | Profilowanie i zagęszczanie podłoża wykonywane mechanicznie w gruncie kat. II-IV pod warstwy konstrukcyjne - chodnik i poszerzenie | m2 | 1584
14 d.4 | STWiORB D-04.04.01 | KNNR 6 0113-03 | Warstwa podbudowy zkruszywa łamanego 0/31,5 grubość warstwy po zagęszczeniu 25 cm - zjazdy | m2 | 275
15 d.4 | STWiORB D-04.04.04 | KNNR 6 0113-06 | Podbudowa z kruszywa łamanego 0/31,5, grubość warstwy po zagęszczeniu 15 cm - chodnik | m2 | 1021
16 d.4 | STWiORB D-04.05.00 | KNNR 6 0111-01 | Podbudowy z gruntu stabilizowanego spoiwem hydraulicznym - warstwa gr.10 cm o Rm=1,5MPa - zjazdy,chodnik, | m2 | 275
17 d.4 | STWiORB D-04.05.00 | KNNR 6 0111-02 | Podbudowy z gruntu stabilizowanego spoiwem hydraulicznym - warstwa gr.12cm o Rm=1,5MPa - poszerzenie | m2 | 288
5 |  | 45230000 | NAWIERZCHNIE
18 d.5 | STWiORB D-05.02.00 | KNNR 6 0204-06 | Górna warstwa nawierzchni z kruszywa łamanego, grubość warstwy po uwałowaniu 15 cm - zjazdy za chodnikiem,pobocze | m2 | 544
19 d.5 | STWiORB D-05.03.23 | KNNR 6 0502-03 | Zjazdy z kostki brukowej betonowej czerwonej grubości 8 cm na podsypce cementowo-piaskowej z wypełnieniem spoin piaskiem | m2 | 173
20 d.5 | STWiORB D-05.03.23 | KNNR 6 0502-03 | Chodniki z kostki brukowej betonowej grubości 8 cm szarej, układane na podsypce cementowo-piaskowej, spoiny wypełniane piaskiem | m2 | 931
21 d.5 | D-05.03.05b | KNNR 6 0308-02 | Nawierzchnie z AC16W o grubości 5 cm (warstwa wiążąca) | m2 | 140
22 d.5 | D-05.03.05a | KNNR 6 0309-02 | Nawierzchnie z AC11S o grubości 4 cm (warstwa ścieralna) | m2 | 140
6 |  | 45230000 | ROBOTY WYKOŃCZENIOWE
23 d.6 | STWiORB D-06.01.01 | KNNR 1 0507-01 | Humusowanie skarp z obsianiem przy grubości warstwy humusu 5 cm. | m2 | 1008
8 |  | 45230000 | ELEMENTY ULIC
25 d.8 | STWiORB D 08.01.01 | KNNR 6 0403-03 01 | Krawężniki betonowe wystające o wymiarach 15x30 cm wraz z wykonaniem ław z betonu C16/20 na podsypce cementowo-piaskowej | m | 670
27 d.8 | STWiORB D 08.03.01 | KNNR 6 0404-05 | Obrzeża betonowe o wymiarach 30x8, spoiny wypełnione zaprawą cementową na ławie betonowej 23x10+15x10 | m | 672
27a | STWiORB D 08.03.01 | Kalkulacja własna | Umocnienie pow. Betonową płytą ażurową 60x40x8 na podsypce cementowo-pioaskowej gr 5 cm z wypełnieniem beton b-10 wolnych przestrzeni | m2 | 100
28 d.8 | STWiORB D 08.05.06 | KNR AT-03 0402-02 | Ścieki uliczne z kostki brukowej betonowej grubości 8cm w trzech rzędach (trzeci rząd na sztorc gr 10cm) -szerokośc 0,41m na ławie betonowej gr 25cm z betonu C16/20 | m | 670

## kosztorys ofertowy Kamionka
Część III SIWZ
KOSZTORYS OFERTOWY
Budowa chodnika przy drodze powiatowej nr 1225R Kosowy-Kamionka-Sędziszów Młp. w m. Kamionka
ODCINEK 2 W KM 0+519-1+239
Lp. | Nr spec.techn. | Podstawa | Opis | j.m. | ilość | cena jednostkowa | wartość
1 |  | 45110000 | ROBOTY PRZYGOTOWAWCZE
1 d.1 | STWiORB D-01.01.01 | KNNR 1 0111-01 | Roboty pomiarowe przy liniowych robotach ziemnych - trasa dróg w terenie równinnym wraz z inwentaryzacją powykonawcząoraz wytyczeniem pasa drogowego na czas prowadzenia robót | km | 0.72 |  | 0
2 d.1 | STWiORB D-01.02.02 | KNNR 1 0113-01 | Usunięcie warstwy ziemi urodzajnej (humusu) o grubości do 15 cm za pomocą spycharek wraz z odwiezieniem poza obręb robót | m2 | 2520 |  | 0
3a d.1 | STWiORB D-01.02.02 | Kalkulacja własna | Rozebranie nawierzchni z betonowej kostki brukowej gr 8 cm , (kostkę z rozbiórki należy przekazać właścicielom posesji) | m2 | 18 |  | 0
3a d.1 | STWiORB D-01.02.02 | Kalkulacja własna | Rozebranie nawierzchni z betonowej kostki brukowej gr 8 cm w raz z ponownym ułożeniem na podsypce cementowo-piaskowej gr 4 cm | m2 | 90 |  | 0
4 d.1 | STWiORB D-01.02.02 | KNNR 6 0801-02 10 | Mechaniczne rozebranie podbudowy z kruszywa o grubości 20 cm wraz z odwozem w miejsce składowania | m2 | 90 |  | 0
4a d.1 | STWiORB D-01.02.02 | Kalkulacja własna | Rozebranie rur betonowych fi 40 cm (pod zjazdami) w raz transportem kręgów z rozbiórki na bazę materiałową Inwestora | m | 20 |  | 0
2 |  | 45110000 | ROBOTY ZIEMNE
5 d.2 | STWiORB D-02.01.01 | KNNR 1 0202-06 | Roboty ziemne wykonywane koparkami podsiębiernymi o poj.łyżki 0.40 m3 w gr.kat. III-IV z transp.urobku na odl.do 5 km sam.samowyład. | m3 | 1224 |  | 0
6 d.2 | STWiORB D-02.03.01 | KNNR 1 0407-01 | Formowanie i zagęszczanie nasypów o wysokości do 3,0 m, grunt kat. I-II wraz z zakupem i dostarczeniem gruntu w miejsce wbudowania | m3 | 597.6 |  | 0
7 d.2 | STWiORB D-03.02.01 | KNNR 1 0214-06 | Zasypanie wykopów fundamentowych podłużnych, punktowych, obiektowych, rowów spycharkami gąsienicowymi 55 kW (75 KM), z zagęszczeniem ziemi walcami, grunt kat. I-II | m3 | 979.2 |  | 0
3 |  | 45210000 | ODWODNIENIE
3.2 |  | 45210000 | RÓW KRYTY
8 d.3 | STWiORB D-03.02.01 | KNNR 4 1411-03 | Podłoża pod kanały i obiekty z materiałów sypkich grub. 20 cm | m3 | 64.8 |  | 0
9d.3.2 | STWiORB D-03.02.01 | KNNR 4 1308-03 | Kanały z rur PVC łączonych na wcisk o śr. zewn. 200 mm | m | 28.5 |  | 0
10 d.3.2 | STWiORB D-03.02.01 | KNNR 4 1413-01 | Studnie rewizyjne z kręgów betonowych, wykonywane w gotowym wykopie, o średnicy kręgów 1000 mm i głębokości studni do 3 m | stud. | 19 |  | 0
11 d.3.2 | STWiORB D-03.02.01 | KNNR 4 1308-06 | Kanały z rur PVC łączonych na wcisk o śr. zewn. 400 mm | m | 239 |  | 0
11a d.3.2 | STWiORB D-03.02.01 | KNNR 4 1308-06 | Kanały z rur PVC łączonych na wcisk o śr. zewn. 315 mm | m | 481 |  | 0
12 d.3.2 | STWiORB D-03.02.01 | KNNR 4 1424-02 | Studzienki ściekowe uliczne betonowe o śr.500 mm z osadnikiem z wpustem krawężnikowym | szt | 19 |  | 0
4 |  | 45230000 | PODBUDOWY
13 d.4 | STWiORB D 04.01.01 | KNNR 6 0103-03 | Profilowanie i zagęszczanie podłoża wykonywane mechanicznie w gruncie kat. II-IV pod warstwy konstrukcyjne - chodnik i poszerzenie | m2 | 1584 |  | 0
14 d.4 | STWiORB D-04.04.01 | KNNR 6 0113-03 | Warstwa podbudowy zkruszywa łamanego 0/31,5 grubość warstwy po zagęszczeniu 25 cm - zjazdy | m2 | 275 |  | 0
15 d.4 | STWiORB D-04.04.04 | KNNR 6 0113-06 | Podbudowa z kruszywa łamanego 0/31,5, grubość warstwy po zagęszczeniu 15 cm - chodnik | m2 | 1021 |  | 0
16 d.4 | STWiORB D-04.05.00 | KNNR 6 0111-01 | Podbudowy z gruntu stabilizowanego spoiwem hydraulicznym - warstwa gr.10 cm o Rm=1,5MPa - zjazdy,chodnik, | m2 | 275 |  | 0
17 d.4 | STWiORB D-04.05.00 | KNNR 6 0111-02 | Podbudowy z gruntu stabilizowanego spoiwem hydraulicznym - warstwa gr.12cm o Rm=1,5MPa - poszerzenie | m2 | 288 |  | 0
5 |  | 45230000 | NAWIERZCHNIE
18 d.5 | STWiORB D-05.02.00 | KNNR 6 0204-06 | Górna warstwa nawierzchni z kruszywa łamanego, grubość warstwy po uwałowaniu 15 cm - zjazdy za chodnikiem,pobocze | m2 | 544 |  | 0
19 d.5 | STWiORB D-05.03.23 | KNNR 6 0502-03 | Zjazdy z kostki brukowej betonowej czerwonej grubości 8 cm na podsypce cementowo-piaskowej z wypełnieniem spoin piaskiem | m2 | 173 |  | 0
20 d.5 | STWiORB D-05.03.23 | KNNR 6 0502-03 | Chodniki z kostki brukowej betonowej grubości 8 cm szarej, układane na podsypce cementowo-piaskowej, spoiny wypełniane piaskiem | m2 | 931 |  | 0
21 d.5 | D-05.03.05b | KNNR 6 0308-02 | Nawierzchnie z AC16W o grubości 5 cm (warstwa wiążąca) | m2 | 140 |  | 0
22 d.5 | D-05.03.05a | KNNR 6 0309-02 | Nawierzchnie z AC11S o grubości 4 cm (warstwa ścieralna) | m2 | 140 |  | 0
6 |  | 45230000 | ROBOTY WYKOŃCZENIOWE
23 d.6 | STWiORB D-06.01.01 | KNNR 1 0507-01 | Humusowanie skarp z obsianiem przy grubości warstwy humusu 5 cm. | m2 | 1008 |  | 0
8 |  | 45230000 | ELEMENTY ULIC
25 d.8 | STWiORB D 08.01.01 | KNNR 6 0403-03 01 | Krawężniki betonowe wystające o wymiarach 15x30 cm wraz z wykonaniem ław z betonu C16/20 na podsypce cementowo-piaskowej | m | 670 |  | 0
27 d.8 | STWiORB D 08.03.01 | KNNR 6 0404-05 | Obrzeża betonowe o wymiarach 30x8, spoiny wypełnione zaprawą cementową na ławie betonowej 23x10+15x10 | m | 672 |  | 0
27a | STWiORB D 08.03.01 | Kalkulacja własna | Umocnienie pow. Betonową płytą ażurową 60x40x8 na podsypce cementowo-pioaskowej gr 5 cm z wypełnieniem beton b-10 wolnych przestrzeni | m2 | 100 |  | 0
28 d.8 | STWiORB D 08.05.06 | KNR AT-03 0402-02 | Ścieki uliczne z kostki brukowej betonowej grubości 8cm w trzech rzędach (trzeci rząd na sztorc gr 10cm) -szerokośc 0,41m na ławie betonowej gr 25cm z betonu C16/20 | m | 670 |  | 0
WARTOŚĆ NETTO
PODATEK VAT 23%
WARTOŚĆ BRUTTO