## Przedmiar
Zadanie Nr 2 część III SIWZ
PRZEDMIAR
Przebudowa drogi powiatowej nr 1337R Sędziszów Małopolski – Bystrzyca – Wielopole Skrzyńskie polegająca na budowie chodnika w m. Wiercany
Numer | Nr spec. | Podstawa | Opis | Jedn. | Ilość
1.1 |  | Element | ROBOTY PRZYGOTOWAWCZE
1.1.1 | D-01.01.01 45100000-8 Przygotowanie terenu pod budowę | KNR 201/119/4 | Roboty pomiarowe przy liniowych robotach ziemnych, trasa dróg w terenie pagórkowatym lub podgórskim w raz z inwentaryzacja powykonawczą | km | 0.125
1.1.2 | D-01.01.01 45100000-8 Przygotowanie terenu pod budowę | kalkulacja indywidualna | Wycinka drzew w raz z karczowaniem pni ( przy częściowym użyciu wysięgnika hydraulicznego) o średnicy pnia 0,7-1,1. Drewno z wycinki stanowi własność Zamawiającego należy pociąć w odcinki dł. 1m i przetransporować na bazę materiałową Ropczyce ul. Robotnicza 38 | szt | 3
1.1.3 | D-01.02.02 45111200-0 Roboty w zakresie przygotowania terenu pod budowę i roboty ziemne | Kalkulacja indywidualna KNR 201/126/1 | Usuniecie warstwy ziemi urodzajnej (humus), grubość warstwy do 15·cm | m2 | 500
1.1.4 | D-01.02.02 45111200-0 Roboty w zakresie przygotowania terenu pod budowę i roboty ziemne | KNR 201/239/1 (2) | Roboty ziemne wykonywane ładowarkami kołowymi, łyżka 1,25·m3, grunt kategorii I-II, transport urobku do 1·km samochodami samowyładowczymi 5-10·t | m3 | 75
1.2 |  | Element | ROZBIÓRKI
1.2.1 | D-01.02.04 45110000-1Roboty w zakresie burzenia i rozbiórki obiektów budowlanych; roboty ziemne | Kalkulacja indywidualna | Rozebranie kompletnych przepustów rurowych zjazdów i rowu krytego | m | 12
1.2.2 | D-01.02.04 45110000-1Roboty w zakresie burzenia i rozbiórki obiektów budowlanych; roboty ziemne | Kalkulacja indywidualna | Rozbiórka naw. Chodników z kostki gr 6 cm w raz z ponownym ułożeniem na podsypce cementowo piaskowej 1:4 gr 3 cm | m2 | 98.5
1.2.3 | D-01.02.04 45110000-1Roboty w zakresie burzenia i rozbiórki obiektów budowlanych; roboty ziemne | Kalkulacja indywidualna | Rozebranie nawierzchni z mieszanek mineralno-bitumicznych i betonu, mechanicznie, grubość nawierzchni 5·cm ( utylizacja matriału z rozbiórki po stronie Wykonawcy) | m2 | 140
1.2.4 | D-01.02.04 45110000-1Roboty w zakresie burzenia i rozbiórki obiektów budowlanych; roboty ziemne | Kalkulacja indywidualna KNR 231/803/3 | Rozebranie nawierzchni z mieszanek mineralno-bitumicznych, mechanicznie, grubość nawierzchni 7·cm ( utylizacja matriału z rozbiórki po stronie Wykonawcy) | m2 | 140
1.2.5 | D-01.02.04 45110000-1Roboty w zakresie burzenia i rozbiórki obiektów budowlanych; roboty ziemne | KNR 231/802/7 | Rozebranie podbudowy, z kruszywa kamiennego mechanicznie, grubość podbudowy 15·cm ( utylizacja matriału z rozbiórki po stronie Wykonawcy) | m2 | 140
1.2.6 | D-01.02.04 45110000-1Roboty w zakresie burzenia i rozbiórki obiektów budowlanych; roboty ziemne | Kalkulacja indywidualna | Rozbiórka obrzeży 8x30 (utylizacja po stronie Wykonawcy) | m | 118
1.3 |  | Element | ROBOTY ZIEMNE
1.3.1 | D – 02.01.01 45111200-0 Roboty w zakresie przygotowania terenu pod budowę i roboty ziemne | KNR 201/206/2 | Roboty ziemne koparkami podsiębiernymi z transportem urobku samochodami samowyładowczymi do 1·km, koparka 0,40·m3, grunt kategorii III | m3 | 330.3
1.3.2 | D – 02.01.01 45111200-0 Roboty w zakresie przygotowania terenu pod budowę i roboty ziemne | KNR 201/202/1 | Roboty ziemne koparkami przedsiębiernymi z transportem urobku samochodami samowyładowczymi do 1·km, koparka 0,40·m3, grunt kategorii I-II - dokop, grunt pozyskany kosztem wykonawcy | m3 | 144.7
1.3.3 | D – 02.03.01 45111200-0 Roboty w zakresie przygotowania terenu pod budowę i roboty ziemne | KNR 201/230/1 (1) | Zasypywanie wykopów spycharkami, przemieszczanie na odległość do 10·m, grunt kategorii I-III, spycharka 55·kW (75·KM) | m3 | 475
1.3.4 | D – 02.03.01 45111200-0 Roboty w zakresie przygotowania terenu pod budowę i roboty ziemne | KNR 201/236/3 | Zagęszczanie nasypów, zagęszczarkami, grunt sypki kategorii I-III | m3 | 475
1.4 |  | Element | ODWODNIENIE WGŁĘBNE
1.4.1 | D-03.02.01 45232452-5 Roboty odwadniające | KNR 218/501/3 | Podłoże z materiałów sypkich, grubości 20·cm | m2 | 84
1.4.2 | D-03.02.01 45232452-5 Roboty odwadniające | KNR 218/625/2 | Studzienki ściekowe z gotowych elementów, uliczna betonowa, Fi·500·mm z osadnikiem bez syfonu, wpust klasy D400 w raz z pierścieniem odciążającym | szt | 3
1.4.3 | D-03.02.01 45232452-5 Roboty odwadniające | kalkulacja indywidualna | Kanały z rur PP SN 8, Dn·200·mm w raz z zasypka piaskiem 0,3 m3/mb | m | 6
1.4.4 | D-03.02.01 45232452-5 Roboty odwadniające | Kalkulacja indywidualna 218/613/3 | Studnie rewizyjne z kręgów betonowych w gotowym wykopie, kręgi Fi·1200·mm | szt | 3
1.4.5 | D-03.02.01 45232452-5 Roboty odwadniające | Analogia KNNR 4/1307/3 | Kanały z rurPP SN8, Dn·400·mm w raz zzasypką piaskiem 0,8 m3/mb | m | 140
1.4.6 | D-03.02.01 45232452-5 Roboty odwadniające | Analogia KNR 231/605/3 | Wylot kanalizacji deszczowej, ścianki czołowe dla rur Fi·40·cm ( ścianka skrzydełkowa) | szt | 1
1.5 |  | Element | POSZERZENIE JEZDNI
1.5.1 | D-04.01.01 45111200-0 Roboty w zakresie przygotowania terenu pod budowę i roboty ziemne | KNR 231/103/4 | Profilowanie i zagęszczanie podłoża pod warstwy konstrukcyjne nawierzchni, mechanicznie, grunt kategorii I-IV | m2 | 212.5
1.5.2 | D-04.02.01 45233300-2 Fundamentowanie autostrad, dróg, ulic i ścieżek ruchu pieszego | Analogia KNNR 6/104/1 (1) | Warstwy odsączające (mechaniczne zagęszczenie) pospółka, grubość po zagęszczeniu 10·cm, walec wibracyjny | m2 | 212.5
1.5.3 | D – 04.05.01 45233300-2 Fundamentowanie autostrad, dróg, ulic i ścieżek ruchu pieszego | Analogia KNNR 6/111/2 (1) | Podbudowy z gruntu stabilizowanego, cementem 2,5·MPa, warstwa po zagęszczeniu 20·cm | m2 | 212.5
1.5.5 | D – 04.04.02 45233300-2 Fundamentowanie autostrad, dróg, ulic i ścieżek ruchu pieszego | Analogia KNNR 6/113/2 | Podbudowy z kruszyw łamanych, warstwa górna, po zagęszczeniu 20·cm | m2 | 237.5
1.5.7 | D-05.03.05b 45233220-7 Roboty w zakresie nawierzchni dróg | Analogia KNNR 6/308/3 (2) | Nawierzchnie z mieszanek mineralno-bitumicznych (warstwa wiążąca), mieszanka asfaltowa, grubość po zagęszczeniu 7·cm, masa grysowa, samochód 5-10·t | m2 | 187.5
1.5.8 | D-04.03.01 45233220-7 Roboty w zakresie nawierzchni dróg | KNNR 6/1005/6 | Oczyszczenie nawierzchni drogowych, mechanicznie, nawierzchnia z bitumu | m2 | 187.5
1.5.9 | D-04.03.01 45233220-7 Roboty w zakresie nawierzchni dróg | Analogia KNNR 6/1005/7 | Skropienie nawierzchni asfaltem - 0,2 kg/m2 | m2 | 187.5
1.5.10 | D-05.03.05a 45233220-7 Roboty w zakresie nawierzchni dróg | Analogia KNNR 6/309/2 (4) | Nawierzchnie z mieszanek mineralno-bitumicznych (warstwa ścieralna), mieszanka asfaltowa, grubość po zagęszczeniu 5·cm, masa grysowo-żwirowa, samochód 5-10·t | m2 | 187.5
1.6 |  | Element | ŚCIEK PRZYKRAWĘŻNIKOWY
1.6.1 | D.08.02.02. 45233253-7 Roboty w zakresie nawierzchni dróg dla pieszych | KNR 231/511/3 (1) | Nawierzchnie z kostki brukowej betonowej, grubość 8·cm, na podsypce cementowo-piaskowej, kostka szara w raz z ławą betonową( Beton C12/15 gr.15 cm) | m2 | 35
1.7 |  | Element | CHODNIK
1.7.1 | D-04.01.01 45111200-0 Roboty w zakresie przygotowania terenu pod budowę i roboty ziemne | KNR 231/103/4 | Profilowanie i zagęszczanie podłoża pod warstwy konstrukcyjne nawierzchni, mechanicznie, grunt kategorii I-IV | m2 | 338.5
1.7.2 | D – 08.01.01 45233260-9 Roboty budowlane w zakresie dróg pieszych | KNNR 6/403/3 | Krawężniki wraz z wykonaniem ław, betonowe wystające 15x30·cm, ława betonowa, podsypka cementowo-piaskowa | m | 125
1.7.3 | D – 08.03.01 45233260-9 Roboty budowlane w zakresie dróg pieszych | KNNR 6/404/5 | Obrzeża betonowe, 30x8·cm, podsypka cementowo-piaskowa, wypełnienie spoin zaprawą cementową | m | 243
1.7.4 | D-04.05.01 45233300-2 Fundamentowanie autostrad, dróg, ulic i ścieżek ruchu pieszego | Analogia KNNR 6/111/2 (1) | Podbudowy z gruntu stabilizowanego, cementem 1,5·MPa, warstwa po zagęszczeniu 15·cm | m2 | 388.5
1.7.5 | D-04.04.02 45233300-2 Fundamentowanie autostrad, dróg, ulic i ścieżek ruchu pieszego | KNNR 6/113/5 | Podbudowy z kruszyw łamanych, warstwa górna, po zagęszczeniu 10·cm | m2 | 324
1.7.6 | D.08.02.02. 45233253-7 Roboty w zakresie nawierzchni dróg dla pieszych | KNR 231/511/2 (1) | Nawierzchnie z kostki brukowej betonowej, grubość 6·cm, na podsypce cementowo-piaskowej, kostka szara | m2 | 226
1.7.7 | D.08.02.02. 45233253-7 Roboty w zakresie nawierzchni dróg dla pieszych | KNR 231/511/3 (2) | Nawierzchnie z kostki brukowej betonowej, grubość 8·cm, na podsypce cementowo-piaskowej, kostka kolorowa | m2 | 24
1.8 |  | Element | ROBOTY DODATKOWE
1.8.1 | D-06.01.01. 45112700-2 Roboty w zakresie kształtowania terenu | kalkulacja indywidualna | Profilowanie skarp nasypu w raz Humusowaniem i obsianiem, przy grubości warstwy humusu 5·cm | m2 | 371.5
1.8.2 | D-07.02.01 45233290-8 Instalowanie znaków drogowych | Analogia KNNR 6/701/4 | Poręcze ochronne U-12a | m | 2

## Kosztorys ofertowy
ZADANIE NR 2 CZĘŚĆ III SIWZ
KOSZTORYS OFERTOWY
Przebudowa drogi powiatowej nr 1337R Sędziszów Małopolski – Bystrzyca – Wielopole Skrzyńskie polegająca na budowie chodnika w m. Wiercany
Numer | Nr spec. | Podstawa | Opis | Jedn. | Ilość | Cena jedn. | Wartość
1.1 |  | Element | ROBOTY PRZYGOTOWAWCZE |  |  |  | 0
1.1.1 | D-01.01.01 45100000-8 Przygotowanie terenu pod budowę | KNR 201/119/4 | Roboty pomiarowe przy liniowych robotach ziemnych, trasa dróg w terenie pagórkowatym lub podgórskim w raz z inwentaryzacja powykonawczą | km | 0.125 |  | 0
1.1.2 | D-01.01.01 45100000-8 Przygotowanie terenu pod budowę | kalkulacja indywidualna | Wycinka drzew w raz z karczowaniem pni ( przy częściowym użyciu wysięgnika hydraulicznego) o średnicy pnia 0,7-1,1. Drewno z wycinki stanowi własność Zamawiającego należy pociąć w odcinki dł. 1m i przetransporować na bazę materiałową Ropczyce ul. Robotnicza 38 | szt | 3 |  | 0
1.1.3 | D-01.02.02 45111200-0 Roboty w zakresie przygotowania terenu pod budowę i roboty ziemne | Kalkulacja indywidualna KNR 201/126/1 | Usuniecie warstwy ziemi urodzajnej (humus), grubość warstwy do 15·cm | m2 | 500 |  | 0
1.1.4 | D-01.02.02 45111200-0 Roboty w zakresie przygotowania terenu pod budowę i roboty ziemne | KNR 201/239/1 (2) | Roboty ziemne wykonywane ładowarkami kołowymi, łyżka 1,25·m3, grunt kategorii I-II, transport urobku do 1·km samochodami samowyładowczymi 5-10·t | m3 | 75 |  | 0
1.2 |  | Element | ROZBIÓRKI |  |  |  | 0
1.2.1 | D-01.02.04 45110000-1Roboty w zakresie burzenia i rozbiórki obiektów budowlanych; roboty ziemne | Kalkulacja indywidualna | Rozebranie kompletnych przepustów rurowych zjazdów i rowu krytego | m | 12 |  | 0
1.2.2 | D-01.02.04 45110000-1Roboty w zakresie burzenia i rozbiórki obiektów budowlanych; roboty ziemne | Kalkulacja indywidualna | Rozbiórka naw. Chodników z kostki gr 6 cm w raz z ponownym ułożeniem na podsypce cementowo piaskowej 1:4 gr 3 cm | m2 | 98.5 |  | 0
1.2.3 | D-01.02.04 45110000-1Roboty w zakresie burzenia i rozbiórki obiektów budowlanych; roboty ziemne | Kalkulacja indywidualna | Rozebranie nawierzchni z mieszanek mineralno-bitumicznych i betonu, mechanicznie, grubość nawierzchni 5·cm ( utylizacja matriału z rozbiórki po stronie Wykonawcy) | m2 | 140 |  | 0
1.2.4 | D-01.02.04 45110000-1Roboty w zakresie burzenia i rozbiórki obiektów budowlanych; roboty ziemne | Kalkulacja indywidualna KNR 231/803/3 | Rozebranie nawierzchni z mieszanek mineralno-bitumicznych, mechanicznie, grubość nawierzchni 7·cm ( utylizacja matriału z rozbiórki po stronie Wykonawcy) | m2 | 140 |  | 0
1.2.5 | D-01.02.04 45110000-1Roboty w zakresie burzenia i rozbiórki obiektów budowlanych; roboty ziemne | KNR 231/802/7 | Rozebranie podbudowy, z kruszywa kamiennego mechanicznie, grubość podbudowy 15·cm ( utylizacja matriału z rozbiórki po stronie Wykonawcy) | m2 | 140 |  | 0
1.2.6 | D-01.02.04 45110000-1Roboty w zakresie burzenia i rozbiórki obiektów budowlanych; roboty ziemne | Kalkulacja indywidualna | Rozbiórka obrzeży 8x30 (utylizacja po stronie Wykonawcy) | m | 118 |  | 0
1.3 |  | Element | ROBOTY ZIEMNE |  |  |  | 0
1.3.1 | D – 02.01.01 45111200-0 Roboty w zakresie przygotowania terenu pod budowę i roboty ziemne | KNR 201/206/2 | Roboty ziemne koparkami podsiębiernymi z transportem urobku samochodami samowyładowczymi do 1·km, koparka 0,40·m3, grunt kategorii III | m3 | 330.3 |  | 0
1.3.2 | D – 02.01.01 45111200-0 Roboty w zakresie przygotowania terenu pod budowę i roboty ziemne | KNR 201/202/1 | Roboty ziemne koparkami przedsiębiernymi z transportem urobku samochodami samowyładowczymi do 1·km, koparka 0,40·m3, grunt kategorii I-II - dokop, grunt pozyskany kosztem wykonawcy | m3 | 144.7 |  | 0
1.3.3 | D – 02.03.01 45111200-0 Roboty w zakresie przygotowania terenu pod budowę i roboty ziemne | KNR 201/230/1 (1) | Zasypywanie wykopów spycharkami, przemieszczanie na odległość do 10·m, grunt kategorii I-III, spycharka 55·kW (75·KM) | m3 | 475 |  | 0
1.3.4 | D – 02.03.01 45111200-0 Roboty w zakresie przygotowania terenu pod budowę i roboty ziemne | KNR 201/236/3 | Zagęszczanie nasypów, zagęszczarkami, grunt sypki kategorii I-III | m3 | 475 |  | 0
1.4 |  | Element | ODWODNIENIE WGŁĘBNE |  |  |  | 0
1.4.1 | D-03.02.01 45232452-5 Roboty odwadniające | KNR 218/501/3 | Podłoże z materiałów sypkich, grubości 20·cm | m2 | 84 |  | 0
1.4.2 | D-03.02.01 45232452-5 Roboty odwadniające | KNR 218/625/2 | Studzienki ściekowe z gotowych elementów, uliczna betonowa, Fi·500·mm z osadnikiem bez syfonu, wpust klasy D400 w raz z pierścieniem odciążającym | szt | 3 |  | 0
1.4.3 | D-03.02.01 45232452-5 Roboty odwadniające | kalkulacja indywidualna | Kanały z rur PP SN 8, Dn·200·mm w raz z zasypka piaskiem 0,3 m3/mb | m | 6 |  | 0
1.4.4 | D-03.02.01 45232452-5 Roboty odwadniające | Kalkulacja indywidualna 218/613/3 | Studnie rewizyjne z kręgów betonowych w gotowym wykopie, kręgi Fi·1200·mm | szt | 3 |  | 0
1.4.5 | D-03.02.01 45232452-5 Roboty odwadniające | Analogia KNNR 4/1307/3 | Kanały z rurPP SN8, Dn·400·mm w raz zzasypką piaskiem 0,8 m3/mb | m | 140 |  | 0
1.4.6 | D-03.02.01 45232452-5 Roboty odwadniające | Analogia KNR 231/605/3 | Wylot kanalizacji deszczowej, ścianki czołowe dla rur Fi·40·cm ( ścianka skrzydełkowa) | szt | 1 |  | 0
1.5 |  | Element | POSZERZENIE JEZDNI |  |  |  | 0
1.5.1 | D-04.01.01 45111200-0 Roboty w zakresie przygotowania terenu pod budowę i roboty ziemne | KNR 231/103/4 | Profilowanie i zagęszczanie podłoża pod warstwy konstrukcyjne nawierzchni, mechanicznie, grunt kategorii I-IV | m2 | 212.5 |  | 0
1.5.2 | D-04.02.01 45233300-2 Fundamentowanie autostrad, dróg, ulic i ścieżek ruchu pieszego | Analogia KNNR 6/104/1 (1) | Warstwy odsączające (mechaniczne zagęszczenie) pospółka, grubość po zagęszczeniu 10·cm, walec wibracyjny | m2 | 212.5 |  | 0
1.5.3 | D – 04.05.01 45233300-2 Fundamentowanie autostrad, dróg, ulic i ścieżek ruchu pieszego | Analogia KNNR 6/111/2 (1) | Podbudowy z gruntu stabilizowanego, cementem 2,5·MPa, warstwa po zagęszczeniu 20·cm | m2 | 212.5 |  | 0
1.5.5 | D – 04.04.02 45233300-2 Fundamentowanie autostrad, dróg, ulic i ścieżek ruchu pieszego | Analogia KNNR 6/113/2 | Podbudowy z kruszyw łamanych, warstwa górna, po zagęszczeniu 20·cm | m2 | 237.5 |  | 0
1.5.7 | D-05.03.05b 45233220-7 Roboty w zakresie nawierzchni dróg | Analogia KNNR 6/308/3 (2) | Nawierzchnie z mieszanek mineralno-bitumicznych (warstwa wiążąca), mieszanka asfaltowa, grubość po zagęszczeniu 7·cm, masa grysowa, samochód 5-10·t | m2 | 187.5 |  | 0
1.5.8 | D-04.03.01 45233220-7 Roboty w zakresie nawierzchni dróg | KNNR 6/1005/6 | Oczyszczenie nawierzchni drogowych, mechanicznie, nawierzchnia z bitumu | m2 | 187.5 |  | 0
1.5.9 | D-04.03.01 45233220-7 Roboty w zakresie nawierzchni dróg | Analogia KNNR 6/1005/7 | Skropienie nawierzchni asfaltem - 0,2 kg/m2 | m2 | 187.5 |  | 0
1.5.10 | D-05.03.05a 45233220-7 Roboty w zakresie nawierzchni dróg | Analogia KNNR 6/309/2 (4) | Nawierzchnie z mieszanek mineralno-bitumicznych (warstwa ścieralna), mieszanka asfaltowa, grubość po zagęszczeniu 5·cm, masa grysowo-żwirowa, samochód 5-10·t | m2 | 187.5 |  | 0
1.6 |  | Element | ŚCIEK PRZYKRAWĘŻNIKOWY |  |  |  | 0
1.6.1 | D.08.02.02. 45233253-7 Roboty w zakresie nawierzchni dróg dla pieszych | KNR 231/511/3 (1) | Nawierzchnie z kostki brukowej betonowej, grubość 8·cm, na podsypce cementowo-piaskowej, kostka szara w raz z ławą betonową( Beton C12/15 gr.15 cm) | m2 | 35 |  | 0
1.7 |  | Element | CHODNIK |  |  |  | 0
1.7.1 | D-04.01.01 45111200-0 Roboty w zakresie przygotowania terenu pod budowę i roboty ziemne | KNR 231/103/4 | Profilowanie i zagęszczanie podłoża pod warstwy konstrukcyjne nawierzchni, mechanicznie, grunt kategorii I-IV | m2 | 338.5 |  | 0
1.7.2 | D – 08.01.01 45233260-9 Roboty budowlane w zakresie dróg pieszych | KNNR 6/403/3 | Krawężniki wraz z wykonaniem ław, betonowe wystające 15x30·cm, ława betonowa, podsypka cementowo-piaskowa | m | 125 |  | 0
1.7.3 | D – 08.03.01 45233260-9 Roboty budowlane w zakresie dróg pieszych | KNNR 6/404/5 | Obrzeża betonowe, 30x8·cm, podsypka cementowo-piaskowa, wypełnienie spoin zaprawą cementową | m | 243 |  | 0
1.7.4 | D-04.05.01 45233300-2 Fundamentowanie autostrad, dróg, ulic i ścieżek ruchu pieszego | Analogia KNNR 6/111/2 (1) | Podbudowy z gruntu stabilizowanego, cementem 1,5·MPa, warstwa po zagęszczeniu 15·cm | m2 | 388.5 |  | 0
1.7.5 | D-04.04.02 45233300-2 Fundamentowanie autostrad, dróg, ulic i ścieżek ruchu pieszego | KNNR 6/113/5 | Podbudowy z kruszyw łamanych, warstwa górna, po zagęszczeniu 10·cm | m2 | 324 |  | 0
1.7.6 | D.08.02.02. 45233253-7 Roboty w zakresie nawierzchni dróg dla pieszych | KNR 231/511/2 (1) | Nawierzchnie z kostki brukowej betonowej, grubość 6·cm, na podsypce cementowo-piaskowej, kostka szara | m2 | 226 |  | 0
1.7.7 | D.08.02.02. 45233253-7 Roboty w zakresie nawierzchni dróg dla pieszych | KNR 231/511/3 (2) | Nawierzchnie z kostki brukowej betonowej, grubość 8·cm, na podsypce cementowo-piaskowej, kostka kolorowa | m2 | 24 |  | 0
1.8 |  | Element | ROBOTY DODATKOWE |  |  |  | 0
1.8.1 | D-06.01.01. 45112700-2 Roboty w zakresie kształtowania terenu | kalkulacja indywidualna | Profilowanie skarp nasypu w raz Humusowaniem i obsianiem, przy grubości warstwy humusu 5·cm | m2 | 371.5 |  | 0
1.8.2 | D-07.02.01 45233290-8 Instalowanie znaków drogowych | Analogia KNNR 6/701/4 | Poręcze ochronne U-12a | m | 2 |  | 0
Wartość netto | [6 empty] | 0
Podatek vat 23 % | [6 empty] | 0
Wartość brutto | [6 empty] | 0

## Zestawienie zbiorcze
ZADANIE NR 2 CZĘŚĆ III SIWZ
ZESTAWIENIE ZBIORCZE
Przebudowa drogi powiatowej nr 1337R Sędziszów Małopolski – Bystrzyca – Wielopole Skrzyńskie polegająca na budowie chodnika w m. Wiercany
Numer | Opis | Wartość
1.1 | ROBOTY PRZYGOTOWAWCZE | 0
1.2 | ROZBIÓRKI | 0
1.3 | ROBOTY ZIEMNE | 0
1.4 | ODWODNIENIE WGŁĘBNE | 0
1.5 | POSZERZENIE JEZDNI | 0
1.6 | ŚCIEK PRZYKRAWĘŻNIKOWY | 0
1.7 | CHODNIK | 0
1.8 | ROBOTY DODATKOWE | 0
Wartość netto |  | 0
Podatek vat 23 % |  | 0
Wartość brutto |  | 0