## Arkusz1
ZADANIE NR 4
KOSZTORYS OFERTOWY
Remont cząstkowy nawierzchni dróg powiatowych na terenie gminy Sędziszów Małopolski
| Nr 1331R Ostrów- Borek- Boreczek |  | Nr 1341R Zagorzyce-Bystrzyca
| Nr 1355R Będziemyśl- Klęczany- Bratkowice |  | Nr 1351R ul. 3- go Maja
| Nr 1332R Huta- Przedborska- Kamionka |  | Nr 1351R ul. Wesoła
| Nr 1330R Ruda- Sędziszów Młp. |  | Nr 1342R ul. Węglowskiego
| Nr 1342R Sędziszów- Zagorzyce- Wielopole |  | Nr 1351R ul. Jana Pawła II
| Nr 1352R ul. Partyzantów |  | Nr 1225R Kosowy – Kamionka – Sędziszów
L.p | KOD OST | Wyszczególnienie elementów rozliczeniowych | J.m | Ilość jedn. | Cena jedn. | Wartość robót
1. | D-05.03.17 | Remont cząstkowy nawierzchni bitumicznych mieszankami mineralno -bitum. - (obcinanie krawędzi piłą mechaniczną) | t | 5
2. | D-05.03.17 | Remont cząstkowy nawierzchni bit. mieszankami min.-bit. ( oskardowanie ręczne lub przy użyciu urządzeń pneumatycznych) | t | 130
3. | D-04.08.01 | Ręczne profilowanie istn. nawierzchni przy użyciu mieszanki min-bit (nakładki) | t | 5
4 | Kalk. Ind. | Wykonanie nakładki z mieszanki min-bit. gr.4cm przy użyciu rozściełacza Cierpisz 540m2+Borek 960m2 | m2 | 1500
5 | D-10.10.01 | Przebudowa przełomu roboty ziemne koparkami podsiębiernymi z transp. urobku na odległość do 1 km | m3 | 3
6 | D-04.01.01. | roboty ziemne -koryto na poszerzenia na gł.55cm 2x0,4mx85m | m2 | 68
7 | D-04.02.01 | Warstwa odsączajaca z pospółki grub. 15 cm | m2 | 88
8 | D-04.04.01 | Warstwa tłucznia klinowanego klińcem grub. 20 cm. | m2 | 88
9 | D-05.03.05 | Wykonanie warstwy wiążącej z mieszanki mineralno-asfaltowej grysowej grub. warstwy po zagęszczeniu 5cm. | m2 | 88
10 | Kalk. Ind. | Wykonanie sączków poprzecznych z kruszywa łamanego. | m | 5
11 | Kalk. Ind. | Remont przy użyciu emulsji zwykłej i grysów dolomitowych /remonterem/ | t | 5
12 | D-01.03.02 | Rozebranie chodnikow z kostki brukowej betonowej, ułożonej na podsypce piaskowo-cementowej | m2 | 30
13 | D-03.02.01 | Regulacja pionowa studzienek kanalizacyjnych | szt | 1
14 | D-03.02.01 | Regulacja pionowa kratek ściekowych | szt | 1
15 | Kalk. Ind. | Przestawienie krawężników betonowych na ławie z oporem | m | 10
16 | Kalk. Ind. | Przestawienie obrzeży betonowych na ławie | m | 10
17 | D-08.02.02 | Ułożenie kostki brukowej/ kostka wykonawcy/ na podsypce cement.- piask.grub.4 cm | m2 | 30
18 | D-08.02.02 | Ułożenie kostki brukowej/ Inwestora/ na podsypce cement.- piask.grub.4 cm | m2 | 30
19 | D-05.03.11 | Frezowanie nawierzchni bit. śr. grub. 4,0 cm z odwozem urobku do 20 km | m2 | 1500
20 | D-05.03.11 | Opis j.w. Lecz za dalszy 1,0 cm | m2 | 10
Razem |  |  |  | Wartość netto
Podatek Vat 23 %
Wartość brutto