## Sheet1
WD.272.1.12.2016 |  |  |  | Załącznik 2
KOSZTORYS OFERTOWY
Przebudowa drogi powiatowej Nr 1330R Ruda - Sędziszów Małopolski w miejscowości Ruda i Boreczek
Nr | Podstawa ceny jednostkowej | Opis robót | Jm | Ilość | Cena jedn. | Wartość
| Kosztorys | Przebudowa drogi powiatowej Nr 1330R Ruda - Sędziszów Małopolski w miejscowości Ruda i Boreczek” km 0+000 do 700,00 - geodezyjna inwentaryzacja powykonawcza | kpl | 0,70
1 | Element | ROBOTY PRZYGOTOWAWCZE | Razem
1.1 | KNR 201/119/3 | Roboty pomiarowe przy liniowych robotach ziemnych, trasa dróg w terenie równinnym | km | 0,70
1.2 | KNR 201/108/4 | Mechaniczne karczowanie, krzaki i podszycia gęste | ha | 0,32
1.3 | KNR 201/110/2 | Wywożenie karpiny i gałęzi, transport na odległość do 2'km, karpina | mp | 480,00
1.4 | KNR 201/205/2 | Odsłonięcie czesci przelotowej przepustów koparkami podsiębiernymi z transportem urobku samochodami samowyładowczymi do 1'km, koparka 0,15'm3, grunt kategorii III | m3 | 61,60
1.5 | KNR 404/303/2 | Rozebranieczęsci przelorowych, i scian czołowych przepustów o grubości do 30'cm | m3 | 9,86
1.6 | KNR 401/108/11 | Wywóz gruzu i ziemi samochodami samowyładowczymi do 1'km | m3 | 71,46
Razem ROBOTY PRZYGOTOWAWCZE
2 | Element | ROBOTY ZIEMNE
2.1 | KNR 201/205/2 | Roboty ziemne koparkami podsiębiernymi z transportem urobku samochodami samowyładowczymi do 1'km, koparka 0,15'm3, grunt kategorii III | m3 | 730,00
2.2 | KNR 201/205/2 | Roboty ziemne koparkami podsiębiernymi z transportem urobku samochodami samowyładowczymi do 1'km, koparka 0,15'm3, grunt kategorii III (dokop) | m3 | 100,00
2.3 | KNR 201/214/4 (2) | Nakłady uzupełniające do tablic 0201-0213 za każde dalsze rozpoczęte 0,5'km odległości transportu, ponad 1'km samochodami samowyładowczymi, po drogach utwardzonych, grunt kategorii III-IV, samochód 5-10't | m3 | 100,00
2.4 | KNR 201/236/3 | Zagęszczanie nasypów, zagęszczarkami, grunt sypki kategorii I-III | m3 | 830,00
Razem ROBOTY ZIEMNE
3 | Element | ODWODNIENIE KORPUSU DROGOWEGO
3.1 | KNR 201/122/1 | Pomiary przy wykopach fundamentowych, teren równinny i nizinny | m3 | 14,04
3.2 | KSNR 1/306/3 | Wykopy liniowe lub jamiste ze skarpami o szerokości dna do 1,5 m, głębokość do 1,5'm, kategoria gruntu IV | m3 | 14,04
3.3 | KNR 911/202/1 | Separacja warstw gruntu z jednoczesnym wzmocnieniem, geowłóknina układana sposobem ręcznym | m2 | 92,40
3.4 | KNR 233/206/1 | Deskowanie wykonane formami stalowymi, | m2 | 85,80
3.5 | KNR 231/114/5 | Warstwa wyrównawcza z kruszywa łamanego, grubość warstwy po zagęszczeniu 15'cm | m2 | 85,80
3.6 | KNR 231/109/3 | Ława betonowa, bez dylatacji, grubość warstwy po zagęszczeniu 15 cm beton C8/10 | m2 | 85,80
3.7 | KNR 233/606/1 (2) | Obudowy wlotów (wylotów) prefabrykowanych przepustów drogowych, przepusty rurowe | m3 | 7,71
3.8 | KNR 233/601/3 (2) | Części przelotowe prefabrykowanych przepustów drogowych rurowych 1-otworowych, rury Fi'100'cm | m | 9,00
3.9 | KNR 233/601/1 (2) | Części przelotowe prefabrykowanych przepustów drogowych rurowych 1-otworowych, rury Fi'60'cm | m | 9,00
3.10 | KNR 201/504/4 | Zasypywanie przepustów kruszywem naturalnym (piasek) z zagęszczeniem ubijakami mechanicznymi, kategoria gruntu I-III | m3 | 59,31
3.11 | KNR 201/607/1 | Igłofiltry o średnicy do Fi'50'mm, wpłukiwane w grunt bezpośrednio, bez obsypki do głębokości 4'm | szt | 20,00
3.12 | KNR 231/1403/5 | Oczyszczanie rowu z namułu, z wyprofilowaniem skarp, grubość namułu 20'cm | m | 40,00
3.13 | KNR 231/704/2 | Bariery ochronne stalowe, 1-stronne, masa 39'kg/m | m | 80,00
3.14 | KNR 231/1404/1 | Oczyszczanie przepustów z namułu, przepusty Fi'0,4'm | m | 77,00
Razem ODWODNIENIE KORPUSU DROGOWEGO
4 | Element | PODBUDOWA
4.1 | KNR 231/107/2 | Wyrównanie istniejącej podbudowy, tłuczniem 31,5-63,0, zagęszczenie mechaniczne, średnia grubość warstwy po zagęszczeniu ponad 15'cm | m3 | 462
4.2 | KNR 231/103/4 | Profilowanie i zagęszczanie podłoża pod warstwy konstrukcyjne nawierzchni, mechanicznie, grunt kategorii I-IV | m2 | 1 300,00
4.3 | KNR 231/114/5 | Podbudowy z kruszyw, tłuczeń, warstwa dolna, grubość warstwy po zagęszczeniu 15'cm | m2 | 1 300,00
4.4 | KNR 231/114/6 | Podbudowy z kruszyw, tłuczeń, warstwa dolna, dodatek za każdy dalszy 1'cm grubości | m2 | 1 300,00
4.5 | KNR 231/109/3 | Podbudowy betonowe, bez dylatacji, grubość warstwy po zagęszczeniu 12'cm | m2 | 1 300,00
4.6 | KNR 231/111/4 | Podbudowy z gruntu stabilizowanego cementem wykonywane sprzętem mechanicznym, mieszarki doczepne, dodatek za każdy następny 1'cm grubości podbudowy | m2 | 1 300,00
4.7 | KNR 231/118/2 | Pielęgnacja podbudowy z mieszanki betonowej i z gruntu stabilizowanego cementem, hydrolitem | m2 | 1 300,00
Razem PODBUDOWA
5 | Element | NAWIERZCHNIA
5.1 | KNR 231/1004/4 | Oczyszczenie nawierzchni drogowych, mechaniczne, nawierzchnia nieulepszona | m2 | 4 552,00
5.2 | KNR 231/1004/7 | Skropienie nawierzchni drogowej emulsją asfaltową | m2 | 4 552,00
5.3 | KNR 231/310/1 | Nawierzchnie z mieszanek mineralno-bitumicznych grysowych, asfaltowe, warstwa wiążąca o grubości 4'cm | m2 | 4 552,00
5.4 | KNR 231/310/2 | Nawierzchnie z mieszanek mineralno-bitumicznych grysowych, asfaltowe, dodatek za każdy dalszy 1'cm grubości warstwy | m2 | 4 552,00
5.5 | KNR 231/1004/7 | Skropienie nawierzchni drogowej emulsją asfaltową | m2 | 4 552,00
5.6 | KNR 231/310/5 | Nawierzchnie z mieszanek mineralno-bitumicznych grysowych, asfaltowe, warstwa ścieralna o grubości 3'cm | m2 | 4 552,00
5.7 | KNR 231/310/6 | Nawierzchnie z mieszanek mineralno-bitumicznych grysowych, asfaltowe, dodatek za każdy dalszy 1'cm grubości warstwy | m2 | 4 552,00
Razem NAWIERZCHNIA
6 | Element | ROBOTY WYKOŃCZENIOWE
6.1 | KNR 201/506/4 | Plantowanie (obrobienie na czysto), skarp i dna wykopów wykonywanych mechanicznie grunt I-III | m2 | 4 858,00
6.2 | KNR 201/510/1 | Humusowanie i obsianie skarp, przy grubości warstwy humusu 5'cm | m2 | 4 858,00
Razem ROBOTY WYKOŃCZENIOWE
7 | Element | ZJAZDY
7.1 | KNR 231/605/1 | Przepusty rurowe pod zjazdami, ławy fundamentowe żwirowe | m3 | 3,75
7.2 | KNR 231/605/4 | Przepusty rurowe pod zjazdami, ścianki czołowe dla rur Fi'50'cm | szt | 20,00
7.3 | KNR 231/605/7 | Przepusty rurowe pod zjazdami, rury betonowe Fi'50'cm | m | 50,00
7.4 | KNR 231/103/4 | Profilowanie i zagęszczanie podłoża pod warstwy konstrukcyjne nawierzchni, mechanicznie, grunt kategorii I-IV | m2 | 160,00
7.5 | KNR 231/111/3 | Podbudowy z kruszywa stabilizowanego cementem wykonywane sprzętem mechanicznym, grubość podbudowy po zagęszczeniu 15'cm | m2 | 160,00
7.6 | KNR 231/118/2 | Pielęgnacja podbudowy z mieszanki betonowej i z gruntu stabilizowanego cementem, hydrolitem | m2 | 160,00
7.7 | KNR 231/204/5 | Nawierzchnie z tłucznia kamiennego, warstwa górna z tłucznia, grubość warstwy po uwałowaniu 7'cm | m2 | 160,00
7.8 | KNR 231/204/6 | Nawierzchnie z tłucznia kamiennego, warstwa górna z tłucznia, dodatek za każdy dalszy 1'cm grubości warstwy | m2 | 160,00
Razem ZJAZDY
Ogółem netto
VAT 23%
Ogółem brutto