## OKŁADKA
....................
(pięczątka Firmy)
PRZEDMIAR ROBÓT
„Przebudowa przepustu w km 1+030 w ciągu drogi powiatowej Nr 1348R Brzeziny – Brzeziny (Pogwizdów) w m. Brzeziny"
Sporządził: |  | Upełnomocniony Przedstawiciel Firmy:
..................... |  | .....................................
(podpis i pieczęć) |  |  | (podpis i pieczęć)
Data opracowania: kwiecień 2016
Wstaw kwoty tekstowo

## ZESTAWIENIE
PRZEDMIAR ROBÓT
CZĘŚĆ ZBIORCZA
„Przebudowa przepustu w km 1+030 w ciągu drogi powiatowej Nr 1348R Brzeziny – Brzeziny (Pogwizdów) w m. Brzeziny"
część | Wyszczególnienie robót | Wartość w zł (netto)
1 | WYMAGANIA OGÓLNE
2 | PRZEBUDOWA PRZEPUSTU
RAZEM
VAT 23 %
OGÓŁEM

## WYMAGANIA OGÓLNE
PRZEDMIAR ROBÓT
„Przebudowa przepustu w km 1+030 w ciągu drogi powiatowej Nr 1348R Brzeziny – Brzeziny (Pogwizdów) w m. Brzeziny"
WYMAGANIA OGÓLNE
Lp. | Numer SST (podstawa wyceny) | Numer pozycji cenowej | Wyszczególnienie elementów | Jednostka
|  |  |  | Nazwa | Ilość
I | WYMAGANIA OGÓLNE
1 | DM 00.00.00 | 00. | Wymagania ogólne
|  | 00. | Koszt dostosowania się do wymagań Warunków Kontraktu i Wymagań Ogólnych zawartych w Specyfikacji Technicznej DM 00.00.00 | ryczałt | ----
|  | 00. | Opracowanie projektu organizacji ruchu na czas prowadzenia robót wraz z jego zatwierdzeniem i uzyskaniem zgód na wejście w teren dla działek objetych objazdem tymczasowym | ryczałt | ----
|  | 00. | Wprowadzenie organizacji ruchu i utrzymywanie objazdu i oznakowania w czasie trawania robót (odzysk) | ryczałt | ----
|  |  | Opracowanie projektu technologicznego rozbiórki istniejącego ustroju nośnego i części podpór | ryczałt | ----
|  | 00. | Geodezyjna inwentaryzacja powykonawcza | ryczałt | ----

## Brzeziny
PRZEDMIAR ROBÓT
„Przebudowa przepustu w km 1+030 w ciągu drogi powiatowej Nr 1348R Brzeziny – Brzeziny (Pogwizdów) w m. Brzeziny"
PRZEBUDOWA PRZEPUSTU
Lp. | Numer SST (podstawa wyceny) | Numer pozycji cenowej | Wyszczególnienie elementów | Jednostka
|  |  |  | Nazwa | Ilość
ROBOTY DROGOWE
x | D 01.00.00 |  | ROBOTY PRZYGOTOWAWCZE | x | x
x | D 01.01.01 |  | Odtworzenie (wyznaczenie) trasy i punktów wysokościowych | x | x
1 | D 01.01.01 | 11 | Wyznaczenie trasy i punktów wysokościowych w terenie równinnym | km | 0.078
|  |  | Wyznaczenie nawierzchni drogi i przepustu |  | 0.028
|  |  | Wyznaczenie punktów charakterystycznych dla robót umacniających brzegi i dno potoku |  | 0.03
|  |  | Wyznaczenie punktów charakterystycznych związanych z wytyczeniem fundamentów |  | 0.02
x | D 01.02.02 |  | Zdjęcie warstwy humusu lub (i) darniny | x | x
2 | D 01.02.02 | 12 | Mechaniczne usunięcie warstwy ziemi urodzajnej (humusu) gr. w-wy do 15cm | m2 | 550
|  |  | Dla korony drogi założono: (4*2*20)+(3*2*20) |  | 280
|  |  | Dla skarp potoku: 9*30 |  | 270
x | D 01.02.03 |  | Wyburzenie obiektów budowlanych | x | x
3 | D 01.02.03 | 11 | Rozbiórki obiektów kubaturowych wraz z odwozem gruzu na odl. do 20km | ryczałt | 1
|  |  | Rozebranie istniejącego przepustu wraz z betonowymi ściankami wlotu oraz wylotu |  | 1
x | D 01.02.04 |  | Rozbiórka elementów dróg, ogrodzeń i przepustów | x | x
4 | D 01.02.04 | 11 | Rozebranie podbudowy z kruszywa | m2 | 130.32
|  |  | Rozebranie podbudowy grubości do 60cm w zakresie dojazdów na długości rozkopów dojazdów (+20%) z odwozem materiału do 15km: 6,0*18,1*1,2 |  | 130.32
5 | D 01.02.04 | 22 | Rozebranie nawierzchni z mieszanek mineralno-bitumicznych | m2 | 99.55
|  |  | Rozebranie wszystkich warstw nawierzchni bitumicznej w zakresie dojazdów z odwozem materiału do 15km: 5,5*18,1 |  | 99.55
x | D 02.00.00 |  | ROBOTY ZIEMNE | x | x
x | D 02.01.01 |  | Wykonanie wykopów w gruntach kategorii I-V | x | x
6 | D 02.01.01 | 11 | Roboty ziemne poprzeczne (bez transportu) wykonywane mechanicznie w gr. kat. I-V | m3 | 115
|  |  | Wykopy przy obiekcie z pozostawieniem gruntu do wykonania tamy od górnej wody dla przepuszczenia wód potoku przepustem tymczasowym oraz dla uzupełnienia braków gruntu po demontażu istniejącego przepustu: 3,5*10,0 |  | 35
|  |  | Wykopy w zakresie drogi: 80 |  | 80
7 | D 02.01.01 | 15 | Wykonanie wykopów w gruntach kategorii I-V z transportem urobku na odkład/nasyp na odl. ponad 15km | m3 | 376.2
|  |  | Wykopy pod umocnienia skarp i dna potoku: 3,0*30 |  | 90
|  |  | Ścinanie i profilowanie poboczy: 28*2*0,2 |  | 11.2
|  |  | Wykopy w zakresie drogi: 310-115,0 |  | 195
|  |  | Likwidacja tamy przy przepuście tymczasowym po wykonaniu robót |  | 80
x | D 02.03.01 |  | Wykonanie nasypów | x | x
8 | D 02.03.01 | 11 | Wykonanie nasypów mechanicznie z gruntów kategorii I-VI z uzyskanego z wykopu | m3 | 145
|  |  | Nasypy w zakresie drogi |  | 80
|  |  | Pozostałe nasypy przy przebudowie obiektu |  | 65
x | D 03.00.00 |  | ODWODNIENIE KORPUSU DROGOWEGO | x | x
x | D 03.01.01 |  | Przepusty pod koroną drogi | x | x
9 | D 03.01.01 | 41 | Ułożenie przepustów pod koroną drogi, prefabrykaty ramowe o wym. 2,0 x 3,0m z betonu C30/37 (B35) | m | 11
|  |  | Część przelotowa przepustu: 11m wraz z wykonaniem izolacji styków prefabrykatów lepikiem |  | 11
10 | D 03.01.01 | 61 | Wykonanie ścianek czołowych przepustów wraz z płytą uciąglającą z betonu C25/30 (B30) | m3 | 39.5
|  |  | Wykonanie części przelotowej przepustu wlotu i wylotu z betonu B30 wraz z desk. i zbrojeniem stalą A-III |  | 5.7
|  |  | Wykonanie monolitycznego murka wlotu i wylotu z betonu B30 wraz z deskowaniem i zbrojeniem stalą A-III |  | 27
|  |  | Wykonanie monolitycznej plyty uciąglającej z betonu B30 wraz z deskowaniem i zbrojeniem stalą A-III |  | 6.8
11 | D 03.01.01 | 61 | Wykonanie w-wy wyrównawczej pod przepustem z betonu C12/15 (B15) | m3 | 4.3
|  |  | Wykonanie w-wy wyrównawczej pod przepustem z betonu C12/15 (B15) gr. 10,0cm |  | 4.3
x | D 03.01.02 |  | Przepusty stalowe z blachy falistej | x | x
12 | D 03.01.02 | 03 | Wykonanie przepustów stalowych z blachy falistej o przekroju kołowym średnicy 100cm | m | 20
|  |  | Tymczasowy przepust z blach falistych średnicy 100cm montaż-demontaż (przepust Wykonawcy robót): 20 |  | 20
13 | D 03.01.02 | 14 | Zakup i wykonanie izolacji nad przepustem z: - 2 x w-wa geowłókniny polipropylenowej o m. pow. min. 500 g/m2 oraz geomembrana PP o gr. min. 1,0 mm Ilość: 8*13,0 | m2 | 104
x | D 03.03.01 |  | Sączki podłużne | x | x
14 | D 03.03.01 | 26 | Sączki podłużne z tworzyw sztucznych o średnicy 200mm | m | 28
|  |  | Wykonanie odwodnienia korpusu drogowego i terenu przydrożnego w formie przykanalika drenażowego średnicy 200mm (1/3 obw. cz. sącząca), rury PEHD SN8 śr. zew 235mm śr. wew. 200mm, perforacja szczelinowa 1,5mm x 63.0mm w ilości 40 rzędów na 1mb, powierzchnia perforacji 75,60 cm2/1 mb: 2x14,0 |  | 28
x | D 04.00.00 |  | PODBUDOWY | x | x
x | D 04.01.01 |  | Koryto wraz z profilowaniem i zagęszczaniem podłoża | x | x
15 | D 04.01.01 | 14 | Koryta wykonywane mechanicznie wraz z profilowaniem i zagęszczaniem podłoża w gruntach kat. I-VI, głębokość koryta do 67cm | m2 | 119.46
|  |  | Ilość w zakresie obiektu: 6,6*18,1 |  | 119.46
x | D 04.02.02 |  | Warstwa mrozoochronna | x | x
16 | D 04.02.02 | 13 | Wykonanie warstwy mrozoochronnej z piasku, w-wa gr. 30cm | m2 | 119.46
|  |  | Ilość wg ilości korytowania |  | 119.46
x | D 04.03.01 |  | Oczyszczenie i skropienie warstw konstrukcyjnych | x | x
17 | D 04.03.01 | 12 | Oczyszczenie warstw konstrukcyjnych mechanicznie | m2 | 265
|  |  | oczyszczenie warstwy podbudowy tłuczniowej i podbudowy bitumicznej |  | 265
18 | D 04.03.01 | 22 | Skropienie warstw konstrukcyjnych emulsją asfaltową | m2 | 155
|  |  | skropienie warstwy podbudowy bitumicznej i frezowanych odcinków dowiązania |  | 155
x | D 04.04.04 |  | Podbudowa z tłucznia kamiennego | x | x
19 | D 04.04.04 | 24 | Wykonanie podbudowy z tłucznia kamiennego, gr. w-wy 20cm | m2 | 110
|  |  | Ilość: 110 |  | 110
x | D 04.07.01 |  | Podbudowa z betonu asfaltowego | x | x
20 | D 04.07.01 | 16 | Wykonanie podbudowy z betonu asfaltowego AC22P gr. w-wy 8cm | m2 | 110
|  |  | Ilość: 110 |  | 110
x | D 05.00.00 |  | NAWIERZCHNIE | x | x
x | D 05.01.03 |  | Nawierzchnia żwirowa | x | x
21 | D 05.01.03 | 13 | Wykonanie poboczy ze żwiru, w-wa gr. w-wy 20cm | m2 | 115
|  |  | Ilość na drodze: 115 |  | 115
x | D 05.03.05 |  | Nawierzchnia z betonu asfaltowego | x | x
22 | D 05.03.05 | 14 | Wykonanie nawierzchni z betonu asfaltowego AC16W - warstwa wiążąca gr. w-wy 5cm | m2 | 152
|  |  | Ilość wg rzutu z góry: 152 |  | 152
23 | D 05.03.05 | 26 | Wykonanie nawierzchni z betonu asfaltowego AC11S - warstwa ścieralna gr. w-wy 4cm | m2 | 150
|  |  | Ilość wg rzutu z góry: 150 |  | 150
x | D 05.03.11 |  | Recykling (remixing) | x | x
24 | D 05.03.11 | 33 | Wykonanie frezowania nawierzchni asfaltowych na zimno: gr. w-wy 0-10cm przy zacinkach warstw bitumicznych ze schałdowaniem | m2 | 45
|  |  | Wyrównanie i profilowanie istniejącej nawierzchni pod nałożenie nowych warstw, ilość wg rzutu z góry 9*5 |  | 45
x | D 06.00.00 |  | ROBOTY WYKOŃCZENIOWE | x | x
x | D 06.01.01 |  | Umocnienie skarp, rowów i ścieków | x | x
25 | D 06.01.01 | 02 04 | Ręczne plantowanie skarp i dna wykopów oraz korony nasypów w gruntach kat. I III | m2 | 300
|  |  | Powierzchnia skarp drogi |  | 120
|  |  | Powierzchnia koryta potoku pod umocnienia |  | 180
26 | D 06.01.01 | 22 | Humusowanie z obsianiem skarp przy grubości humusu 10cm | m2 | 180
|  |  | Ilość: 180 |  | 180
27 | D 06.01.01 | 51 | Umocnienie skarp brukowcem na zaprawie | m2 | 30
|  |  | Umocnienie skarp i dna rowu kamieniem łamanym układanym na sposobem brukarskim na zaprawie cementowej z wypełnieniem spoin zaprawą cementową (C15/20): 30 |  | 30
x | D 07.00.00 |  | OZNAKOWANIE DRÓG I URZĄDZENIA BEZPIECZEŃSTWA RUCHU | x | x
x | D 07.05.01 |  | Bariery ochronne stalowe | x | x
28 | D 07.05.01 | 12 | Ustawienie barier ochronnych stalowych jednostronnych - przekładkowych; bariery SP06/2 z odblaskami oraz zakończeniami w formie łaczników czołowych pojedyńczych | m | 36
|  |  | Bariery od górnej wody: L=18,0m |  | 18
|  |  | Bariery od dolnej wody: L=18,0m |  | 18
ROBOTY MOSTOWE
x | M 21.00.00 |  | FUNDAMENTY | x | x
x | M 21.15.00 |  | WZMOCNIENIE PODŁOŻA | x | x
x | M 21.15.01 |  | Wzmocnienie podłoża pod przepustem | x | x
29 | M 21.15.01 | 11 | Wzmocnienie podłoża pod przepustem poprzez zastosowanie warstw kruszywa łamanego luzem | m3 | 43
|  |  | kruszywo łamane w-wa gr. min. 40-50cm, Ilość: 43 |  | 43
30 | M 21.15.01 | 11 | Wzmocnienie podłoża pod przepustem poprzez zastosowanie warstw kruszywa łamanego w geowłókninie | m3 | 35
|  |  | kruszywo łamane w geowłókninie separacyjnej, w-wa gr.2x20cm, Ilość: 35 |  | 35
x | M 21.53.05 |  | ŚCIANKA SZCZELNA Z GRODZIC STALOWYCH | x | x
31 | M 21.53.05 | 20 | Wykonanie scianki szczelnej z grodzic stalowych - na lądzie - ścianki G46 | m2 | 200
|  |  | Wbicie ścianek szczelnych typu G-46 na głębokość 4,0m: (14x2+11x2)x4 |  | 200
32 | M 21.53.05 | 50 | Demontaż ścianki szczelnej z grodzic stalowych G46: | m2 | 200
|  |  | Demontaż ścianki szczelnej z grodzic stalowych G46:(14x2+11x2)x4 |  | 200
32 | M 21.20.05 | 70 | Pompowanie wody z wykopu | ryczalt | 1
|  |  | Założono z uwagi na wysoki poziom wód gruntowych |  | 1
x | M 27.00.00 |  | HYDROIZOLACJA | x | x
x | M 27.01.00 |  | IZOLACJE POWŁOKOWE | x | x
x | M 27.01.01 |  | POWŁOKA IZOLACYJNA BITUMICZNA - "NA ZIMNO" | x | x
33 | M 27.01.01 | 51 | Wykonanie powłokowej izolacji bitumicznej układanej "na zimno" - powierzchnie pionowe | m2 | 135
|  |  | Pionowe elementy ścianek wlotu i wylotu od strony zasypki: 75+60 |  | 135
x | M 29.00.00 |  | ROBOTY PRZYOBIEKTOWE | x | x
x | M 29.03.00 |  | ROBOTY ZIEMNE W REJONIE PRZYCZÓŁKÓW | x | x
x | M 29.03.01 |  | ZASYPKA PRZYCZÓŁKA - ANALOGIA | x | x
34 | M 29.03.01 | 11 | Wykonanie zasypki przepustu - zasypanie przestrzeni wokół konstrukcji przepustu w zakresie wykopów powyżej warstw wymiany/wzmocnienia podłoża gruntem niespoistym-piaskiem średnioziarnistym warstwami grubości max. 30cm, z zagęszczeniem do Id=0,98 | m3 | 410
|  |  | Objętość przestrzrni zasypki: 410 |  | 410
x | M 29.09.00 |  | KONSTRUKCJE GABIONOWE | x | x
x | M 29.09.01 |  | KONSTRUKCJE GABIONOWE MODUŁOWE | x | x
35 | M 29.09.01 | 32 | Wykonanie konstrukcji modułowej gabionów "piętrowej" na wodzie - umocnienia skarp i dna cieku. | m3 | 54
|  |  | umocnienie skarp: opaska kamienna gr.30cm układana na geowłókninie filtracyjnej |  | 24
|  |  | umocnienie dna: narzut kamienny gr.30cm układany na geowłókninie filtracyjnej |  | 18
|  |  | gurt kamienny na końcach umocnień: narzut z kamienia ciężkiego |  | 12
x | M 30.00.00 |  | ROBOTY NAWIERZCHNIOWE I ZABEZPIECZAJĄCE | x | x
x | M 30.20.11 |  | ZABEZPIECZENIA ANTYKOROZYJNE POW.BETONOWYCH - POKRYCIE POWIERZCHNIOWE O GRUBOŚCI POWŁOKI 0,3<d<1mm | x | x
36 | M 30.20.11 | 11 | Wykonanie zabezpieczenia pow. betonowej powłoką o grubości 0,3<d<1mm - dyspersjami polimerowymi | m2 | 175
|  |  | Zewnętrzne powierzchnie murku wlotu i wylotu: |  | 45
|  |  | wewnętrzne powierzchnie części przelotowej przepustu: |  | 130