## KO1
Załącznik nr 2.1
KOSZTORYS OFERTOWY
Nazwa zadania: | BUDOWA CHODNIKA DLA PIESZYCH W CIĄGU DROGI POWIATOWEJ NR 1342R SĘDZISZÓW MŁP. – ZAGORZYCE – WIELOPOLE SKRZ. OD KM 0+300,00 DO KM 0+442,00 (LOK)
Wartość kosztorysowa robót: |  |  | zł (netto)
Słownie: |  | .......................................................................................................................................
.......................................................................................................................................
Podatek VAT [23%]: |  |  | zł
Słownie: |  | .......................................................................................................................................
.......................................................................................................................................
Ogółem wartość kosztorysowa robót: |  |  | zł (brutto)
Słownie: |  | .......................................................................................................................................
.......................................................................................................................................

## KO2
TABELA WARTOŚCI ELEMENTÓW SCALONYCH
Nazwa zadania: | #REF!
Lp | Oznaczenie elementu | Wyszczególnienie |  | Wartość netto (PLN)
x | I | WYMAGANIA OGÓLNE (DZIAŁ OGÓLNY) |  | x
1. | A | KOSZT DOSTOSOWANIA SIĘ DO WYMAGAŃ WARUNKÓW KONTRAKTU
RAZEM [I]
x | II | BUDOWA CHODNIKA DLA PIESZYCH W CIĄGU DG (ROBOTY DROGOWE) |  | x
2. | B | ROBOTY PRZYGOTOWAWCZE
3. | C | ROBOTY ZIEMNE
4. | D | ODWODNIENIE KORPUSU DROGOWEGO
5. | E | PODBUDOWY
6. | F | NAWIERZCHNIE
7. | G | ROBOTY WYKOŃCZENIOWE
8. | H | OZNAKOWANIE DRÓG I URZĄDZENIA BEZPIECZEŃSTWA RUCHU
9. | I | ELEMENTY ULIC
10. | J | ZIELEŃ OZDOBNA
11. | K | INNE ROBOTY
RAZEM [Ii]
WARTOŚĆ KOSZTORYSOWA ROBÓT NETTO [I+II]
PODATEK VAT 23%
OGÓŁEM WARTOŚĆ KOSZTORYSOWA ROBÓT BRUTTO
0
|  | 0-5 | 6-9 | 0-5
0 |  | 1 | 0
0 |  | 1 | 0 |  |  | jeżeli "naście"
0 |  | 1 | 0 |  | 6-9 | 0-5 | 6-9 | dodatek | sumuj te ciągi
0 |  | 1 | 0
0 |  | 1 | 0
0 |  | 1 | 0
0 |  | 1 | 0
0 |  | 1 | 0
0
Słownie:
0 |  |  |  | zł 0/100
0 | [8 empty] | zł 0/100
|  | 0-5 | 6-9 | 0-5
0 |  | 1 | 0
0 |  | 1 | 0 |  |  | jeżeli "naście"
0 |  | 1 | 0 |  | 6-9 | 0-5 | 6-9 | dodatek | sumuj te ciągi
0 |  | 1 | 0
0 |  | 1 | 0
0 |  | 1 | 0
0 |  | 1 | 0
0 |  | 1 | 0
0
Słownie:
0 |  |  |  | zł 0/100
zł 0/100

## kosztorys ofertowy
KOSZTORYS OFERTOWY
BUDOWA CHODNIKA DLA PIESZYCH W CIĄGU DROGI POWIATOWEJ NR 1342R SĘDZISZÓW MŁP. – ZAGORZYCE – WIELOPOLE SKRZ. OD KM 0+300,00 DO KM 0+442,00 (LOK)
Poz. | Podstawy [Nr STWiORB/ CPV] | Wyszczególnienie elementów rozliczeniowych (Opis robót) | Nazwa jednostki | Ilość jednostek | Ilość jednostek | Cena jednostkowa | Wartość netto | Razem | Cena jedn. [zł] | Wartość [zł]
I | WYMAGANIA OGÓLNE (DZIAŁ OGÓLNY)
A | SST 00.00.00 | KOSZT DOSTOSOWANIA SIĘ DO WYMAGAŃ WARUNKÓW KONTRAKTU
x | 00.00.00 | Koszt dostosowania się do warunków kontraktowych
1.1 | 00.00.00 | Wykonanie geodezyjnej inwentaryzacji powykonawczej wraz z wersją elektroniczną na płycie CD | ryczałt | 1 | 1 |  |  | 1
1.2 | 00.00.00 | Wykonanie i zatwierdzenie projektu oznakowania robót i organizacji ruchu na czas prowadzenia robót (4 egz.) wraz z zakupem, ustawieniem, rozbiórką (po zakończeniu robót) i utrzymaniem oznakowania w trakcie realizacji robót | ryczałt | 1 | 1 |  |  | 1
RAZEM [A]: | [7 empty] | 2
II | BUDOWA CHODNIKA DLA PIESZYCH W CIĄGU DP (ROBOTY DROGOWE)
B | SST 01.00.00 CPV 45111000-8 | ROBOTY PRZYGOTOWAWCZE Roboty w zakresie burzenia, roboty ziemne
x | 01.01.01 | Wyznaczenie trasy i punktów wysokościowych
2 | 01.01.01.22 | Wyznaczenie trasy i punktów wysokościowych w terenie pagórkowatym | km | x | 0.14 |  |  | 0.44 | 3524.44 | 1550.75
|  | Odcinek DP od km 0+000,00 do km 0+442,00 wraz z wytyczeniem wszystkich punktów projektowanego chodnika, elementów odwodnienia (kanalizacji deszczowej, istn. przepustów, studni, rowów, ogrodzeń itd.) oraz wszystkich sieci uzbrojenia terenu, itd. - kompletna obsługa geodezyjna inwestycji. <L1=0,44km> - w ciągu DP <Razem: L=0,44km> | km | 0.44 |  |  |  | x
x | 01.02.01 | Usunięcie drzew lub krzaków
3 | 01.02.01.12 | Karczowanie drzew o średnicy 36-55cm | szt. | x | 0 | 15 | 0 | 6
|  | Karczowanie drzew (ścinanie drzew i karczowanie pni\korzeni) o średnicy 36-55cm wraz z zasypaniem, zagęszczeniem dołów i porządkowaniem terenu. Materiał z wycinki stanowi własność Zamawiającego. Transport materiału przez Wykonawcę na plac składowania wskazany przez Zamawiającego <N=6,0szt> | szt. | 6 | x |  |  | x
3 | 01.02.01.22 | Karczowanie krzaków (krzewy ozdobne) | m2 | x | 0 | 9 | 0 | 27
|  | Usunięcie krzewów ozdobnych na trasie projektowanego chodnika wzdłuż granicy z działką nr ewid 245 wraz z porządkowaniem terenu. <N=27,0szt.> | szt. | 27 | x |  |  | x
x | 01.02.02 | Zdjęcie warstwy humusu i darniny
3 | 01.02.02.11 | Mechaniczne usunięcie warstwy ziemi urodzajnej (humusu) o średniej gr. w-wy 15 cm z darniną do późniejszego wykorzystania | m2 | x | 227.2 |  |  | 707.2 | 0.48 | 339.46
|  | Mechaniczne usunięcie warstwy urodzajnej (humusu) gr. w-wy 15cm ze złożeniem na placu Wykonawcy. Humus do późniejszego wykorzystania (proj. grubość humusu min. 10cm). Miejsce składowania zapewnia Wykonawca. Średnia grubość w-wy darniny 10cm. Darnina przechodzi na własność Wykonawcy. <F=707,20m2 - wg rys. Plan Sytuacyjny> | m2 | 707.2 | x |  |  | x
4 | 01.02.02.15 | Mechaniczne usunięcie warstwy ziemi urodzajnej (humusu) o średniej gr. w-wy 15 cm z darniną z transportem na odkład | m2 | x | 245.3 |  |  | 676.77
|  | Mechaniczne usunięcie warstwy urodzajnej (humusu) gr. w-wy 15cm z transportem na odkład. Utylizacja materiału w gestii Wykonawcy. Darnina i humus przechodzi na własność Wykonawcy. <F=676,77m2 - wg rys. Plan Sytuacyjny> | m2 | 676.77 | x |  |  | x
x | 01.02.04 | Rozbiórki elementów dróg, ogrodzeń i przepustów
5 | 01.02.04.11 | Rozebranie podbudowy z kruszywa, gr. w-wy 15 cm | m2 | x | 28 |  |  | 40.5
|  | Rozebranie podbudowy z kruszywa o gr. w-wy około 15cm na zjazdach indywidualnych. <F1=12,50m2 - zjazd indywidualny w km 0+061,00> <F2=28,00m2- zjazd indywidualny w km 0+401,00> <Razem: F=40,50m2> - wg Tabeli nr 1 | m2 | 40.5 | x |  |  | x
7.1 | 01.02.04.11 | Materiał z rozbiórki przechodzi na własność Wykonawcy. Utylizacja materiału w gestii Wykonawcy. <V=40,50m2 x0,15m =6,08m3> | m3 | 6.08 | 6.08 |  |  | 6.08
6 | 01.02.04.21 | Rozebranie nawierzchni z kruszywa, gr. w-wy 15 cm | m2 | x | 30 |  |  | 191.5 | 13.88 | 2658.02
|  | Rozebranie nawierzchni zjazdów z kruszywa, śr. gr. w-wy 15cm. <F1=118,50m2 - zjazdy (nawierzchnie gruntowe z domieszką kruszywa)>; <F2=33,00m2 - zjazdy (nawierzchnie z kruszywa łamanego)>; <F3=40,00m2 - zjazdy (nawierzchnie z kruszywa naturalnego)> <Razem: F=191,50m2> - wg Tabeli nr 1 | m2 | 191.5 | x |  |  | x
8.1 | 01.02.04.21 | Materiał z rozbiórki przechodzi na własność Wykonawcy. Utylizacja materiału w gestii Wykonawcy. <V=191,502 x0,15m =28,73m3> | m3 | 28.73 | 28.73 |  |  | 28.73
9 | 01.02.04.22 | Rozebranie nawierzchni z mieszanek mineralno - bitumicznych, gr. w-wy śr. 6cm | m2 | x | 0 |  |  | 40.5
|  | Rozebranie nawierzchni z mieszanek mineralno - bitumicznych gr. w-wy śr. 6cm na zjazdach <F=40,50m2 - zjazdy indywidualne w km 0+061,00 i 0+401,00> - wg Tabeli nr 1 | m2 | 40.5 | x |  |  | x
9.1 | 01.02.04.22 | Materiał z rozbiórki przechodzi na własność Wykonawcy. Utylizacja materiału w gestii Wykonawcy. <V=40,50m2 x0,06m =2,43m3> | m3 | 2.43 | 2.43 |  |  | 2.43
7 | 01.02.04.23 | Rozebranie nawierzchni z betonu, gr. w-wy 10cm | m2 | x | 18 |  |  | 18
|  | Rozebranie nawierzchni z betonu na zjeździe, śr. gr. w-wy 10cm. <F=18,00m2> - wg. Tabeli nr 1 | m2 | 18 | x |  |  | x
10.1 | 01.02.04.23 | Materiał z rozbiórki przechodzi na własność Wykonawcy. Utylizacja materiału w gestii Wykonawcy. <V=18,00m2 x0,1m =1,80m3> | m3 | 1.8 | 1.8 |  |  | 1.8
9 | 01.02.04.51 | Rozebranie ogrodzeń z siatki | m | x | 0 |  |  | 35
|  | Rozebranie ogrodzenia nieruchomości od strony DP z siatki na fundamencie betonowym (słupki z kątownika 50x50mm posadowione na betonowym fundamencie, siatka powlekana, murek betonowy o gr. 20cm ) - działka nr ewid. 273. Materiał z rozbiórki stanowi własność Właściciela nieruchomości.Transport materiału przez Wykonawcę na plac składowania wskazany przez Właściciela. <L=35,0m> | m | 35 | x |  |  | x
8 | 01.02.04.54 | Rozebranie ogrodzeń drewnianych | m | x | 24 |  |  | 65
|  | Rozbiórka istn. ogrodzeń drewnianych nieruchomości od strony DP: 1. Rozbiórka ogrodzenia drewnianego - przęsła jako sztachety na drewnianych przeciągach, słupki stalowe na fundamencie betonowym. Murek podwalinowy betonowy 15x45cm. Działka nr ewid. 313. 2. Rozbiórka ogrodzenia drewnianego - przęsła jako sztachety na drewnianych przeciągach, słupki stalowe na fundamencie betonowym. Murek podwalinowy betonowy gr. 20cm. Działka nr ewid. 243 i 242. Materiał z rozbiórki stanowi własność właścicieli nieruchomości. Transport materiału przez Wykonawcę w miejsce wskazane przez Właścicieli. <L1=41,00m> - wg. Tabeli nr 2 i Rys. nr 2 Plan Sytuacyjny <L2=24,00m> - wg. Tabeli nr 2 i Rys. nr 2 Plan Sytuacyjny <Razem L=65,00m> | m | 65 | x |  |  | x
11 | 01.02.04.55 | Rozebranie bram | szt. | x | 0 |  |  | 1
|  | Rozbiórka istn. bram w ciągu rozbieranego ogrodzenia - dz. nr 273. Materiał do ponownego montażu. Magazynowanie bram przez Wykonawcę robót. <N=1,0szt> - wg Tabeli nr 2 | szt. | 1 | x |  |  | x
12 | 01.02.04.56 | Rozebranie furtek | szt. | x | 0 |  |  | 2
|  | Rozbiórka istn furtek w ciągu rozbieranych ogrodzeń: 1. Rozbiórka istn. furtki. Furtka szer. 1,0m w ciągu rozbieranego ogrodzenia - dz. nr 313. 2. Rozbiórka istn. furtki. Furtka szer. 1,2m w ciągu rozbieranego ogrodzenia - dz. nr 273 Materiał do ponownego montażu. Magazynowanie bram przez Wykonawcę robót. <N=2,0szt> - wg Tabeli nr 2 | szt. | 2 | x |  |  | x
10 | 01.02.04.71 | Rozebranie przepustów z rur betonowych ø20 i 30 cm | m | x | 0 |  |  | 11
|  | Rozebranie przepustów pod zjazdami z rur betonowych o średnicy ø20, 30cm wraz z zasypką i ławą (podsypką). <L=11,0m >- wg Tabeli nr 1 | m | 11 | x |  |  | x
15.1 | 01.02.04.71 | Materiał z rozbiórki stanowi własność Zamawiającego. Utylizacja materiąłu w gestii Wykonawcy. <V=1,50m3> | m3 | 1.5 | 1.5 |  |  | 1.5
9 | 01.02.04.81 | Rozebranie słupków do znaków drogowych | szt. | x | 2 |  |  | 4
|  | Rozebranie słupków znaków: 1. Znaku drogowego B-33 -1 szt. (materiał do ponownego wykorzystania). 2. Tablicy prowadzącej w lewo U-3b - 2 szt. (materiał do ponownego wykorzystania). 3. Znak drogowy A-17 na słupku betonowym - 1 szt. (ponowny montaż znaku na nowym słupku stalowym) <N=4,0szt.> - wg Tabeli nr 2 | szt. | 4 | x |  |  | x
10 | 01.02.04.83 | Zdjęcie tarcz (tablic) znaków drogowych | szt. | x | 1 |  |  | 3
|  | Zdjęcie tarczy znaków A-17 i B-33 oraz tablicy prowadzacej w lewo U-3b. Mmateriał do ponownego montażu. Magazynowanie materiału przez Wykonawcę. <N=3,0szt.>- wg Tabeli nr 2 | szt. | 3 |  |  |  | x
RAZEM [B]:
C | SST 02.00.00 CPV 45112000-5 | ROBOTY ZIEMNE Roboty w zakresie usuwania gleby
x | 02.01.01 | Wykonanie wykopów w gruntach I-V kat.
11 | 02.01.01.12 | Wykonanie wykopów mechanicznie w gr. kat. I-V z transportem urobku w nasyp | m3 | x | 210 |  |  | 577.5
|  | Wykonanie wykopów mechanicznie w gr. kat. I-V z transportem urobku w nasyp. Wykonawca zapewni miejsce składowania własnym staraniem i na własny koszt. <V=577,50m3> - wg rys. Plan Sytuacyjny i Przekroje Typowe | m3 | 577.5 | x |  |  | x
12 | 02.01.01.14 | Wykonanie wykopów mechanicznie w gr. kat. I-V z transportem urobku na odkład | m3 | x | 33.38 |  |  | 165.5
|  | Wykonanie wykopów mechanicznie w gr. kat. I-V z transportem urobku na odkład. Nadmiar gruntu (grunt nieprzydatny) przechodzi na własność Wykonawcy. Wykonawca zapewni transport i miejsce składowania własnym staraniem i na własny koszt. <V=165,50m3>- wg Rys. Plan Sytuacyjny i Przekroje Typowe | m3 | 165.5 |  |  |  | x
x | 02.03.01 | Wykonanie nasypów | [6 empty] | 350 | #REF!
13 | 02.03.01.11 | Wykonanie nasypów mechanicznie z gruntu kat. I-V uzyskanego z wykopu | m3 | x | 210 |  |  | 577.5
|  | Formowanie i zagęszczanie nasypów z gruntu uzyskanego z uprzedniego wykopu <V=577,50m3> - wg Rys. Plan Sytuacyjny i Przekroje Typowe | m3 | 577.5 | x |  |  | x
14 | 02.03.01.14 | Wykonanie nasypów mechanicznie z gruntu kat. I-V z pozyskaniem i transportem gruntu | m3 | x | 168.03 |  |  | 329.2
|  | Wykonanie nasypów mechanicznie z gruntu dostarczonego przez Wykonawcę robót Wykonawca pozyska grunt własnym staraniem i na własny koszt oraz zapewni transport w miejsce wbudowania. <V=329,20m3> - wg Rys. Plan Sytuacyjny i Przekroje Typowe | m3 | 329.2 |  |  |  | x
RAZEM [C]:
D | SST 03.00.00 CPV 45231000-5 | ODWODNIENIE KORPUSU DROGOWEGO Roboty budowlane w zakresie budowy rurociągów, ciągów komunikacyjnych i linii energetycznych
x | 03.01.01 | Przepusty pod koroną drogi
15 | 03.01.01.51 | Ułożenie przepustów sklepionych o szerokości w świetle do 2,0m pod koroną drogi | m | x | 2 |  |  | 2
15 |  | Wykonanie przedłużenia istniejącego przepustu żelbetowego sklepionego o wym. około 1,0x1,25m w km 0+436,0 poprzez wykonanie przedłużenia kanału (części przelotowej) od strony wylotu (od strony projektowanego chodnika), izolacja R+2P. Uwaga: Wykonawca zobowiązany jest do sprawdzenia stanu technicznego konstrukcji istn. przepustu przed realizacją robót. Zaleca sie przedłużenie kanału przepustu wg istniejącej technologii części przelotowej. Za zgodą Zamowiającego dopuszcza się wykonanie przedłużenie kanału wg innych technologii np. elementy prefabrykowane. <L= 2,00m > - wg rys. nr 2 Plan sytuacyjny i Tabeli nr 3 | m | 2 | x |  |  | x
15 | 03.01.01.51 | Na wykonanie 1 m przepustu składa się: | x | x | x |  |  | x
15 |  | <Odkopanie wylotu przepustu: średnio 1,5x1,2x2,0> | m3 | 3.6 | 3.6 |  |  | 3.6
15 |  | <Wykonanie fundamentu z kruszywa naturalnego 0/31,5mm stabil. mech. o gr. 20cm, średnio: 0,2x(1,25+0,50)x1,0> | m3 | 0.35 | 0.35 |  |  | 0.35
15 |  | <Wykonanie podsypki z pospółki o gr. 10cm, średnio: 0,1x1,0x1,5> | m3 | 0.15 | 0.15 |  |  | 0.15
15 |  | <Wykonanie zasypki przepustu (mieszkanka piaskowo-żwirowa):2,06> | m3 | 2.06 | 2.06 |  |  | 2.06
16 | 03.01.01.60 | Wykonanie ścianek czołowych przepustów | szt. | x | 1 |  |  | 1
|  | Wykonanie ścianki czołowej z betonu C25/30 o szer. 20cm wraz ze skrzydłami i fundamentem oraz z podłączeniem wylotu kanału deszczowego "W2" (wylot kanału deszczowego w skrzydle ścianki) na wylocie przepustu w km 0+436 z użyciem deskowania, ścianka zbrojona dwoma rzędami siatki stalowej żebrowanej (A-III) fi 12mm co 15cm. Wykonanie wykopów pod fundament, izolacja R+2P. Kształt ścianki wg rys. Plan sytuacyjny <N=1,00szt> - wg rys. nr 2 Plan sytuacyjny | szt. | 1 |  |  |  | x
x | 03.02.01 | Kanalizacja deszczowa
17 | 03.02.01.16 | Wykonanie kanalizacji deszczowej - kolektor z tworzyw sztucznych HDPE ø400 wraz z wykonaniem podsypki i obsypki z piasku o gr. min. 20cm | m | x | 146 |  |  | 394
|  | Wykonanie kanału z rur typu HDPE ø 400, łączone na wcisk wraz z wykonaniem podsypki i obsypki z piasku o gr. min. 20cm <L=394,0m> - wg rys. Plan Sytuacyjny | m | 394 | x |  |  | x
24.1 | 03.02.01.16 | Na wykonanie 1 m kanału deszczowego składa się: | x | x | x |  |  | x
|  | <podłoża pod kanały z materiałów sypkich - piasku, grubość 20·cm, średnio: 0,18m2x1,0m> | m3 | 0.18 | 0.18 |  |  | 0.18
|  | <obsypki 20cm ponad wierzch rury z kruszyw naturalnych - piasek, średnio: 1,0x(1,5x0,75-3,14x0,250x0,250)> | m3 | 0.93 | 0.93 |  |  | 0.93
|  | <próba szczelności kanałów rurowych, kanał ø·400·mm> | m | 1 | 1 |  |  | 1
18 | 03.02.01.22 | Wykonanie studni kanalizacyjnych rewizyjnych z tworzyw sztucznych ø60cm w gotowym wykopie | szt. | x | 6 |  |  | 14
18 |  | Studzienki kanalizacyjne rewizyjne z gotowych elementów z tworzyw sztucznych HDPE o średnicy 600 mm z włazem żeliwnym (kompletne), na ławie z betonu C12/15 o gr. 20 cm, wykonywane w gotowym wykopie wraz z podłączeniem odwodnienia przyległych do drogi nieruchomości <N=14,0szt> - wg rys. Plan Sytuacyjny | szt. | 14 | x |  |  | x
19 | 03.02.01.23 | Przykanaliki deszczowe | m | x | 6 |  |  | 22
24.2 |  | Wykonanie przykanalików deszczowych z rur HDPE Dn160, łączonych na wcisk wraz z podłożem i obsypką z materiału sypkiego (piasek) o gr. 20cm. Wykonanie próby szczelności kanałów deszczowych Dn160. <L=22,00m> - wg rys. Plan Sytuacyjny | m | 22 | x |  |  | x
20 | 03.02.01.41 | Wykonanie studzienek ściekowych ø50cm w gotowym wykopie | szt | x | 3 |  |  | 12
|  | Wykonanie studzienek ściekowych o średnicy 500mm z osadnikiem i kratą żeliwną, na ławie z betonu C12/15 o gr. 20 cm (kompletne). <N=12,0szt - studzienki od WD1 do WD12> - wg Rys. nr 2 Plan Sytuacyjny | szt | 12 |  |  |  | x
RAZEM [D]:
E | SST 04.00.00 CPV 45233000-9 | PODBUDOWY Roboty w zakresie konstruowania, fundamentowania oraz wykonywania nawierzchni dróg
x | 04.01.01 | Koryto wraz z profilowaniem i zagęszczeniem podłoża
21 | 04.01.01.15 | Wykonanie koryta mechanicznie wraz z profilowaniem i zagęszczaniem podłoża w gr. kat I-VI, głębok. koryta ponad 40cm | m2 | x | 158.45 |  |  | 448.3
|  | Wykonanie koryta pod konstrukcję poszerzenia pasa ruchu jezdni DP nr 1342R (szerokość poszerzenia śr. 0,50m - docelowa szer jezdni na odcinku prostym min. 6,0m) oraz pod konstrukcję chodnika wraz z profilowaniem i zagęszczaniem podłoża w gr. kat. I-VI. Średnia głębokość koryta około 50cm. <F=448,30m2> - wg Rys. Plan Sytuacyjny i Przekroje Typowe | m2 | 448.3 |  |  |  | x
x | 04.02.02 | Warstwa mrozoochronna
22 | 04.02.02.11 | Wykonanie warstwy mrozoochronnej z piasku, gr. w-wy po zagęszczeniu 10cm | m2 | x | 106.5 |  |  | 331.5
|  | Wykonanie warstwy mrozoochronnej z piasku stabilizowanego mechanicznie na poszerzeniu pasa ruchu DP, gr. w-wy po zagęszczeniu 10cm. <F=331,50m2> - wg Rys. Plan Sytuacyjny i Przekroje Typowe | m2 | 331.5 |  |  |  | x
x | 04.03.01 | Oczyszczenie i skropienie warstw konstrukcyjnych
23 | 04.03.01.13 | Oczyszcznie warstw konstrukcyjnych nieulepszonych mechanicznie | m2 | x | 78.1 |  |  | 258.1
|  | Oczyszczenie warstwy podbudowy z kruszywa łamanego 0/31,5mm stabilizowanego mechanicznie o gr. 20cm na poszerzeniu pasa ruchu DP oraz zjazdach. < F=258,10m2> - wg Rys. Plan Sytuacyjny i Przekroje Typowe | m2 | 258.1 |  |  |  | x
24 | 04.03.01.14 | Oczyszcznie warstw konstrukcyjnych ulepszonych mechanicznie | m2 | x | 156.2 |  |  | 521.56
|  | Oczyszczenie warstw konstrukcyjnych ulepszonych w postaci podbudowy zasadniczej gr. 10cm z betonu asfaltowego AC 25 P oraz warstwy wiążącej gr. 5cm z betonu asfaltowego AC 0/16 W na poszerzeniu pasa ruchu DP <F=521,56m2> - wg Rys. Plan Sytuacyjny i Przekroje Typowe | m2 | 521.56 | x |  |  | x | 1.26 | 657.17
25 | 04.03.01.23 | Skropienie warstw konstrukcyjnych nieulepszonych emulsją asfaltową | m2 | x | 78.1 |  |  | 258.1
|  | Skropienie warstwy podbudowy z kruszywa łamanego 0/31,5mm stabilizowanego mechanicznie o gr. 20cm na poszerzeniu pasa ruchu DP oraz zjazdach. <F1=15,00m2 - zjazdy indywidualne > - wg Tabeli nr 1 <F2=243,10m2 - poszerzenie jezdni DP> <Razem: F=258,10m2> - wg Rys. Plan Sytuacyjny i Przekroje typowe | m2 | 258.1 | x |  |  | x
26 | 04.03.01.24 | Skropienie warstw konstrukcyjnych ulepszonych emulsją asfaltową | m2 | x | 156.2 |  |  | 521.56
|  | Skropienie warstw konstrukcyjnych ulepszonych w postaci podbudowy zasadniczej gr. 10cm z betonu asfaltowego AC25 P oraz warstwy wiążącej gr. 5cm z betonu asfaltowego AC 0/16 W na poszerzeniu pasa ruchu DP. <Razem: F=521,56m2> | m2 | 521.56 |  |  |  | x
x | 04.04.01 | Podbudowa z kruszywa naturalnego stabilizowanego mechanicznie
27 | 04.04.01.11 | Wykonanie podbudowy z kruszywa naturalnego stabilizowanego mechanicznie, gr. w-wy 10 cm | m2 | x | 198.8 |  |  | 611.5
|  | Wykonanie warstwy z kruszywa naturalnego stabilizowanego mechanicznie o gr. 10cm z kruszywa naturalnego - chodnik na trasie (szlaku) i zjazdach. <F= 611,50m2> - wg Rys. Plan Sytuacyjny i Przekroje typowe | m2 | 611.5 |  |  |  | x
41 | 04.04.01.31 | Wykonanie podbudowy z kruszywa naturalnego, gr. w-wy 20 cm z dodatkiem min. 25% ziaren łamanych | m2 | x |  |  |  | 94.9
|  | Wykonanie warstwy ulepszonego podłoża o gr. 20cm z kruszywa naturalnego stabilizowanego mechanicznie 0/63mm z dodatkiem minimum 25% ziareń łamanych - chodnik na zjazdach. <F= 94,90m2> - wg Rys. Plan Sytuacyjny i Przekroje typowe | m2 | 94.9 |  |  |  | x
x | 04.04.02 | Podbudowa z kruszywa łamanego stabilizowanego mechanicznie
28 | 04.04.02.23 | Wykonanie podbudowy z kruszywa łamanego 0/31,5mm stabilizowanego mechanicznie, gr. w-wy 15cm | m2 | x | 223.64 |  |  | 541.44
|  | Wykonanie podbudowy z kruszywa łamanego 0/31,5mm stabilizowanego mechanicznie, gr. w-wy 15cm - chodnik na trasie (na szlaku) oraz na zjeździe w km 0+401,00 (za chodnikiem). <F=541,44m2> - wg Rys. Plan Sytuacyjny i Przekroje typowe | m2 | 541.44 |  |  |  | x
29 | 04.04.02.24 | Wykonanie podbudowy z kruszywa łamanego 0/31,5mm stabilizowanego mechanicznie, gr. w-wy 20cm | m2 | x | 122.4 |  |  | 338
|  | Wykonanie podbudowy z kruszywa łamanego 0/31,5mm stabilizowanego mechanicznie, gr. w-wy 20 cm - chodnik na zjazdach oraz poszerzenie pasa ruchu DP. <F=338,00m2> - wg Rys. Plan Sytuacyjny i Przekroje typowe | m2 | 338 |  |  |  | x
37 | 04.04.02.13 | Wykonanie podbudowy z kruszywa łamanego 0/31,5mm stabilizowanego mechanicznie, gr. w-wy 20cm | m2 | x |  |  |  | 359.9
|  | Wykonanie podbudowy pomocniczej z kruszywa łamanego 0/31,5mm stabilizowanego mechanicznie, gr. w-wy 20 cm na poszerzeniu pasa ruchu DP oraz zjazdach indywidualnych w ciągu projektowanego chodnika. <F=359,90m2> | m2 | 359.9 |  |  |  | x
x | 04.07.01 | Podbudowy z betonu asfaltowego
30 | 04.07.01.19 | Podbudowa zasadnicza, z betonu asfaltowego AC, gr. w-wy 10 cm | m2 | x | 89.46 |  |  | 278.46
|  | Wykonanie podbudowy z betonu asfaltowego AC 25P, gr. w-wy 10 cm na poszerzeniach jezdni DP. <F=278,46m2> - wg Rys. Plan Sytuacyjny i Przekroje typowe | m2 | 278.46 |  |  |  | x
RAZEM [E]:
F | SST 05.00.00 CPV 45233000-9 | NAWIERZCHNIE Roboty w zakresie konstruowania, fundamentowania oraz wykonywania nawierzchni dróg
x | 05.02.01 | Nawierzchnia tłuczniowa
31 | 05.02.01.12 | Wykonanie nawierzchni z tłucznia kamiennego, gr. w-wy 15cm | m2 | x | 28 |  |  | 143.3
|  | Wykonanie nawierzchni z tłucznia kamiennego o gr. 15cm na zjazdach z DP za chodnikiem. <F=143,30m2> - wg Tabeli nr 1 | m2 | 143.3 |  |  |  | x
x | 05.03.04 | Nawierzchnia z betonu cementowego
32 | 05.03.04.11 | Wykonanie nawierzchni z betonu cementowego C12/15 gr. w-wy 12 cm | m2 | x | 21.6 |  |  | 21.6
|  | Wykonanie nawierzchni z betonu cementowego C12/15, gr. w-wy 12 cm na zjeździe indywidualnym (za chodnikiem) w km 0+401,00. <F=21,60m2> - wg Rys. Plan Sytuacyjny i Tabeli nr 1 | m2 | 21.6 |  |  |  | x
x | 05.03.05 | Nawierzchnia z betonu asfaltowego
33 | 05.03.05.A | Wykonanie nawierzchni z betonu asfaltowego AC warstwa wiążąca, gr. w-wy 5cm | m2 | x | 104.37 |  |  | 324.87
|  | Wykonanie nawierzchni z betonu asfaltowego AC 16W, warstwa wiążąca, gr. w-wy 5 cm na poszerzeniach pasa ruchu DP. <F=324,87m2> - wg Rys. Plan Sytuacyjny i Przekroje typowe | m2 | 324.87 |  |  |  | x | 24.73 | 8034.04
34 | 05.03.05.C | Wykonanie nawierzchni z betonu asfaltowego AC warstwa ścieralna, gr. w-wy 4 cm | m2 | x | 119.28 |  |  | 386.28
|  | Wykonanie nawierzchni z betonu asfaltowego AC 11S, warstwa ścieralna, gr. w-wy 4 cm na zjeździe indywidualnym w km 0+061,00 i na poszerzeniu pasa ruchu DP. <F1=15,00m2 - zjazd indywidualny> - wg Tabeli nr 1 <F2=371,28m2 - poszerzenie jezdni DP> - wg Rys. Plan Sytuacyjny i Przekroje typowe <Razem: F=386,28m2> | m2 | 386.28 |  |  |  | x
x | 05.03.11 | Recykling /remixing/
35 | 05.03.11.22 | Wykonanie frezowania nawierzchni asfaltowych na zimno: śr. gr. w-wy 4 cm | m2 | x | 42.6 |  |  | 132.6
|  | Wykonanie frezowania nawierzchni asfaltowych na zimno: śr. gr. warstwy 4cm na poszerzeniu jezdni DP (schodkowanie nawierzchni). Materiał z frezowania (rozbiórki nawierzchni) przechodzi na własność Wykonawcy robót. Utylizacja materiału w gestii Wykonawcy. <F= 132,60m2> | m2 | 132.6 |  |  |  | x
41.1 | 05.03.11.22 | Cięcie piłą nawierzchni bitumicznych na gł. 5-10cm na schodkowaniach przy poszerzeniu jezdni DP (od strony poszerzenia pasa ruchu). <L=884,00m> - wg Rys. nr 2 Plan Sytuacyjny | m | 884 |  |  |  | 884
x | 05.03.26 | Zabezpieczenie geosiatką nawierzchni asfaltowej przed spękaniami odbitymi
41 | 05.03.26A | Wykonanie warstwy z geosiatki w celu zabezpieczenia nawierzchni asfaltowej przed spękaniami odbitymi | m2 | x |  |  |  | 442
|  | Ułożenie warstwy wzmacniającej z geosiatki (wytrzymałość długotrwała w obu kierunkach 100kN/m i e <=3%) na poszerzeniach jezdni DP. <F=442,00m2> - wg. Rys. Przekroje typowe | m2 | 442 |  |  |  | x
RAZEM [F]:
G | SST 06.00.00 CPV 45233000-9 | ROBOTY WYKOŃCZENIOWE Roboty w zakresie konstruowania, fundamentowania oraz wykonywania nawierzchni dróg
x | 06.01.01 | Umocnienie skarp, rowów i ścieków
36 | 06.01.01.22 | Humusowanie z obsianiem skarp przy grubości humusu 10 cm | m2 | x | 227.2 |  |  | 707.2
|  | Humusowanie z obsianiem skarp przy grubości humusu 10 cm. Humus uprzednio usunięty i zmagazynowany przez Wykonawcę. Wykonawca pozyska nasiona traw własnym staraniem i na własny koszt. <F=707,20m2> -wg Rys. Plan Sytuacyjny i Przekroje typowe | m2 | 707.2 | x |  |  | x | 14.94 | 10565.57
42.1 | 06.01.01.22 | Plantowanie powierzchni (obrobienie na czysto) skarp wykonywanych mechanicznie w gruncie nieskalistym. <F=707,20m2> | m2 | 707.2 | 707.2 |  |  | 707.2
37 | 06.01.01.45 | Umocnienie skarp prefabrykatami ażurowymi typu krata | m2 | x | 51.75 |  |  | 81.75
|  | Umocnienie skarp (skarpy za chodnikiem od strony granicy pasa drogowego, skarpy i dno rowu odpływowego przy wylocie "W1" w km 0+000,0 oraz rów drogowy przy wylocie przepustu w km 0+436) płytami prefabrykowanymi betonowymi ażurowymi 60x40x8cm na podsypce cementowo-piaskowej 1:4 gr. 5cm. <F=81,75m2> - wg Rys. Plan Sytuacyjny | m2 | 81.75 |  |  |  | x
RAZEM [G]:
H | SST 07.00.00 CPV 45233000-9 | OZNAKOWANIE DRÓG I URZĄDZENIA BEZPIECZEŃSTWA RUCHU Roboty w zakresie konstruowania, fundamentowania oraz wykonywania nawierzchni dróg
x | 07.02.01 | Oznakowanie pionowe
38 | 07.02.01.41 | Ustawienie słupków z rur stalowych dla znaków drogowych | szt. | x | 2 |  |  | 4
|  | Ustawienie słupków z rur stalowych dla znaków drogowych A-17 i B-33 oraz tablicy prowadzacej w lewo U-3b - 3 słupki materiał z rozbiórki (z odzysku), 1 słupek nowy - zastapienie istn. słupka betonowego <N=4,0szt.> - wg Tabeli nr 2 | szt. | 4 | x |  | #VALUE! | x
39 | 07.02.01.45 | Przymocowanie tarcz do słupków | szt. | x | 1 |  |  | 3
|  | Przymocowanie tablicy znaków drogowych A-17 i B-33 oraz tablicy prowadzacej w lewo U-3b - matariał z rozbiórki (z oddzysku). <N=3,0szt.>- wg Tabeli nr 2 | szt. | 3 |  |  |  | x
x | 07.06.01 | Ogrodzenia dróg
40 | 07.06.01.11 | Ustawienie ogrodzenia z siatki | m | x | 24 |  |  | 100
|  | Ustawienie ogrodzenia o wysokosci około 1,5m z siatki stalowej ocynkowanej i powlekanej na słupkach stalowych oraz podwalinie betonowej, słupki stalowe z fundamentem betonowym. Wykonawca robót uzgodni szczegóły z Inwestorem i właścicielami nieruchomości. Ogrodzenie w nowej lokalizacji na działkach: nr ewid. 313 - długość ogrodzenia <L1=41,0m> nr ewid. 273 - długość ogrodzenia <L2=35,0m> nr ewid. 242 i 243 - długość ogrodzenia <L2=24,0m> <Razem L=100,0m> - wg Tabeli nr 2 i Rys. Plan sytuacyjny | m | 100 | x |  | #VALUE! | x
47 | 07.06.01.21 | Ustawienie furtek (matariał z rozbiórki) | szt. | x | 0 | 58.9 | 0 | 2
|  | Ustawienie (montaż) furtek w ciagu ogrodzenia na działkach o nr ewid. dz. nr 313 i 273 (materiał z uprzedniej rozbiórki). Wykonawca robót uzgodni szczegóły rozwiązań z Inwestorem i właścicielami nieruchomości. <N=2,0szt> - wg Tabeli nr 2 | szt | 2 | x |  | #VALUE! | x
48 | 07.06.01.22 | Ustawienie bram otwieranych | szt. | x | 0 | 110 | 0 | 1
|  | Ustawienie (montaż) bramy w ciągu ogrodzenia na działce nr ewid. 273 (materiał z uprzedniej rozbiórki). Wykonawca robót uzgodni szczegóły rozwiązań z Inwestorem i właścicielem nieruchomości <N=1,0szt> - wg Tabeli nr 2 | szt | 1 |  |  |  | x
x | 07.06.02 | Urządzenia zabezpieczające ruch pieszych
41 | 07.06.02.11 | Ustawienie balustrad ochronnych sztywnych | m | x | 51 |  |  | 51
|  | Ustawienie ogrodzeń segmentowych (np.bariera rurowa typu "O") na fundamencie betonowym. <L=26+19+6=51,00m> - wg Rys.nr 2 Plan sytuacyjny | m | 51 |  |  |  | x
RAZEM [H]:
I | SST 08.00.00 CPV 45233000-9 | ELEMENTY ULIC Roboty w zakresie konstruowania, fundamentowania oraz wykonywania nawierzchni dróg
x | 08.01.01 | Krawężniki betonowe
42 | 08.01.01.21 | Ustawienie krawężników betonowych o wymiarach 15x30cm na ławie betonowej C12/15 z oporem | m | x | 145 |  |  | 450
|  | Ustawienie krawężników betonowych o wymiarach 15x30 cm (odsłonięcie 4cm i 12cm) na podsypce cementowo-piaskowej 1:4 o grubości 5cm i na ławie betonowej C12/15 gr. 10cm z oporem o V=0,06 m3/mb <L=450,00m.> - wg Rys. Plan Sytuacyjny i Przekroje typowe | m | 450 |  |  |  | x
x | 08.02.02 | Chodnik z brukowej kostki betonowej | [6 empty] | 90.78 | 40851
43 | 08.02.02.10 | Wykonanie chodnika "na szlaku" z kostki brukowej betonowej o gr. 6cm | m2 | x | 166.4 |  |  | 516.6
|  | Wykonanie chodnika "na szlaku" z kostki brukowej betonowej szarej o grubości 6cm na podsypce cementowo - piaskowej 1:4 o grubości 3cm, spoiny wypeł. piaskiem - w tym wyznaczenie opaski bezpieczeństwa 2- rzędami kostki kolorowej (np. czerwonej) na długości chodnika (50cm od lica krawężnika). <F=516,60m2> wg Rys. Plan Sytuacyjny i Przekroje typowe | m2 | 516.6 | x |  |  | x | 72.3 | #REF!
44 | 08.02.02.21 | Wykonanie chodnika na zjazdach z kostki kolorowej brukowej betonowej o gr. 8 cm | m2 | x | 22.1 |  |  | 94.9
|  | Wykonanie chodnika na zjazdach z kostki brukowej betonowej kolorowej (np. czerwonej) o grubości 8cm na podsypce cementowo - piaskowej 1:4 o grubości 3cm, spoiny wypeł. piaskiem. <F=94,90m2> - wg Rys. Plan Sytuacyjny i Przekroje typowe | m2 | 94.9 |  |  |  | x
x | 08.03.01 | Betonowe obrzeża chodnikowe
45 | 08.03.01.12 | Ustawienie obrzeży betonowych o wymiarach 30x8cm | m | x | 146 |  |  | 454
|  | Ustawienie obrzeży betonowych o wymiarach 30x8cm na podsypce cementowo-piaskowej 1:4 o grubości 3cm i ławie betonowej <L1= 391,00m - obrzeża betonowe na ławie betonowej C12/15, gr. 10cm o V=0,034m3/m <L2=63,00m - obrzeża betonowe na ławie betonowej z oporem C12/15, gr. 10cm o V=0,059m3/m (zjazdy z wyjątkiem km 0+061,00 i 0+401,00) <Razem: L=454,00m> - wg Rys. Plan Sytuacyjny i Przekroje typowe | m | 454 |  |  |  | x | 78.42 | 7442.06
RAZEM [I]:
J | SST 09.00.00 CPV 45233000-9 | ZIELEŃ OZDOBNA Roboty w zakresie konstruowania, fundamentowania oraz wykonywania nawierzchni dróg
x | 09.01.01 | TRAWNIKI, DRZEWA LUB KRZEWY
46 | 09.01.01.22 | Sadzenie/przesadzanie krzewów | szt | x | 26 |  |  | 26
|  | Wykonanie przesadzenia krzewów ozdobnych na działce nr 243 w obrębie umocnień kamienno-siatkowych. <N=26szt.> | szt | 26 |  |  |  | x
RAZEM [J]:
K | SST 10.00.00 CPV 45233000-9 | INNE ROBOTY Roboty w zakresie konstruowania, fundamentowania oraz wykonywania nawierzchni dróg
x | 10.01.01 | Mury oporowe
47 | 10.01.01.10 | Wykonanie muru kamiennego -ubezpieczenie skarpy korpusu drogi z koszami kamienno-siatkowymi (gabiony) | m3 | x | 21 |  |  | 21
|  | Wykonanie muru o wys. 1,5m z potrójnych koszy siatkowo-kamiennych (układ schodkowy) o wym. 3x50x50cm wraz z kotwieniem. Zagłębienie pierwszego rzędu koszy 10cm w podłożu na fundamencie z kruszywa łamanego stabilizowanego mechanicznie gr. 10cm <V= 21,00 m3> | m3 | 21 |  |  |  | x
RAZEM [K]:
RAZEM [I+II] | [7 empty] | #REF!
WARTOŚĆ KOSZTORYSOWA ROBÓT BEZ PODATKU VAT: | [7 empty] | #REF!
PODATEK VAT 23%: | [7 empty] | #REF!
GÓŁEM WARTOŚĆ KOSZTORYSOWA ROBÓT BRUTTO: | [7 empty] | #REF!

## KI3 (hidden)
KOSZTORYS INWESTORSKI
BUDOWA CHODNIKA DLA PIESZYCH W CIĄGU DROGI POWIATOWEJ NR 1342R SĘDZISZÓW MŁP. – ZAGORZYCE – WIELOPOLE SKRZ. OD KM 0+300,00 DO KM 0+442,00 (LOK)
Poz. | Podstawy [Nr STWiORB/ CPV] | Wyszczególnienie elementów rozliczeniowych | Nazwa jednostki | Ilość jednostek | Ilość jednostek | Cena jedn. [zł] | Wartość netto [zł]
I | WYMAGANIA OGÓLNE (DZIAŁ OGÓLNY)
A | SST 00.00.00 | KOSZT DOSTOSOWANIA SIĘ DO WYMAGAŃ WARUNKÓW KONTRAKTU
x | 00.00.00 | Koszt dostosowania się do warunków kontraktowych
1.1 | 00.00.00 | Wykonanie geodezyjnej inwentaryzacji powykonawczej | ryczałt | 1 | 1 | 2500 | 2500
1.2 | 00.00.00 | Wykonanie i zatwierdzenie projektu oznakowania robót i organizacji ruchu na czas prowadzenia robót (4 egz.) wraz z zakupem, ustawieniem, rozbiórką (po zakończeniu robót) i utrzymaniem oznakowania w trakcie realizacji robót | ryczałt | 1 | 1 | 1750 | 1750
1.3 | 00.00.00 | Wykonanie wyznaczenia granic pasa drogowego (I.P.D.) w terenie | ryczałt | 1 | 1 | 1200 | 1200
1.4 | 00.00.00 | Wykonanie planu bezpieczeństwa i ochrony zdrowia (BIOZ) i programu zapwenienia jakości (PZJ) oraz harmonogramu rzeczowo-finansowego wraz aktualizacją w czasie robót | ryczałt | 1 | 1 | 500 | 500
1.5 | 00.00.00 | Wykonanie powykonawczej dokumentacji odbiorowej (operat kolaudacyjny 2 egz. ) wraz z wersją elektroniczną w zapisie pdf | ryczałt | 1 | 1 | 750 | 750
1.6 | 00.00.00 | Doprowadzenie terenu do stanu pierwotnego oraz oświadczenia stron o przejęciu terenów przyległych do budowy i dzierżawionych/zajmowanych przez Wykonawcę o doprowadzeniu do stanu umożliwiającego użytkowanie zgodnie z jego pierwotnym przeznaczeniem. | ryczałt | 1 | 1 | 1500 | 1500
1.7 | 00.00.00 | Wykonanie docelowej organizacji ruchu (oznakowanie pionowe i poziome) zgodnie z wymaganymi standardami, projektem stałej organizacji ruchu | ryczałt | 1 | 1 |  | 0
1.7 | 00.00.00 | Koszt dostosowania się do pozostałych wymagań Warunków Kontraktu,Wymagań Ogólnych zawartych w Specyfikacji Technicznej Wykonania i Odbioru Robót Budowlanych DM.00.00.00 oraz szczegółowych STWiORB. Koszty spełnienia wszystkich wymagań zarządców/właścicieli istniejących i projektowanych sieci uzbrojenia terenu w oparciu o uzgodnienia załączone do dokumentacji technicznej. | ryczałt | 1 | 1 | 15000 | 15000
RAZEM [A]: | [6 empty] | 23200
II | BUDOWA CHODNIKA DLA PIESZYCH W CIĄGU DG (ROBOTY DROGOWE)
B | SST 01.00.00 CPV 45111000-8 | ROBOTY PRZYGOTOWAWCZE Roboty w zakresie burzenia, roboty ziemne
x | 01.01.01 | Wyznaczenie trasy i punktów wysokościowych
2 | 01.01.01.21 | Wyznaczenie trasy i punktów wysokościowych w terenie równinnym | km | x | 1.12 | 3500 | 3920 | ok.
|  | Odcinek DG od km 0+000 do km 1+118 wraz z wytyczeniem wszystkich punktów projektowanego chodnika, elementów odwodnienia (kanalizacji deszczowej, istn. przepustów, studni, rowów itd.) oraz istniejących i projektowanych sieci uzbrojenia terenu, itd. - kompletna obsługa geodezyjna inwestycji <L1=1,12km> - w ciągu DG <Razem: L=1,12km> | km | 1.12 | x
x | 01.02.01 | Usunięcie drzew lub krzewów
3 | 01.02.01.10 | Karczowanie pni o średnicy 10-35cm | szt. | x | 4 | 56.56 | 226.24 | ok.
|  | Karczowanie istn. korzeni i pni o średnicy 10-35cm wraz z zasypaniem i zagęszczeniem dołów. <N=4,0szt.> - wg Tabeli nr 2 | szt. | 4 | x
x | 01.02.02 | Zdjęcie warstwy humusu i darniny
4 | 01.02.02.12 | Mechaniczne usunięcie warstwy ziemi urodzajnej (humusu) o średniej gr. w-wy 15 cm z darniną do późniejszego wykorzystania | m2 | x | 3453.02 | 4.1 | 14157.38 | ok.
|  | Mechaniczne usunięcie warstwy urodzajnej (humusu) gr. w-wy 15cm ze złożeniem na placu Wykonawcy. Humus do późniejszego wykorzystania (proj. grubość humusu min10cm). Miejsce składowania zapewnia Wykonawca. Średnia grubość w-wy darniny 10cm. Darnina przechodzi na własność Wykonawcy. <F=3453,02m2 - wg Tabeli nr 9> | m2 | 3453.02 | x |  | #VALUE!
5 | 01.02.02.15 | Mechaniczne usunięcie warstwy ziemi urodzajnej (humusu) o średniej gr. w-wy 15 cm z darniną z transportem na odkład | m2 | x | 2871.82 | 5.5 | 15795.01 | ok.
|  | Mechaniczne usunięcie warstwy urodzajnej (humusu) gr. w-wy 15cm z transportem na odkład. Transport i miejsce składowania (ewen. utylizacji) zapewnia Wykonawca. Darnina i humus przechodzi na własność Wykonawcy <F=2871,82m2 - wg Tabeli nr 8> | m2 | 2871.82 | x
x | 01.02.04 | Rozbiórki elementów dróg, ogrodzeń i przepustów
6 | 01.02.04.11 | Rozebranie podbudowy z kruszywa, gr. w-wy 15 cm | m2 | x | 56 | 3.75 | 210 | ok.
|  | Rozebranie podbudowy z kruszywa o gr. w-wy około 15cm na zjazdach indywidualnych i publicznych oraz dojściach do furtek. <F1=17,0m2 - zjazd ZI1> <F2=26,80m2- zjazd ZP7> <F3=6,00m2 - furtka F1> <F4=6,2m2 - furtka F2> <Razem: F=56,0m2> - wg Tabeli nr 1 | m2 | 56 | x
6.1 | 01.02.04.11 | Materiał z rozbiórki przechodzi na własność Wykonawcy.Transport materiału przez Wykonawcę na plac składowania. <V=56,00m2 x0,15m =8,40m3> | m3 | 8.4 | 8.4
7 | 01.02.04.21 | Rozebranie nawierzchni z kruszywa, gr. w-wy 15 cm | m2 | x | 385 | 5.1 | 1963.5 | ok.
|  | Rozebranie nawierzchni zjazdów z kruszywa, śr. gr. w-wy 15cm. <F1=163,70m2 - zjazdy (nawierzchnie gruntowe z domieszką kruszywa)>; <F2=189,90m2 - zjazdy (nawierzchnie z kruszywa łamanego)>; <F3=31,40m2 - zjazdy (nawierzchnie z kruszywa naturalnego)> <Razem: F=385,00m2> - wg Tabeli nr 1 | m2 | 385 | x |  | #VALUE!
7.1 | 01.02.04.21 | Materiał z rozbiórki przechodzi na własność Wykonawcy. Transport materiału przez Wykonawcę na plac składowania. <V=385,00m2 x0,15m =57,75m3> | m3 | 57.75 | 57.75 |  | 0
8 | 01.02.04.22 | Rozebranie nawierzchni z mieszanek mineralno - bitumicznych, gr. w-wy 8cm | m2 | x | 17 | 7.35 | 124.95 | ok.
|  | Rozebranie nawierzchni (w-wa ścieralna i wiążąca) z mieszanek mineralno - bitumicznych gr. w-wy około 8cm na zjeździe. <F=17,00m2 - zjazd ZI1> - wg Tabeli nr 1 | m2 | 17 | x |  | #VALUE!
8.1 | 01.02.04.22 | Materiał z rozbiórki przechodzi na własność Wykonawcy.Transport materiału przez Wykonawcę na plac składowania. <V=17,00m2 x0,08m =1,36m3> | m3 | 1.36 | 1.36 |  | 0 | ok.
9 | 01.02.04.23 | Rozebranie nawierzchni z betonu, gr. w-wy 10cm | m2 | x | 39 | 0 | 0 | ok.
|  | Rozebranie nawierzchni z betonu na zjazdach i dojścia do furtek, śr. gr. w-wy 10cm. <F=39,00m2> - wg. Tabeli nr 1 | m2 | 39 | x |  | #VALUE!
9.1 | 01.02.04.23 | Materiał z rozbiórki przechodzi na własność Wykonawcy.Transport materiału przez Wykonawcę na plac składowania. <V=39,00m2 x0,1m =3,90m3> | m3 | 3.9 | 3.9 |  | 0
10 | 01.02.04.27 | Rozebranie nawierzchni z płyt drogowych betonowych | m2 | x | 9 | 0 | 0 | ok.
|  | Rozebranie konstrukcji zjazdów indywidualnych z płyt betonowych drogowych <F=9,00m2> | m2 | 9 | x |  | #VALUE!
10.1 | 01.02.04.27 | Materiał z rozbiórki przechodzi na własność Wykonawcy.Transport materiału przez Wykonawcę na plac składowania. <V=9,0m2 x0,15m =1,35m3> | m3 | 1.35 | 1.35 |  | 0
11 | 01.02.04.24 | Rozebranie ogrodzeń drewnianych | m | x | 21.5 | 12.5 | 268.75 | ok.
|  | Rozbiórka ogrodzenia drewnianego - przęsła jako sztachety na stalowych przeciągach, słupki stalowe na fundamencie betonowym. Ogrodzenie budynku nr 120A - działka nr ewid.2332/2. Materiał z rozbiórki stanowi własność właściciela nieruchomości. Transport materiału przez Wykonawcę w miejsce wskazane przez Właściciela. <L=21,50m> - wg. Tabeli nr 2 | m | 21.5 | x |  | #VALUE!
12 | 01.02.04.55 | Rozebranie bram | szt. | x | 2 | 65.5 | 131 | ok.
|  | Rozbiórka istn. bram w ciągu rozbieranego ogrodzenia - dz. nr 2332/2. Materiał z rozbiórki stanowi własność Właściciela nieruchomości. <N=2,0szt> - wg Tabeli nr 2 | szt. | 2 | x |  | #VALUE!
13 | 01.02.04.56 | Rozebranie furtek | szt. | x | 1 | 50.25 | 50.25 | ok.
|  | Rozbiórka istn. furtki. Furtka w ciągu rozbieranego ogrodzenia - dz. nr 2332/2. Materiał z rozbiórki stanowi własność właściciela nieruchomości. <N=1,0szt> - wg Tabeli nr 2 | szt. | 1 | x |  | #VALUE!
14 | 01.02.04.71 | Rozebranie przepustów z rur betonowych ø20, 30 i 40 | m | x | 167.5 | 16.5 | 2763.75 | ok.
|  | Rozebranie przepustów pod zjazdami z rur betonowych o średnicy ø20, 30 i 40cm wraz z zasypką i ławą (podsypką). <L=167,5m >- wg Tabeli nr 1 | m | 167.5 | x |  | #VALUE!
14.1 | 01.02.04.71 | Materiał z rozbiórki stanowi własność Zamawiającego.Transport materiału przez Wykonawcę na plac składowania wskazany przez Zamawiającego. <V=16,27m3> | m3 | 16.27 | 16.27 |  | 0
15 | 01.02.04.72 | Rozebranie przepustów z rur żelbetonowych o średnicy ø50cm | m | x | 20 | 21.2 | 424 | ok.
|  | Rozebranie przepustów pod zjazdami z rur żelbetonowych o średnicy ø50cm wraz z zasypką i ławą (podsypką). <L= 20,00m> - wg Tabeli nr 1 | m | 20 | x |  | #VALUE!
15.1 | 01.02.04.72 | Materiał z rozbiórki stanowi własność Zamawiającego.Transport materiału przez Wykonawcę na plac składowania wskazany przez Zamawiającego. <V=1,73m3> | m3 | 1.73 | 1.73 |  | 0
16 | 01.02.04.81 | Rozebranie słupków do znaków drogowych | szt. | x | 1 | 10.5 | 10.5 | ok.
|  | Rozebranie słupków stalowych rurowych do znaku drogowego D19 (5t) (materiał do ponownego wykorzystania). <N=1,0szt.> - wg Tabeli nr 2 | szt. | 1 | x |  | #VALUE!
17 | 01.02.04.83 | Zdjęcie tarcz (tablic) znaków drogowych | szt. | x | 2 | 2.5 | 5 | ok.
|  | Zdjęcie tarczy znaku D19 (5t) oraz rozebranie reklamy o wymiarach 100x70cm (materiał do ponownego wykorzystania). <N=2,0szt.>- wg Tabeli nr 2 | szt. | 2 | x |  | #VALUE!
18 | 01.02.04.91 | Rozebranie ścianek czołowych i ław przepustów rurowych | m3 | x | 1.3 | 105 | 136.5 | ok.
|  | Rozebranie elementów betonowych pełniących funkcję ścianek czołowych na wlocie do przepustów pod zjazdami. Materiał z rozbiórki stanowi własność Wykonawcy. Transport materiału przez Wykonawcę na plac składowania. <V= 1,3m3>- wg Tabeli nr 2 | m3 | 1.3 | x
RAZEM [B]: | [6 empty] | 40186.83
C | SST 02.00.00 CPV 45112000-5 | ROBOTY ZIEMNE Roboty w zakresie usuwania gleby
x | 02.01.01 | Wykonanie wykopów w gruntach I-V kat.
19 | 02.01.01.12 | Wykonanie wykopów mechanicznie w gr. kat. I-V z transportem urobku w nasyp | m3 | x | 577.5 | 7.3 | 4215.75 | ok.
|  | Wykonanie wykopów mechanicznie w gr. kat. I-V z transportem urobku w nasyp. Wykonawca zapewni miejsce składowania własnym staraniem i na własny koszt. <V=577,50m3> - wg Tabeli nr 10 | m3 | 577.5 | x |  | #VALUE!
20 | 02.01.01.14 | Wykonanie wykopów mechanicznie w gr. kat. I-V z transportem urobku na odkład | m3 | x | 325.81 | 8.5 | 2769.39 | ok.
|  | Wykonanie wykopów mechanicznie w gr. kat. I-V z transportem urobku na odkład. Nadmiar gruntu (grunt nieprzydatny) przechodzi na własność Wykonawcy. Wykonawca zapewni transport i miejsce składowania własnym staraniem i na własny koszt. <V=325,81m3>- wg Tabeli nr 10 | m3 | 325.81 | x
x | 02.03.01 | Wykonanie nasypów
21 | 02.03.01.11 | Wykonanie nasypów mechanicznie z gruntu kat. I-VI uzyskanego z wykopu | m3 | x | 577.5 | 11.5 | 6641.25 | ok.
|  | Formowanie i zagęszczanie nasypów z gruntu uzyskanego z uprzedniego wykopu <V=577,50m3> - wg Tabeli nr 10 | m3 | 577.5 | x |  | #VALUE!
22 | 02.03.01.14 | Wykonanie nasypów mechanicznie z gruntu kat. I-VI z pozyskaniem i transportem gruntu | m3 | x | 1130.95 | 17.8 | 20130.91 | ok.
|  | Wykonanie nasypów mechanicznie z gruntu dostarczonego przez Wykonawcę robót Wykonawca pozyska grunt własnym staraniem i na własny koszt oraz zapewni transport w miejsce wbudowania. <V=1130,95m3> - wg Tabeli nr 10 | m3 | 1130.95 | x
RAZEM [C]: | [6 empty] | 33757.3
D | SST 03.00.00 CPV 45231000-5 | ODWODNIENIE KORPUSU DROGOWEGO Roboty budowlane w zakresie budowy rurociągów, ciągów komunikacyjnych i linii energetycznych
x | 03.01.01 | Przepusty pod koroną drogi
23 | 03.01.01.10 | Ułożenie przepustów pod koroną drogi, rury żelbetowe o średnicy 50cm | m | x | 2 | 350 | 700 | ok.
|  | Wykonanie przedłużenia istniejącego przepustu drogowego "P2" w km 1+009,2 poprzez ułożenie rury jednootworowej żelbetowej o śr. wew. 50cm od strony projektowanego chodnika, izolacja R+2P. <L= 2,00m > - wg rys. nr 2 Plan sytuacyjny i Tabeli nr 3 | m | 2 | x |  | #VALUE!
23.1 | 03.01.01.10 | Na wykonanie 1 m przepustu składa się: | x | x | x |  | #VALUE!
|  | <Odkopanie wlotu przepustu: średnio 1,5x1,2x2,0> | m3 | 3.6 | 3.6 |  | 0
|  | <Wykonanie podsypki piaskowo-żwirowej - grubość (średnia) podsypki 20 cm średnio: 1,5x0,2x2,0> | m3 | 0.6 | 0.6 |  | 0
|  | <Wykonanie zasypki przepustu (mieszkanka grunt rodzimy i piasek): 2*1,5*(228,55-227,62)-(3,14*0,31*0,31)> | m3 | 2.49 | 2.49 |  | 0
24 | 03.01.01.11 | Ułożenie przepustów pod koroną drogi, rury żelbetowe o średnicy 60cm | m | x | 1 | 455 | 455 | ok.
|  | Wykonanie przedłużenia istniejącego przepustu drogowego "P1" w km 0+780,5 poprzez ułożenie rur jednootworowych, żelbetowych o śr. wew. 60cm wraz z przygotowaniem pod wykonanie betonowej ścianki czołowej, izolacja R+2P. <L= 1,0m - istn. przepust P1 od strony wylotu> - wg rys. nr 2 Plan sytuacyjny i Tabeli nr 3 | m | 1 | x |  | #VALUE!
24.1 | 03.01.01.11 | Na wykonanie 1 m przepustu składa się: | x | x | x |  | #VALUE!
|  | <Odkopanie wylotu przepustu: średnio 1,5x1,5x1,0> | m3 | 2.25 | 2.25 |  | 0
|  | <Wykonanie podsypki piaskowo-żwirowej - grubość (średnia) podsypki 20 cm średnio: 1,5x0,2x1,0> | m3 | 0.3 | 0.3 |  | 0
|  | <Wykonanie zasypki przepustu (mieszkanka grunt rodzimy i piasek): 1*1,5*(228,67-227,46)-(3,14*0,36*0,36)> | m3 | 1.41 | 1.41 |  | 0
25 | 03.01.01.60 | Wykonanie ścianek czołowych przepustów | szt. | x | 1 | 584 | 584 | ok. | 0.7
|  | Wykonanie ścianki czołowej z betonu C16/20 na wylocie przepustu "P1" w km 0+780,5 z użyciem deskowania, ścianka zbrojona dwoma rzędami siatki stalowej żebrowanej (A-III) fi 10mm co 20cm. Wykonanie wykopów pod fundament ścianki o wym. 3,5mx0,5mx0,4m, izolacja R+2P. Kształt ścianki wg rys. Plan sytuacyjny <N=1,00szt> - wg Tabeli nr 3 <V=1,46m3> | szt. | 1 | x |  | #VALUE! |  | 0.76 | 1.46
x | 03.01.03 | Czyszczenie urządzeń odwadniających
26 | 03.01.03.12 | Czyszczenie studzienek kanalizacji deszczowej | szt | x | 1 | 185 | 185 | ok.
|  | Oczyszczenie istniejącej studni zbiorczej "SP1" w pasie DW nr 987 <N = 1,00szt. > - wg Tabeli nr 6 | szt. | 1 | x |  | #VALUE!
27 | 03.01.03.15 | Czyszczenie przepustów z namułu o średnicy 50cm | m | x | 48 | 21.1 | 1012.8 | ok.
|  | Oczyszczenie istniejącego przepustu drogowego "P2" w km 1+009,2 oraz istniejących przepustów na skrzyżowaniu z DW nr 987 (oczyszczenie istn. przepustu pod DG na skrzyżowaniu wzdłuż DW i końcowej części przepustu od studni "S1" do "SP1") <L=27,0+21,0=48,00m> - wg Tabeli nr 6 | m | 48 | x |  | #VALUE!
28 | 03.01.03.16 | Czyszczenie przepustów z namułu o średnicy 60cm | m | x | 8.2 | 25.3 | 207.46 | ok.
|  | Oczyszczenie istniejącego przepustu drogowego "P1" w km 0+780,5 pod DG. <L = 8,2m > - wg Tabeli nr 6 | m | 8.2 | x
x | 03.02.01 | Kanalizacja deszczowa
29 | 03.02.01.16 | Wykonanie kanalizacji deszczowej - kolektor z rur polipropylenowych PP ø500 wraz z wykonaniem podsypki i obsypki z piasku o gr. min. 20cm | m | x | 625 | 165.2 | 103250 | ok.
|  | Wykonanie kanału z rur typu PP ø 500, łączone na wcisk wraz z wykonaniem podsypki i obsypki z piasku o gr. min. 20cm <L=625,0m> - wg Tabeli nr 6 | m | 625 | x |  | #VALUE!
29.1 | 03.02.01.16 | Na wykonanie 1 m kanału deszczowego składa się: | x | x | x |  | #VALUE!
|  | <podłoża pod kanały z materiałów sypkich - piasku, grubość 20·cm, średnio: 0,18m2x1,0m> | m3 | 0.18 | 0.18 |  | 0
|  | <obsypki 20cm ponad wierzch rury z kruszyw naturalnych - piasek, średnio: 1,0x(1,5x0,85-3,14x0,325x0,325)> | m3 | 0.94 | 0.94 |  | 0
|  | <próba szczelności kanałów rurowych, kanał ø·500·mm> | m | 1 | 1 |  | 0
30 | 03.02.01.22 | Wykonanie studni kanalizacyjnych przelotowych betonowych ø120cm w gotowym wykopie | szt | x | 14 | 2700 | 37800 | ok.
|  | Wykonanie studni kanalizacyjnych przelotowych systemowych ø 120cm w gotowym wykopie, (kompletne) wraz z podłączeniem odwodnienia przyległych do drogi nieruchomości <S1-S6 - 6szt.> <S7-S9 - 3szt.> <S11-S13 - 3szt> <S15 - 1szt> <S17 - 1szt> <N=14,0szt> - wg Tabeli nr 6 | szt | 14 | x |  | #VALUE!
31 | 03.02.01.22 | Wykonanie studni kanalizacyjnych połączeniowych betonowych ø150cm w gotowym wykopie | szt | x | 4 | 3200 | 12800 | ok.
|  | Wykonanie studni kanalizacyjnych połączeniowych ø150cm w gotowym wykopie, (kompletne). <S10 - 1szt.> <S14 - 1szt> <S16 - 1szt.> <S18 - 1szt> <N=4,0szt >- wg Tabeli nr 6 | szt | 4 | x |  | #VALUE!
32 | 03.02.01.23 | Przykanaliki deszczowe | m | x | 56.1 | 75 | 4207.5 | ok.
|  | Wykonanie przykanalików deszczowych z rur HDPE Dn160, łączonych na wcisk wraz z podłożem i obsypką z materiału sypkiego (piasek) o gr. 20cm. Wykonanie próby szczelności kanałów deszczowych Dn160. <L=56,10m> - wg Tabeli nr 6 | m | 56.1 | x |  | #VALUE!
33 | 03.02.01.41 | Wykonanie studzienek ściekowych ulicznych (krawężnikowo-jezdniowych) z tworzyw sztucznych PE w gotowym wykopie | szt | x | 21 | 1550 | 32550 | ok.
|  | Wykonanie studzienek ściekowych ulicznych (krawężnikowo - jezdniowych) z tworzyw sztucznych PE o średnicy 415 mm bezosadnikowa z kratą żeliwną, na ławie z betonu C 12/15 gr. 20 cm, wraz z wykonaniem wykopu i zasypaniem (kompletne). <N=21,0szt>- studzienki "WD1-W21" - wg Tabeli nr 6 | szt | 21 | x
x | 03.02.02 | Kanalizacja sanitarna
34 | 03.02.02.31 | Studzienki kanalizacyjne systemowe , Fi˙315-425˙mm, zamknięcie rurą teleskopową, kineta PE | szt | x | 3 | 418.81 | 1256.43 | ok.
|  | Wykonanie częściowej przebudowy (adaptacji) istn. studzienek (Ks1-Ks3) kanalizacji sanitarnej. Studzienki kanalizacyjne systemowe Fi˙315-425˙mm, zamknięcie rurą teleskopową, kineta PE. Studzienki kanalizacyjne zlokalizowane w poboczu drogowym należy dostosować (adaptować) do projektowanej niwelety jezdni i chodnika. Na wykonanie adaptacji studzienek (N=3 szt.) składa się: <Uszczelki: 3x2,0 =6,0 szt.>; <Rura karbowana z tworzywa sztucznego na trzony studzien: 3x1,5m= 4,5m>; <Rura teleskopowa z tworzywa sztucznego na trzony studzienne: 1x3,0szt. = 3,0szt.>; <Pospółka: 3x0,2m3 = 0,6m3>; <Złączka dwukielichowa do rur karbowanych: 3x1szt. = 3,0szt.>. <N=3szt> - wg Tabeli nr 2 | szt | 3 | x
RAZEM [D]: | [6 empty] | 195008.19
E | SST 04.00.00 CPV 45233000-9 | PODBUDOWY Roboty w zakresie konstruowania, fundamentowania oraz wykonywania nawierzchni dróg
x | 04.01.01 | Koryto wraz z profilowaniem i zagęszczeniem podłoża
35 | 04.01.01.15 | Wykonanie koryta mechanicznie wraz z profilowaniem i zagęszczaniem podłoża w gr. kat I-VI, głębok. koryta ponad 40cm | m2 | x | 1151.44 |  | 0 | ok.
|  | Wykonanie koryta pod konstrukcję poszerzenia pasa ruchu jezdni DG nr 6007605R (szerokość pasa ruchu od strony chodnika 3,0m) i pod konstrukcję chodnika wraz z profilowaniem i zagęszczaniem podłoża w gr. kat. I-VI. Średnia głębokość koryta około 55cm. <F=1151,44m2 >- wg Tabeli nr 11 | m2 | 1151.44 | x
x | 04.02.02 | Warstwa mrozoochronna
36 | 04.02.02.11 | Wykonanie warstwy mrozoochronnej z piasku, gr. w-wy po zagęszczeniu 10cm | m2 | x | 1095.95 |  | 0 | ok.
|  | Wykonanie warstwy mrozoochronnej z piasku stabilizowanego mechanicznie na poszerzeniu pasa ruchu DG, gr. w-wy po zagęszczeniu 10cm. <F=1095,95m2> - wg Tabeli nr 12 | m2 | 1095.95 | x
x | 04.03.01 | Oczyszczenie i skropienie warstw konstrukcyjnych
37 | 04.03.01.13 | Oczyszcznie warstw konstrukcyjnych nieulepszonych mechanicznie | m2 | x | 473.39 |  | 0 | ok.
|  | Oczyszczenie warstwy podbudowy z kruszywa łamanego 0/31,5mm stabilizowanego mechanicznie o gr. 20cm na poszerzeniu pasa ruchu DG oraz warstwy podbudowy z kruszywa naturalnego 0/63mm stabilizowanego mechanicznie o gr. 15cm na zjeździe indywidualnym. <F1=17,50m2 - zjazd ZI1> - wg Tabeli nr 1 <F2=455,89m2 - poszerzenie jezdni DG> <Razem: F=473,39m2> | m2 | 473.39 | x |  | #VALUE!
38 | 04.03.01.14 | Oczyszcznie warstw konstrukcyjnych ulepszonych mechanicznie | m2 | x | 562.19 |  | 0 | ok.
|  | Oczyszczenie warstw konstrukcyjnych ulepszonych w postaci warstwy wiążącej gr. 5cm z betonu asfaltowego AC 0/16mm na poszerzeniu pasa ruchu DG oraz warstwy wiążącej gr .4cm z betonu asfaltowego AC 0/16mm na zjeździe indywidualnym <F1=17,50m2 - zjazd ZI1> - wg Tabeli nr 1 <F2=544,69m2 - poszerzenie jezdni DG> <Razem: F=562,19m2> | m2 | 562.19 | x | 1.26 | #VALUE!
39 | 04.03.01.23 | Skropienie warstw konstrukcyjnych nieulepszonych emulsją asfaltową | m2 | x | 473.39 |  | 0 | ok.
|  | Skropienie warstwy podbudowy z kruszywa łamanego 0/31,5mm stabilizowanego mechanicznie o gr. 20cm na poszerzeniu pasa ruchu DG oraz warstwy podbudowy z kruszywa naturalnego 0/63mm stabilizowanego mechanicznie o gr. 15cm na zjeździe indywidualnym. <F1=17,50m2 - zjazd ZI1> - wg Tabeli nr 1 <F2=455,89m2 - poszerzenie jezdni DG> <Razem: F=473,39m2> | m2 | 473.39 | x |  | #VALUE!
40 | 04.03.01.24 | Skropienie warstw konstrukcyjnych ulepszonych emulsją asfaltową | m2 | x | 562.19 |  | 0 | ok.
|  | Skropienie warstw konstrukcyjnych ulepszonych w postaci warstwy wiążącej gr. 5cm z betonu asfaltowego AC 0/16mm na poszerzeniu pasa ruchu DG oraz warstwy wiążącej gr .4cm z betonu asfaltowego AC 0/16mm na zjeździe indywidualnym <F1=17,50m2 - zjazd ZI1> - wg Tabeli nr 1 <F2=544,69m2 - poszerzenie jezdni DG> <Razem: F=562,19m2> | m2 | 562.19 | x
x | 04.04.01 | Podbudowa z kruszywa naturalnego stabilizowanego mechanicznie
41 | 04.04.01.31 | Wykonanie podbudowy z kruszywa naturalnego, gr. w-wy 15 cm z dodatkiem min. 25% ziaren łamanych | m2 | x | 575.03 |  | 0
|  | Wykonanie warstwy ulepszonego podłoża o gr. 15cm z kruszywa stabilizowanego mechanicznie 0/63mm z dodatkiem minimum 25% ziareń łamanych - na zjazdach z drogi gminnej <F= 575,03m2> - wg Tabeli nr 1 | m2 | 575.03 | x
x | 04.04.02 | Podbudowa z kruszywa łamanego stabilizowanego mechanicznie
42 | 04.04.02.13 | Wykonanie podbudowy z kruszywa łamanego 0/31,5mm stabilizowanego mechanicznie, gr. w-wy 20cm | m2 | x | 455.89 |  | 0 | ok.
|  | Wykonanie podbudowy pomocniczej z kruszywa łamanego 0/31,5mm stabilizowanego mechanicznie, gr. w-wy 20 cm na poszerzeniu pasa ruchu DG. <F=455,89m2> - wg Tabeli nr 14 | m2 | 455.89 | x |  | #VALUE!
43 | 04.04.02.23 | Wykonanie podbudowy z kruszywa łamanego 0/31,5mm stabilizowanego mechanicznie, gr. w-wy 15cm | m2 | x | 1408.37 |  | 0 | ok.
|  | Wykonanie podbudowy zasadniczej z kruszywa łamanego 0/31,5mm stabilizowanego mechanicznie, gr. w-wy 15 cm - chodnik na trasie (na szlaku). <F=1408,37m2> - wg Tabeli nr 7 | m2 | 1408.37 | x | 42.31 | 59588.13
x | 04.06.01 | Podbudowa z betonu cementowego
44 | 04.06.01.12 | Wykonanie podbudowy z betonu, gr. w-wy 15cm | m2 | x | 984.95 |  | 0 | ok.
|  | Wykonanie podbudowy z betonu cementowego (C16/20) o Rm=6,0-9,0MPa z dowozem do miejsca wbudowania z pielegnacją piaskiem i wodą, gr. w-wy 15cm na poszerzeniu pasa ruchu DG. <F=984,95m2> - wg Tabeli nr 13 | m2 | 984.95 | x |  | #VALUE!
45 | 04.06.01.13 | Wykonanie podbudowy z betonu, gr. w-wy 20cm | m2 | x | 317.11 |  | 0 | ok.
|  | Wykonanie podbudowy z betonu cementowego o Rm=6,0-9,0MPa z dowozem do miejsca wbudowania z pielegnacją piaskiem i wodą, gr. w-wy 20cm - chodnik na zjazdach. <F=317,11m2> - wg Tabeli nr 7 | m2 | 317.11 | x
RAZEM [E]: | [6 empty] | 0
F | SST 05.00.00 CPV 45233000-9 | NAWIERZCHNIE Roboty w zakresie konstruowania, fundamentowania oraz wykonywania nawierzchni dróg
x | 05.02.01 | Nawierzchnia tłuczniowa
46 | 05.02.01.12 | Wykonanie nawierzchni z tłucznia kamiennego, gr. w-wy 15cm | m2 | x | 522.68 |  | 0 | ok.
|  | Wykonanie nawierzchni z tłucznia kamiennego o gr. 15cm na zjazdach z DG <F=522,68m2> - wg Tabeli nr 1 | m2 | 522.68 | x
x | 05.03.05 | Nawierzchnia z betonu asfaltowego
47 | 05.03.05.A | Wykonanie nawierzchni z betonu asfaltowego AC warstwa wiążąca, gr. w-wy 4 cm | m2 | x | 17.5 |  | 0 | ok.
|  | Wykonanie nawierzchni z betonu asfaltowego AC 16W, warstwa wiążąca, gr. w-wy 4 cm na zjeździe indywidualnym ZI1 <F=17,50m2> - wg Tabeli nr 1 | m2 | 17.5 | x |  | #VALUE!
48 | 05.03.05.A | Wykonanie nawierzchni z betonu asfaltowego AC warstwa wiążąca, gr. w-wy 5cm | m2 | x | 544.69 |  | 0 | ok.
|  | Wykonanie nawierzchni z betonu asfaltowego AC 16W, warstwa wiążąca, gr. w-wy 5cm na poszerzeniach pasa ruchu DG. <F=544,69m2> - wg. Tabeli nr 15 | m2 | 544.69 | x | 24.73 | #VALUE!
49 | 05.03.05.C | Wykonanie nawierzchni z betonu asfaltowego AC warstwa ścieralna, gr. w-wy 4 cm | m2 | x | 625.29 |  | 0 | ok.
|  | Wykonanie nawierzchni z betonu asfaltowego AC 11S, warstwa ścieralna, gr. w-wy 4 cm na zjeździe indywidualnym ZI1 i na poszerzeniu pasa ruchu DG. <F1=14,00m2 - ZI1> - wg Tabeli nr 1 <F2=611,29m2 - poszerzenie jezdni DG> - wg Tabeli nr 16 <Razem: F=625,29m2> | m2 | 625.29 | x
x | 05.03.11 | Recykling /remixing/ | [5 empty] | ok.
50 | 05.03.11.22 | Wykonanie frezowania nawierzchni asfaltowych na zimno: śr. gr. w-wy 4 cm | m2 | x | 222 |  | 0
|  | Wykonanie frezowania nawierzchni asfaltowych na zimno: śr. gr. warstwy 4cm na poszerzeniu jezdni DG (schodkowanie nawierzchni). Materiał z frezowania (rozbiórki nawierzchni) przechodzi na własność Wykonawcy robót <F= 222,00m2> | m2 | 222 | x |  |  | Tu można zmniejszyc ilośc
50.1 | 05.03.11.22 | Cięcie piłą nawierzchni bitumicznych na gł. 5-10cm na schodkowaniach przy poszerzeniu jezdni DG (od strony poszerzenia pasa ruchu) oraz pod kanał deszczowy <L=1123,00m> - wg rys. nr 2 Plan Sytuacyjny | m | 1123 | 1123
RAZEM [F]: | [6 empty] | 0
G | SST 06.00.00 CPV 45233000-9 | ROBOTY WYKOŃCZENIOWE Roboty w zakresie konstruowania, fundamentowania oraz wykonywania nawierzchni dróg
x | 06.01.01 | Umocnienie skarp, rowów i ścieków
51 | 06.01.01.22 | Humusowanie z obsianiem skarp przy grubości humusu 10 cm | m2 | x | 3453.02 |  | 0 | ok.
|  | Humusowanie z obsianiem skarp przy grubości humusu 10 cm. Humus uprzednio usunięty i zmagazynowany przez Wykonawcę. Wykonawca pozyska nasiona traw własnym staraniem i na własny koszt. <F=3453,02m2> - wg. Tabeli nr 9 | m2 | 3453.02 | x | 14.94 | #VALUE!
51.1 | 06.01.01.22 | Plantowanie powierzchni (obrobienie na czysto) skarp wykonywanych mechanicznie w gruncie nieskalistym. <F=2700,00m2> | m2 | 2700 | 2700 |  | 0
52 | 06.01.01.44 | Umocnienie skarp brukowcem na podsypce cementowo - piaskowej | m2 | x | 70.25 |  | 0 | ok.
|  | Umocnienie skarp i dna rowu kostką brukową betonową gr. 6cm na podsypce cementowo - piaskowej 1:4 o gr. 3cm na zjazdach przy wlocie/wylocie do przepustów. <F=70,25m2> - wg Tabeli nr 4 | m2 | 70.25 | x |  | #VALUE!
53 | 06.01.01.66 | Umocnienie dna rowów i ścieków płytami prefabrykowanymi ażurowymi | m2 | x | 71.06 |  | 0 | ok.
|  | Umocnienie dna i skarp rowów płytami ażurowymi 60x40x8cm na podsypce piaskowo-cementowej 1:4 o gr. 5 cm (otwory miejscowo wypełnione betonem) <F=71,06m2> - wg Tabeli nr 4 | m2 | 71.06 | x
x | 06.02.01 | Przepusty pod zjazdami
54 | 06.02.01.14 | Przepusty z rur polietylenowych spiralnie karbowanych pod zjazdami o średnicy wew. 50 cm | m | x | 139.5 |  | 0 | ok.
|  | Wykonanie przepustów pod zjazdami z rur HDPE o średnicy wew. 50cm wraz z ścinaniem wlotu/wylotu przepustu pod kątem skarp zjazdów. <L=139,50m> - wg Tabeli nr 1 | m | 139.5 | x
54.1 | 06.02.01.14 | Na wykonanie 1 mb przepustu składa się:
|  | < wykop: przepusty pod zjazdami średnio: 1,2m x 0,3m x 1m > | m3 | 0.36 | 0.36
|  | < wykonanie podsypki piaskowo-żwirowej- średnia grubość podsypki 20 cm średnio:1,2m x 0,2m x 1m> | m3 | 0.24 | 0.24
|  | < wykonanie zasypki przepustu do w-w konstrukcji jezdni, średnio:(1,0*1,20-(3,14*0,32*0,32))> | m3 | 0.88 | 0.88
x | 06.03.01 | Ścinanie i uzupełnianie poboczy
55 | 06.03.01.31 | Uzupełnienie poboczy gruntem o śr.gr. 10 cm | m2 | x | 91.15 |  | 0 | ok.
|  | Uzupełnienie poboczy na zjazdach gruntem (żwiry i mieszanki np. gliniasto – piaskowe, gliniasto – żwirowe itp.) wraz z zageszczeniem, szer. poboczy min 50cm <F=91,15m2> - wg Tabeli nr 1 | m2 | 91.15 | x
x | 06.04.01 | Rowy/roboty remontowe i utrzymaniowe/
56 | 06.01.01.20 | Oczyszczenie rowów wraz z profilowaniem skarp i dna rowów | m | x | 390 |  | 0 | ok.
|  | Oczyszczenie, odtworzenie (profilowanie skarp i dna) istniejących rowów drogowych i rowów terenowych - dopływowych. <L=390,00m> - wg Tabeli nr 5 | m | 390 | x
RAZEM [G]: | [6 empty] | 0
H | SST 07.00.00 CPV 45233000-9 | OZNAKOWANIE DRÓG I URZĄDZENIA BEZPIECZEŃSTWA RUCHU Roboty w zakresie konstruowania, fundamentowania oraz wykonywania nawierzchni dróg
x | 07.02.01 | Oznakowanie pionowe
57 | 07.02.01.41 | Ustawienie słupków z rur stalowych dla znaków drogowych | szt. | x | 2 |  |  | ok.
|  | Ustawienie słupków z rur stalowych dla znaku drogowego D19 i reklamy- materiał z rozbiórki (z odzysku). <N=1,0szt.> - wg Tabeli nr 2 | szt. | 2 | x
58 | 07.02.01.45 | Przymocowanie tarcz do słupków | szt. | x | 2 |  |  | ok.
|  | Przymocowanie tablicy znaku drogowego D19 i reklamy do słupków stalowych - matariał z rozbiórki (z oddzysku). <N=2,0szt.>- wg Tabeli nr 2 | szt. | 2 | x
x | 07.06.01 | Ogrodzenia dróg
59 | 07.06.01.11 | Ustawienie ogrodzenia z siatki | m | x | 21.5 |  |  | ok.
|  | Ustawienie ogrodzenia o wysokosci około 1,5m z siatki stalowej ocynkowanej i powlekanej na słupkach stalowych oraz podwalinie betonowej, słupki stalowe z fundamentem betonowym. Wykonawca robót uzgodni szczegóły z Inwestorem i właścicielem nieruchomości. Ogrodzenie w nowej lokalizacji na działce nr ewid. 2332/2 <L=21,5m> - wg Tabeli nr 2 | m | 21.5 | x
60 | 07.06.01.16 | Ustawienie ogrodzeń z przęseł stalowych | szt | x | 1 |  |  | ok.
|  | Wykonanie ogrodzenia z kształtowników stalowych (przęsła stalowe, zabezpieczone antykorozyjnie na fundamencie betonowym) przy istn. kapliczce w km 0+362 - Wykonawca uzgodni technologię wykonania z Inwestorem. <N=1,00m> - wg Tabeli nr 2 | szt | 1 | x
61 | 07.06.01.21 | Ustawienie furtek (matariał z rozbiórki) | szt. | x | 1 |  |  | ok.
|  | Wykonanie i ustawienie (montaz) nowej furtki w ciagu ogrodzenia na działce nr ewid. dz. nr 2332/2. Nowa furtka z kształtowników stalowych. Wykonawca robót uzgodni szczegóły rozwiązań z Inwestorem i właścicielem nieruchomości. <N=1,0szt> - wg Tabeli nr 2 | szt | 1 | x
62 | 07.06.01.22 | Ustawienie bram otwieranych | szt. | x | 2 |  |  | ok.
|  | Wykonanie i ustawienie (montaz) nowych bram w ciągu ogrodzenia na działce nr ewid. 2332/2. Nowe bramy z kształtowników stalowych.Wykonawca robót uzgodni szczegóły rozwiązań z Inwestorem i właścicielem nieruchomości <N=2,0szt> - wg Tabeli nr 2 | szt | 2 | x
RAZEM [H]: | [6 empty] | 0
I | SST 08.00.00 CPV 45233000-9 | ELEMENTY ULIC Roboty w zakresie konstruowania, fundamentowania oraz wykonywania nawierzchni dróg
x | 08.01.01 | Krawężniki betonowe
63 | 08.01.01.21 | Ustawienie krawężników betonowych o wymiarach 15x30cm na ławie betonowej C12/15 z oporem | m | x | 1120 |  | 0 | ok.
|  | Ustawienie krawężników betonowych o wymiarach 15x30 cm (odsłonięcie 4cm i 12cm) na podsypce cementowo-piaskowej 1:4 o grubości 5cm i na ławie betonowej C12/15 gr. 10cm z oporem o V=0,06 m3/mb <L=1120,00m.> - wg Tabeli nr 7 | m | 1120 | x |  | #VALUE!
64 | 08.01.01.25 | Ustawienie krawężników betonowych o wymiarach 15x25cm na płasko na ławie betonowej C12/15 z oporem | m | x | 42.5 |  | 0 | ok.
|  | Ustawienie krawężników betonowych o wymiarach 15x25 cm na płasko na podsypce cementowo-piaskowej 1:4 o grubości 3cm i na ławie betonowej C12/15 gr. 15cm z oporem o V=0,08m3/mb. Krawężniki na zjazdach za chodnikiem <L=42,50m.> - wg Tabeli nr 7 | m | 42.5 | x
x | 08.02.02 | Chodnik z brukowej kostki betonowej
65 | 08.02.02.10 | Wykonanie chodnika "na szlaku" z kostki brukowej betonowej o gr. 6cm | m2 | x | 1416.82 |  | 0 | ok.
|  | Wykonanie chodnika "na szlaku" z kostki brukowej betonowej szarej o grubości 6cm na podsypce cementowo - piaskowej 1:4 o grubości 3cm, spoiny wypeł. piaskiem - w tym wyznaczenie opaski bezpieczeństwa 2- rzędami kostki kolorowej (np. czerwonej) na długości chodnika (50cm od lica krawężnika). <F=1408,37m2> - wg Tabeli nr 7 | m2 | 1416.82 | x | 72.3 | #VALUE!
66 | 08.02.02.21 | Wykonanie chodnika na zjazdach z kostki kolorowej brukowej betonowej o gr. 8 cm | m2 | x | 317.11 |  | 0 | ok.
|  | Wykonanie chodnika na zjazdach z kostki brukowej betonowej kolorowej (np. czerwonej) o grubości 8cm na podsypce cementowo - piaskowej 1:4 o grubości 3cm, spoiny wypeł. piaskiem. <F=317,11m2> - wg Tabeli nr 7 | m2 | 317.11 | x
x | 08.03.01 | Betonowe obrzeża chodnikowe
67 | 08.03.01.12 | Ustawienie obrzeży betonowych o wymiarach 30x8cm | m | x | 1140 |  | 0 | ok.
|  | Ustawienie obrzeży betonowych o wymiarach 30x8cm na podsypce cementowo-piaskowej 1:4 o grubości 3cm i ławie betonowej <L1= 981,00m - obrzeża betonowe na ławie betonowej C12/15, gr. 10cm o V=0,034m3/m <L2=159,00m - obrzeża betonowe na ławie betonowej C12/15, gr. 10cm o V=0,059m3/m <Razem: L=1140,00m> - wg Tabeli nr 7 | m | 1140 | x | 78.42 | 24867.77
RAZEM [I]: | [6 empty] | 0
RAZEM [I+II] | [6 empty] | 292152.32
III | PRZEBUDOWA KABLOWYCH LINII ENERGETYCZNYCH - ZABEZPIECZENIE URZĄDZEŃ ENERGETYCZNYCH (ROBOTY ELEKTRYCZNE)
J | SST 01.03.01 CPV 45231400-9 | Zabezpieczenie podziemnych kablowych linii energetycznych
x | 01.03.02 | Układanie rur ochronnych dla kabli energetycznych
68 | 01.03.02.11 | Układanie rur ochronnych dwudzielnych HDPE dla istniejących podziemnych kabli energetycznych | m | x | 9 |  | 0 | ok.
68.1 | 01.03.02.11 | Ręczne odkopanie rowu z kablową linią energetyczną eN, szerokość dna do 0.6·m, kategoria gruntu IV, głębokość rowu do 1.5·m | m3 | 14.3 | 14.3
68.2 | 01.03.02.11 | Nasypanie warstwy piasku na dnie rowu, o szerokości do 0,4·m | m | 11 | 11
68.3 | 01.03.02.11 | Montaż rur ochronnych dwudzielnych HDPE typu AROT "A85PS" w wykopie wraz z uszczelnieniem otworów rur ochronnych - kompletne <L=4,0+5,0=9,0m> | m | 9 | 9
68.4 | 01.03.02.11 | Ręczne zasypywanie rowu z ułożonymi rurami ochronnymi, szerokość dna wykopu do 0.6·m, kategoria gruntu IV, głębokość rowu do 1.5·m | m3 | 14.3 | 14.3
68.5 | 01.03.02.11 | Opłata za nadzór zgodnie z wymaganiami Zarządcy Sieci | kpl | 1 | 1
RAZEM [J]: | [6 empty] | 0
RAZEM [I+II+III] | [6 empty] | 292152.32
WARTOŚĆ KOSZTORYSOWA ROBÓT BEZ PODATKU VAT: | [6 empty] | 292152.32
PODATEK VAT 23%: | [6 empty] | 67195.03
GÓŁEM WARTOŚĆ KOSZTORYSOWA ROBÓT BRUTTO: | [6 empty] | 359347.35

## PR1
PRZEDMIAR ROBÓT
Nazwa zadania: | BUDOWA CHODNIKA DLA PIESZYCH W CIĄGU DROGI POWIATOWEJ NR 1342R SĘDZISZÓW MŁP. – ZAGORZYCE – WIELOPOLE SKRZ. OD KM 0+300,00 DO KM 0+442,00 (LOK)
Adres zadania: | M. ZAGORZYCE GMINA SĘDZISZÓW MAŁOPOLSKI POWIAT ROPCZYCKO - SĘDZISZOWSKI WOJ. PODKARPACKIE
Inwestor: | POWIAT ROPCZYCKO-SĘDZISZOWSKI UL. KONOPNICKIEJ 5 39 – 100 ROPCZYCE
Branża | DROGOWA
Data opracowania: | 13.07.2015r.

## PR2
PRZEDMIAR ROBÓT
BUDOWA CHODNIKA DLA PIESZYCH W CIĄGU DROGI POWIATOWEJ NR 1342R SĘDZISZÓW MŁP. – ZAGORZYCE – WIELOPOLE SKRZ. OD KM 0+300,00 DO KM 0+442,00 (LOK)
Poz. | Podstawy [Nr STWiORB/ CPV] | Wyszczególnienie elementów rozliczeniowych (Opis robót i obliczenie ich ilości) | Nazwa jednostki | Ilość jednostek | Razem | Cena jedn. [zł] | Wartość [zł]
I | WYMAGANIA OGÓLNE (DZIAŁ OGÓLNY)
A | SST 00.00.00 | KOSZT DOSTOSOWANIA SIĘ DO WYMAGAŃ WARUNKÓW KONTRAKTU
x | 00.00.00 | Koszt dostosowania się do warunków kontraktowych
1.1 | 00.00.00 | Wykonanie geodezyjnej inwentaryzacji powykonawczej wraz z wersją elektroniczną na płycie CD | ryczałt | 1 | 1
1.2 | 00.00.00 | Wykonanie i zatwierdzenie projektu oznakowania robót i organizacji ruchu na czas prowadzenia robót (4 egz.) wraz z zakupem, ustawieniem, rozbiórką (po zakończeniu robót) i utrzymaniem oznakowania w trakcie realizacji robót | ryczałt | 1 | 1
x | 01.01.01 | Wyznaczenie trasy i punktów wysokościowych
2 | 01.01.01.22 | Wyznaczenie trasy i punktów wysokościowych w terenie pagórkowatym | km | x | 0.14 | 3524.44 | 493.42
|  | Odcinek DP od km 0+300,00 do km 0+442,00 wraz z wytyczeniem wszystkich punktów projektowanego chodnika, elementów odwodnienia (kanalizacji deszczowej, istn. przepustów, studni, rowów, ogrodzeń itd.) oraz wszystkich sieci uzbrojenia terenu, itd. - kompletna obsługa geodezyjna inwestycji. <L1=0,14km> - w ciągu DP <Razem: L=0,14km> | km | 0.14 | x
x | 01.02.01 | Usunięcie drzew lub krzaków
3 | 01.02.01.12 | Karczowanie drzew o średnicy 36-55cm | szt. | x | 0
|  | Karczowanie drzew (ścinanie drzew i karczowanie pni\korzeni) o średnicy 36-55cm wraz z zasypaniem, zagęszczeniem dołów i porządkowaniem terenu. Materiał z wycinki stanowi własność Zamawiającego. Transport materiału przez Wykonawcę na plac składowania wskazany przez Zamawiającego <N=6,0szt> | szt. | 0 | x
3 | 01.02.01.22 | Karczowanie krzaków (krzewy ozdobne) | m2 | x | 0
|  | Usunięcie krzewów ozdobnych na trasie projektowanego chodnika wzdłuż granicy z działką nr ewid 245 wraz z porządkowaniem terenu. <N=27,0szt.> | szt. | 0 | x
x | 01.02.02 | Zdjęcie warstwy humusu i darniny
3 | 01.02.02.11 | Mechaniczne usunięcie warstwy ziemi urodzajnej (humusu) o średniej gr. w-wy 15 cm z darniną do późniejszego wykorzystania | m2 | x | 227.2 | 0.48 | 109.06
|  | Mechaniczne usunięcie warstwy urodzajnej (humusu) gr. w-wy 15cm ze złożeniem na placu Wykonawcy. Humus do późniejszego wykorzystania (proj. grubość humusu min. 10cm). Miejsce składowania zapewnia Wykonawca. Średnia grubość w-wy darniny 10cm. Darnina przechodzi na własność Wykonawcy. <F=227,20m2 - wg rys. Plan Sytuacyjny> | m2 | 227.2 | x
4 | 01.02.02.15 | Mechaniczne usunięcie warstwy ziemi urodzajnej (humusu) o średniej gr. w-wy 15 cm z darniną z transportem na odkład | m2 | x | 245.3
|  | Mechaniczne usunięcie warstwy urodzajnej (humusu) gr. w-wy 15cm z transportem na odkład. Utylizacja materiału w gestii Wykonawcy. Darnina i humus przechodzi na własność Wykonawcy. <F=245,30m2 - wg rys. Plan Sytuacyjny> | m2 | 245.3 | x
x | 01.02.04 | Rozbiórki elementów dróg, ogrodzeń i przepustów
5 | 01.02.04.11 | Rozebranie podbudowy z kruszywa, gr. w-wy 15 cm | m2 | x | 28
|  | Rozebranie podbudowy z kruszywa o gr. w-wy około 15cm na zjazdach indywidualnych. <F=28,00m2- zjazd indywidualny w km 0+401,00> - wg Tabeli nr 1 | m2 | 28 | x
5.1 | 01.02.04.11 | Materiał z rozbiórki przechodzi na własność Wykonawcy. Utylizacja materiału w gestii Wykonawcy. <V=28,00m2 x0,15m =4,20m3> | m3 | 4.2 | 4.2
6 | 01.02.04.21 | Rozebranie nawierzchni z kruszywa, gr. w-wy 15 cm | m2 | x | 30 | 13.88 | 416.4
|  | Rozebranie nawierzchni zjazdów z kruszywa, śr. gr. w-wy 15cm. <F=30,00m2 - zjazdy (nawierzchnie gruntowe z domieszką kruszywa)>; - wg Tabeli nr 1 | m2 | 30 | x
6.1 | 01.02.04.21 | Materiał z rozbiórki przechodzi na własność Wykonawcy. Utylizacja materiału w gestii Wykonawcy. <V=30,00 x0,15m =4,50m3> | m3 | 4.5 | 4.5
9 | 01.02.04.22 | Rozebranie nawierzchni z mieszanek mineralno - bitumicznych, gr. w-wy śr. 6cm | m2 | x | 0
|  | Rozebranie nawierzchni z mieszanek mineralno - bitumicznych gr. w-wy śr. 6cm na zjazdach <F=40,50m2 - zjazdy indywidualne w km 0+061,00 i 0+401,00> - wg Tabeli nr 1 | m2 | 0 | x
9.1 | 01.02.04.22 | Materiał z rozbiórki przechodzi na własność Wykonawcy. Utylizacja materiału w gestii Wykonawcy. <V=40,50m2 x0,06m =2,43m3> | m3 | 0 | 0
7 | 01.02.04.23 | Rozebranie nawierzchni z betonu, gr. w-wy 10cm | m2 | x | 18
|  | Rozebranie nawierzchni z betonu na zjeździe, śr. gr. w-wy 10cm. <F=18,00m2> - wg. Tabeli nr 1 | m2 | 18 | x
7.1 | 01.02.04.23 | Materiał z rozbiórki przechodzi na własność Wykonawcy. Utylizacja materiału w gestii Wykonawcy. <V=18,00m2 x0,1m =1,80m3> | m3 | 1.8 | 1.8
11 | 01.02.04.51 | Rozebranie ogrodzeń z siatki | m | x | 0
|  | Rozebranie ogrodzenia nieruchomości od strony DP z siatki na fundamencie betonowym (słupki z kątownika 50x50mm posadowione na betonowym fundamencie, siatka powlekana, murek betonowy o gr. 20cm ) - działka nr ewid. 273. Materiał z rozbiórki stanowi własność Właściciela nieruchomości.Transport materiału przez Wykonawcę na plac składowania wskazany przez Właściciela. <L=35,0m> | m | 0 | x
8 | 01.02.04.54 | Rozebranie ogrodzeń drewnianych | m | x | 24
|  | Rozbiórka ogrodzenia drewnianego - przęsła jako sztachety na drewnianych przeciągach, słupki stalowe na fundamencie betonowym. Murek podwalinowy betonowy gr. 20cm. Działka nr ewid. 243 i 242. Materiał z rozbiórki stanowi własność właścicieli nieruchomości. Transport materiału przez Wykonawcę w miejsce wskazane przez Właścicieli. <L=24,00m> - wg. Tabeli nr 2 i Rys. nr 2 Plan Sytuacyjny | m | 24 | x
13 | 01.02.04.55 | Rozebranie bram | szt. | x | 0
|  | Rozbiórka istn. bram w ciągu rozbieranego ogrodzenia - dz. nr 273. Materiał do ponownego montażu. Magazynowanie bram przez Wykonawcę robót. <N=1,0szt> - wg Tabeli nr 2 | szt. | 0 | x
14 | 01.02.04.56 | Rozebranie furtek | szt. | x | 0
|  | Rozbiórka istn furtek w ciągu rozbieranych ogrodzeń: 1. Rozbiórka istn. furtki. Furtka szer. 1,0m w ciągu rozbieranego ogrodzenia - dz. nr 313. 2. Rozbiórka istn. furtki. Furtka szer. 1,2m w ciągu rozbieranego ogrodzenia - dz. nr 273 Materiał do ponownego montażu. Magazynowanie bram przez Wykonawcę robót. <N=2,0szt> - wg Tabeli nr 2 | szt. | 0 | x
10 | 01.02.04.71 | Rozebranie przepustów z rur betonowych ø20 i 30 cm | m | x | 0
|  | Rozebranie przepustów pod zjazdami z rur betonowych o średnicy ø20, 30cm wraz z zasypką i ławą (podsypką). <L=5,00m >- wg Tabeli nr 1 | m | 0 | x
10.1 | 01.02.04.71 | Materiał z rozbiórki stanowi własność Zamawiającego. Utylizacja materiąłu w gestii Wykonawcy. <V=0,80m3> | m3 | 0 | 0
9 | 01.02.04.81 | Rozebranie słupków do znaków drogowych | szt. | x | 2
|  | 2. Tablicy prowadzącej w lewo U-3b - 2 szt. (materiał do ponownego wykorzystania). <N=2,0szt.> - wg Tabeli nr 2 | szt. | 2 | x
10 | 01.02.04.83 | Zdjęcie tarcz (tablic) znaków drogowych | szt. | x | 1
|  | Zdjęcie tarczy tablicy prowadzacej w lewo U-3b. Mmateriał do ponownego montażu. Magazynowanie materiału przez Wykonawcę. <N=1,0szt.>- wg Tabeli nr 2 | szt. | 1 | x
C | SST 02.00.00 CPV 45112000-5 | ROBOTY ZIEMNE Roboty w zakresie usuwania gleby
x | 02.01.01 | Wykonanie wykopów w gruntach I-V kat.
11 | 02.01.01.12 | Wykonanie wykopów mechanicznie w gr. kat. I-V z transportem urobku w nasyp | m3 | x | 210
|  | Wykonanie wykopów mechanicznie w gr. kat. I-V z transportem urobku w nasyp. Wykonawca zapewni miejsce składowania własnym staraniem i na własny koszt. <V=210,00m3> - wg rys. Plan Sytuacyjny i Przekroje Typowe | m3 | 210 | x
12 | 02.01.01.14 | Wykonanie wykopów mechanicznie w gr. kat. I-V z transportem urobku na odkład | m3 | x | 33.38
|  | Wykonanie wykopów mechanicznie w gr. kat. I-V z transportem urobku na odkład. Nadmiar gruntu (grunt nieprzydatny) przechodzi na własność Wykonawcy. Wykonawca zapewni transport i miejsce składowania własnym staraniem i na własny koszt. <V=33,38m3>- wg Rys. Plan Sytuacyjny i Przekroje Typowe | m3 | 33.38 | x
x | 02.03.01 | Wykonanie nasypów |  |  |  | 350 | #REF!
13 | 02.03.01.11 | Wykonanie nasypów mechanicznie z gruntu kat. I-V uzyskanego z wykopu | m3 | x | 210
|  | Formowanie i zagęszczanie nasypów z gruntu uzyskanego z uprzedniego wykopu <V=210,00m3> - wg Rys. Plan Sytuacyjny i Przekroje Typowe | m3 | 210 | x
14 | 02.03.01.14 | Wykonanie nasypów mechanicznie z gruntu kat. I-V z pozyskaniem i transportem gruntu | m3 | x | 168.03
|  | Wykonanie nasypów mechanicznie z gruntu dostarczonego przez Wykonawcę robót Wykonawca pozyska grunt własnym staraniem i na własny koszt oraz zapewni transport w miejsce wbudowania. <V=168,03m3> - wg Rys. Plan Sytuacyjny i Przekroje Typowe | m3 | 168.03 | x
D | SST 03.00.00 CPV 45231000-5 | ODWODNIENIE KORPUSU DROGOWEGO Roboty budowlane w zakresie budowy rurociągów, ciągów komunikacyjnych i linii energetycznych
x | 03.01.01 | Przepusty pod koroną drogi
15 | 03.01.01.51 | Ułożenie przepustów sklepionych o szerokości w świetle do 2,0m pod koroną drogi | m | x | 2
|  | Wykonanie przedłużenia istniejącego przepustu żelbetowego sklepionego o wym. około 1,0x1,25m w km 0+436,0 poprzez wykonanie przedłużenia kanału (części przelotowej) od strony wylotu (od strony projektowanego chodnika), izolacja R+2P. Uwaga: Wykonawca zobowiązany jest do sprawdzenia stanu technicznego konstrukcji istn. przepustu przed realizacją robót. Zaleca sie przedłużenie kanału przepustu wg istniejącej technologii części przelotowej. Za zgodą Zamowiającego dopuszcza się wykonanie przedłużenie kanału wg innych technologii np. elementy prefabrykowane. <L= 2,00m > - wg rys. nr 2 Plan sytuacyjny i Tabeli nr 3 | m | 2 | x
15.1 | 03.01.01.51 | Na wykonanie 1 m przepustu składa się: | x | x | x
|  | <Odkopanie wylotu przepustu: średnio 1,5x1,2x2,0> | m3 | 3.6 | 3.6
|  | <Wykonanie fundamentu z kruszywa naturalnego 0/31,5mm stabil. mech. o gr. 20cm, średnio: 0,2x(1,25+0,50)x1,0> | m3 | 0.35 | 0.35
|  | <Wykonanie podsypki z pospółki o gr. 10cm, średnio: 0,1x1,0x1,5> | m3 | 0.15 | 0.15
|  | <Wykonanie zasypki przepustu (mieszkanka piaskowo-żwirowa):2,06> | m3 | 2.06 | 2.06
16 | 03.01.01.60 | Wykonanie ścianek czołowych przepustów | szt. | x | 1
|  | Wykonanie ścianki czołowej z betonu C25/30 o szer. 20cm wraz ze skrzydłami i fundamentem oraz z podłączeniem wylotu kanału deszczowego "W2" (wylot kanału deszczowego w skrzydle ścianki) na wylocie przepustu w km 0+436 z użyciem deskowania, ścianka zbrojona dwoma rzędami siatki stalowej żebrowanej (A-III) fi 12mm co 15cm. Wykonanie wykopów pod fundament, izolacja R+2P. Kształt ścianki wg rys. Plan sytuacyjny <N=1,00szt> - wg rys. nr 2 Plan sytuacyjny | szt. | 1 | x
x | 03.02.01 | Kanalizacja deszczowa
17 | 03.02.01.16 | Wykonanie kanalizacji deszczowej - kolektor z tworzyw sztucznych HDPE ø400 wraz z wykonaniem podsypki i obsypki z piasku o gr. min. 20cm | m | x | 146
|  | Wykonanie kanału z rur typu HDPE ø 400, łączone na wcisk wraz z wykonaniem podsypki i obsypki z piasku o gr. min. 20cm <L=146,0m> - wg rys. Plan Sytuacyjny | m | 146 | x
17.1 | 03.02.01.16 | Na wykonanie 1 m kanału deszczowego składa się: | x | x | x
|  | <podłoża pod kanały z materiałów sypkich - piasku, grubość 20·cm, średnio: 0,18m2x1,0m> | m3 | 0.18 | 0.18
|  | <obsypki 20cm ponad wierzch rury z kruszyw naturalnych - piasek, średnio: 1,0x(1,5x0,75-3,14x0,250x0,250)> | m3 | 0.93 | 0.93
|  | <próba szczelności kanałów rurowych, kanał ø·400·mm> | m | 1 | 1
18 | 03.02.01.22 | Wykonanie studni kanalizacyjnych rewizyjnych z tworzyw sztucznych ø60cm w gotowym wykopie | szt. | x | 5
|  | Studzienki kanalizacyjne rewizyjne z gotowych elementów z tworzyw sztucznych HDPE o średnicy 600 mm z włazem żeliwnym (kompletne), na ławie z betonu C12/15 o gr. 20 cm, wykonywane w gotowym wykopie wraz z podłączeniem odwodnienia przyległych do drogi nieruchomości <N=5,0szt> - wg rys. Plan Sytuacyjny | szt. | 5 | x
19 | 03.02.01.23 | Przykanaliki deszczowe | m | x | 6
|  | Wykonanie przykanalików deszczowych z rur HDPE Dn160, łączonych na wcisk wraz z podłożem i obsypką z materiału sypkiego (piasek) o gr. 20cm. Wykonanie próby szczelności kanałów deszczowych Dn160. <L=6,00m> - wg rys. Plan Sytuacyjny | m | 6 | x
20 | 03.02.01.41 | Wykonanie studzienek ściekowych ø50cm w gotowym wykopie | szt | x | 3
|  | Wykonanie studzienek ściekowych o średnicy 500mm z osadnikiem i kratą żeliwną, na ławie z betonu C12/15 o gr. 20 cm (kompletne). <N=12,0szt - studzienki od WD1 do WD12> - wg Rys. nr 2 Plan Sytuacyjny | szt | 3 | x
E | SST 04.00.00 CPV 45233000-9 | PODBUDOWY Roboty w zakresie konstruowania, fundamentowania oraz wykonywania nawierzchni dróg
x | 04.01.01 | Koryto wraz z profilowaniem i zagęszczeniem podłoża
21 | 04.01.01.15 | Wykonanie koryta mechanicznie wraz z profilowaniem i zagęszczaniem podłoża w gr. kat I-VI, głębok. koryta ponad 40cm | m2 | x | 158.45
|  | Wykonanie koryta pod konstrukcję poszerzenia pasa ruchu jezdni DP nr 1342R (szerokość poszerzenia śr. 0,50m - docelowa szer jezdni na odcinku prostym min. 6,0m) oraz pod konstrukcję chodnika i zjazdów wraz z profilowaniem i zagęszczaniem podłoża w gr. kat. I-VI. Średnia głębokość koryta około 50cm. <F=158,45m2> - wg Rys. Plan Sytuacyjny i Przekroje Typowe | m2 | 158.45 | x
x | 04.02.02 | Warstwa mrozoochronna
22 | 04.02.02.11 | Wykonanie warstwy mrozoochronnej z piasku, gr. w-wy po zagęszczeniu 10cm | m2 | x | 106.5
|  | Wykonanie warstwy mrozoochronnej z piasku stabilizowanego mechanicznie na poszerzeniu pasa ruchu DP, gr. w-wy po zagęszczeniu 10cm. <F=106,50m2> - wg Rys. Plan Sytuacyjny i Przekroje Typowe | m2 | 106.5 | x
x | 04.03.01 | Oczyszczenie i skropienie warstw konstrukcyjnych
23 | 04.03.01.13 | Oczyszcznie warstw konstrukcyjnych nieulepszonych mechanicznie | m2 | x | 78.1
|  | Oczyszczenie warstwy podbudowy z kruszywa łamanego 0/31,5mm stabilizowanego mechanicznie o gr. 20cm na poszerzeniu pasa ruchu DP oraz zjazdach. < F=78,10m2> - wg Rys. Plan Sytuacyjny i Przekroje Typowe | m2 | 78.1 | x
24 | 04.03.01.14 | Oczyszcznie warstw konstrukcyjnych ulepszonych mechanicznie | m2 | x | 156.2
|  | Oczyszczenie warstw konstrukcyjnych ulepszonych w postaci podbudowy zasadniczej gr. 10cm z betonu asfaltowego AC 25 P oraz warstwy wiążącej gr. 5cm z betonu asfaltowego AC 0/16 W na poszerzeniu pasa ruchu DP <F=156,20m2> - wg Rys. Plan Sytuacyjny i Przekroje Typowe | m2 | 156.2 | x | 1.26 | 196.81
25 | 04.03.01.23 | Skropienie warstw konstrukcyjnych nieulepszonych emulsją asfaltową | m2 | x | 78.1
|  | Skropienie warstwy podbudowy z kruszywa łamanego 0/31,5mm stabilizowanego mechanicznie o gr. 20cm na poszerzeniu pasa ruchu DP. <F=78,10m2 - poszerzenie jezdni DP> - wg Rys. Plan Sytuacyjny i Przekroje typowe | m2 | 78.1 | x
26 | 04.03.01.24 | Skropienie warstw konstrukcyjnych ulepszonych emulsją asfaltową | m2 | x | 156.2
|  | Skropienie warstw konstrukcyjnych ulepszonych w postaci podbudowy zasadniczej gr. 10cm z betonu asfaltowego AC25 P oraz warstwy wiążącej gr. 5cm z betonu asfaltowego AC 0/16 W na poszerzeniu pasa ruchu DP. <Razem: F=156,20m2> | m2 | 156.2 | x
x | 04.04.01 | Podbudowa z kruszywa naturalnego stabilizowanego mechanicznie
27 | 04.04.01.11 | Wykonanie podbudowy z kruszywa naturalnego stabilizowanego mechanicznie, gr. w-wy 10 cm | m2 | x | 198.8
|  | Wykonanie warstwy z kruszywa naturalnego stabilizowanego mechanicznie o gr. 10cm z kruszywa naturalnego - chodnik na trasie (szlaku) i zjazdach. <F= 198,80m2> - wg Rys. Plan Sytuacyjny i Przekroje typowe | m2 | 198.8 | x
41 | 04.04.01.31 | Wykonanie podbudowy z kruszywa naturalnego, gr. w-wy 20 cm z dodatkiem min. 25% ziaren łamanych | m2 | x | 94.9
|  | Wykonanie warstwy ulepszonego podłoża o gr. 20cm z kruszywa naturalnego stabilizowanego mechanicznie 0/63mm z dodatkiem minimum 25% ziareń łamanych - chodnik na zjazdach. <F= 94,90m2> - wg Rys. Plan Sytuacyjny i Przekroje typowe | m2 | 94.9 | x
x | 04.04.02 | Podbudowa z kruszywa łamanego stabilizowanego mechanicznie
28 | 04.04.02.23 | Wykonanie podbudowy z kruszywa łamanego 0/31,5mm stabilizowanego mechanicznie, gr. w-wy 15cm | m2 | x | 223.64
|  | Wykonanie podbudowy z kruszywa łamanego 0/31,5mm stabilizowanego mechanicznie, gr. w-wy 15cm - chodnik na trasie (na szlaku) oraz na zjeździe w km 0+401,00 (za chodnikiem). <F=223,64m2> - wg Rys. Plan Sytuacyjny i Przekroje typowe | m2 | 223.64 | x
29 | 04.04.02.24 | Wykonanie podbudowy z kruszywa łamanego 0/31,5mm stabilizowanego mechanicznie, gr. w-wy 20cm | m2 | x | 122.4
|  | Wykonanie podbudowy z kruszywa łamanego 0/31,5mm stabilizowanego mechanicznie, gr. w-wy 20 cm - chodnik na zjazdach oraz poszerzenie pasa ruchu DP. <F=122,40m2> - wg Rys. Plan Sytuacyjny i Przekroje typowe | m2 | 122.4 | x
37 | 04.04.02.13 | Wykonanie podbudowy z kruszywa łamanego 0/31,5mm stabilizowanego mechanicznie, gr. w-wy 20cm | m2 | x | 359.9
|  | Wykonanie podbudowy pomocniczej z kruszywa łamanego 0/31,5mm stabilizowanego mechanicznie, gr. w-wy 20 cm na poszerzeniu pasa ruchu DP oraz zjazdach indywidualnych w ciągu projektowanego chodnika. <F=359,90m2> | m2 | 359.9 | x
x | 04.07.01 | Podbudowy z betonu asfaltowego
30 | 04.07.01.19 | Podbudowa zasadnicza, z betonu asfaltowego AC, gr. w-wy 10 cm | m2 | x | 89.46
|  | Wykonanie podbudowy z betonu asfaltowego AC 25P, gr. w-wy 10 cm na poszerzeniach jezdni DP. <F=89,46m2> - wg Rys. Plan Sytuacyjny i Przekroje typowe | m2 | 89.46 | x
F | SST 05.00.00 CPV 45233000-9 | NAWIERZCHNIE Roboty w zakresie konstruowania, fundamentowania oraz wykonywania nawierzchni dróg
x | 05.02.01 | Nawierzchnia tłuczniowa
31 | 05.02.01.12 | Wykonanie nawierzchni z tłucznia kamiennego, gr. w-wy 15cm | m2 | x | 28
|  | Wykonanie nawierzchni z tłucznia kamiennego o gr. 15cm na zjazdach z DP za chodnikiem. <F=28,00m2> - wg Tabeli nr 1 | m2 | 28 | x
x | 05.03.04 | Nawierzchnia z betonu cementowego
32 | 05.03.04.11 | Wykonanie nawierzchni z betonu cementowego C12/15 gr. w-wy 12 cm | m2 | x | 21.6
|  | Wykonanie nawierzchni z betonu cementowego C12/15, gr. w-wy 12 cm na zjeździe indywidualnym (za chodnikiem) w km 0+401,00. <F=21,60m2> - wg Rys. Plan Sytuacyjny i Tabeli nr 1 | m2 | 21.6 | x
x | 05.03.05 | Nawierzchnia z betonu asfaltowego
33 | 05.03.05.A | Wykonanie nawierzchni z betonu asfaltowego AC warstwa wiążąca, gr. w-wy 5cm | m2 | x | 104.37
|  | Wykonanie nawierzchni z betonu asfaltowego AC 16W, warstwa wiążąca, gr. w-wy 5 cm na poszerzeniach pasa ruchu DP. <F=104,37m2> - wg Rys. Plan Sytuacyjny i Przekroje typowe | m2 | 104.37 | x | 24.73 | 2581.07
34 | 05.03.05.C | Wykonanie nawierzchni z betonu asfaltowego AC warstwa ścieralna, gr. w-wy 4 cm | m2 | x | 119.28
|  | Wykonanie nawierzchni z betonu asfaltowego AC 11S, warstwa ścieralna, gr. w-wy 4 cm na poszerzeniu pasa ruchu DP. <F=119,28m2 - poszerzenie jezdni DP> - wg Rys. Plan Sytuacyjny i Przekroje typowe | m2 | 119.28 | x
x | 05.03.11 | Recykling /remixing/
35 | 05.03.11.22 | Wykonanie frezowania nawierzchni asfaltowych na zimno: śr. gr. w-wy 4 cm | m2 | x | 42.6
|  | Wykonanie frezowania nawierzchni asfaltowych na zimno: śr. gr. warstwy 4cm na poszerzeniu jezdni DP (schodkowanie nawierzchni). Materiał z frezowania (rozbiórki nawierzchni) przechodzi na własność Wykonawcy robót. Utylizacja materiału w gestii Wykonawcy. <F= 42,60m2> | m2 | 42.6 | x
35.1 | 05.03.11.22 | Cięcie piłą nawierzchni bitumicznych na gł. 5-10cm na schodkowaniach przy poszerzeniu jezdni DP (od strony poszerzenia pasa ruchu). <L=284,0m> - wg Rys. nr 2 Plan Sytuacyjny | m | 284 | 284
x | 05.03.26 | Zabezpieczenie geosiatką nawierzchni asfaltowej przed spękaniami odbitymi
41 | 05.03.26A | Wykonanie warstwy z geosiatki w celu zabezpieczenia nawierzchni asfaltowej przed spękaniami odbitymi | m2 | x | 442
|  | Ułożenie warstwy wzmacniającej z geosiatki (wytrzymałość długotrwała w obu kierunkach 100kN/m i e <=3%) na poszerzeniach jezdni DP. <F=442,00m2> - wg. Rys. Przekroje typowe | m2 | 442 | x
G | SST 06.00.00 CPV 45233000-9 | ROBOTY WYKOŃCZENIOWE Roboty w zakresie konstruowania, fundamentowania oraz wykonywania nawierzchni dróg
x | 06.01.01 | Umocnienie skarp, rowów i ścieków
36 | 06.01.01.22 | Humusowanie z obsianiem skarp przy grubości humusu 10 cm | m2 | x | 227.2
|  | Humusowanie z obsianiem skarp przy grubości humusu 10 cm. Humus uprzednio usunięty i zmagazynowany przez Wykonawcę. Wykonawca pozyska nasiona traw własnym staraniem i na własny koszt. <F=227,20m2> -wg Rys. Plan Sytuacyjny i Przekroje typowe | m2 | 227.2 | x | 14.94 | 3394.37
36.1 | 06.01.01.22 | Plantowanie powierzchni (obrobienie na czysto) skarp wykonywanych mechanicznie w gruncie nieskalistym. <F=227,20m2> | m2 | 227.2 | 227.2
37 | 06.01.01.45 | Umocnienie skarp prefabrykatami ażurowymi typu krata | m2 | x | 51.75
|  | Umocnienie skarp (skarpy za chodnikiem od strony granicy pasa drogowego, skarpy i dno przy wylocie do proj. kanału deszcozwego w km 0+296,0 oraz rów drogowy przy wylocie przepustu w km 0+436) płytami prefabrykowanymi betonowymi ażurowymi 60x40x8cm na podsypce cementowo-piaskowej 1:4 gr. 5cm. <F=51,75m2> - wg Rys. Plan Sytuacyjny | m2 | 51.75 | x
H | SST 07.00.00 CPV 45233000-9 | OZNAKOWANIE DRÓG I URZĄDZENIA BEZPIECZEŃSTWA RUCHU Roboty w zakresie konstruowania, fundamentowania oraz wykonywania nawierzchni dróg
x | 07.02.01 | Oznakowanie pionowe
38 | 07.02.01.41 | Ustawienie słupków z rur stalowych dla znaków drogowych | szt. | x | 2
|  | Ustawienie słupków z rur stalowych dla tablicy prowadzacej w lewo U-3b - materiał z rozbiórki (z odzysku). <N=2,0szt.> - wg Tabeli nr 2 | szt. | 2 | x
39 | 07.02.01.45 | Przymocowanie tarcz do słupków | szt. | x | 1
|  | Przymocowanie tablicy prowadzacej w lewo U-3b - matariał z rozbiórki (z oddzysku). <N=1,0szt.>- wg Tabeli nr 2 | szt. | 1 | x
x | 07.06.01 | Ogrodzenia dróg
40 | 07.06.01.11 | Ustawienie ogrodzenia z siatki | m | x | 24
|  | Ustawienie ogrodzenia o wysokosci około 1,5m z siatki stalowej ocynkowanej i powlekanej na słupkach stalowych oraz podwalinie betonowej, słupki stalowe z fundamentem betonowym. Wykonawca robót uzgodni szczegóły z Inwestorem i właścicielami nieruchomości. Ogrodzenie w nowej lokalizacji na działce nr ewid. 242 i 243 - długość ogrodzenia <L2=24,0m> - wg Tabeli nr 2 i Rys. Plan sytuacyjny | m | 24 | x
47 | 07.06.01.21 | Ustawienie furtek (matariał z rozbiórki) | szt. | x | 0
|  | Ustawienie (montaż) furtek w ciagu ogrodzenia na działkach o nr ewid. dz. nr 313 i 273 (materiał z uprzedniej rozbiórki). Wykonawca robót uzgodni szczegóły rozwiązań z Inwestorem i właścicielami nieruchomości. <N=2,0szt> - wg Tabeli nr 2 | szt | 0 | x
48 | 07.06.01.22 | Ustawienie bram otwieranych | szt. | x | 0
|  | Ustawienie (montaż) bramy w ciągu ogrodzenia na działce nr ewid. 273 (materiał z uprzedniej rozbiórki). Wykonawca robót uzgodni szczegóły rozwiązań z Inwestorem i właścicielem nieruchomości <N=1,0szt> - wg Tabeli nr 2 | szt | 0 | x
x | 07.06.02 | Urządzenia zabezpieczające ruch pieszych
41 | 07.06.02.11 | Ustawienie balustrad ochronnych sztywnych | m | x | 51
|  | Ustawienie ogrodzeń segmentowych (np.bariera rurowa typu "O") na fundamencie betonowym. <L=26+19+6=51,00m> - wg Rys.nr 2 Plan sytuacyjny | m | 51 | x
I | SST 08.00.00 CPV 45233000-9 | ELEMENTY ULIC Roboty w zakresie konstruowania, fundamentowania oraz wykonywania nawierzchni dróg
x | 08.01.01 | Krawężniki betonowe
42 | 08.01.01.21 | Ustawienie krawężników betonowych o wymiarach 15x30cm na ławie betonowej C12/15 z oporem | m | x | 145
|  | Ustawienie krawężników betonowych o wymiarach 15x30 cm (odsłonięcie 4cm i 12cm) na podsypce cementowo-piaskowej 1:4 o grubości 5cm i na ławie betonowej C12/15 gr. 10cm z oporem o V=0,06 m3/mb <L=145,00m.> - wg Rys. Plan Sytuacyjny i Przekroje typowe | m | 145 | x
x | 08.02.02 | Chodnik z brukowej kostki betonowej |  |  |  | 90.78 | 13163.1
43 | 08.02.02.10 | Wykonanie chodnika "na szlaku" z kostki brukowej betonowej o gr. 6cm | m2 | x | 166.4
|  | Wykonanie chodnika "na szlaku" z kostki brukowej betonowej szarej o grubości 6cm na podsypce cementowo - piaskowej 1:4 o grubości 3cm, spoiny wypeł. piaskiem - w tym wyznaczenie opaski bezpieczeństwa 2- rzędami kostki kolorowej (np. czerwonej) na długości chodnika (50cm od lica krawężnika). <F=166,40m2> wg Rys. Plan Sytuacyjny i Przekroje typowe | m2 | 166.4 | x | 72.3 | #REF!
44 | 08.02.02.21 | Wykonanie chodnika na zjazdach z kostki kolorowej brukowej betonowej o gr. 8 cm | m2 | x | 22.1
|  | Wykonanie chodnika na zjazdach z kostki brukowej betonowej kolorowej (np. czerwonej) o grubości 8cm na podsypce cementowo - piaskowej 1:4 o grubości 3cm, spoiny wypeł. piaskiem. <F=22,10m2> - wg Rys. Plan Sytuacyjny i Przekroje typowe | m2 | 22.1 | x
x | 08.03.01 | Betonowe obrzeża chodnikowe
45 | 08.03.01.12 | Ustawienie obrzeży betonowych o wymiarach 30x8cm | m | x | 146
|  | Ustawienie obrzeży betonowych o wymiarach 30x8cm na podsypce cementowo-piaskowej 1:4 o grubości 3cm i ławie betonowej <L1= 136,00m - obrzeża betonowe na ławie betonowej C12/15, gr. 10cm o V=0,034m3/m <L2=10,00m - obrzeża betonowe na ławie betonowej z oporem C12/15, gr. 10cm o V=0,059m3/m (zjazdy z wyjątkiem0+401,00) <Razem: L=146,00m> - wg Rys. Plan Sytuacyjny i Przekroje typowe | m | 146 | x | 78.42 | 1733.08
J | SST 09.00.00 CPV 45233000-9 | ZIELEŃ OZDOBNA Roboty w zakresie konstruowania, fundamentowania oraz wykonywania nawierzchni dróg
x | 09.01.01 | TRAWNIKI, DRZEWA LUB KRZEWY
46 | 09.01.01.22 | Sadzenie/przesadzanie krzewów | szt | x | 26
|  | Wykonanie przesadzenia krzewów ozdobnych na działce nr 243 w obrębie umocnień kamienno-siatkowych. <N=26szt.> | szt | 26 | x
K | SST 10.00.00 CPV 45233000-9 | INNE ROBOTY Roboty w zakresie konstruowania, fundamentowania oraz wykonywania nawierzchni dróg
x | 10.01.01 | Mury oporowe
47 | 10.01.01.10 | Wykonanie muru kamiennego -ubezpieczenie skarpy korpusu drogi z koszami kamienno-siatkowymi (gabiony) | m3 | x | 21
|  | Wykonanie muru o wys. 1,5m z potrójnych koszy siatkowo-kamiennych (układ schodkowy) o wym. 3x50x50cm wraz z kotwieniem. Zagłębienie pierwszego rzędu koszy 10cm w podłożu na fundamencie z kruszywa łamanego stabilizowanego mechanicznie gr. 10cm <V= 21,00 m3> | m3 | 21 | x

## Z1.Zjazdy
Tabela nr 1. Zjazdy indywidualne/publiczne/furtki
DANE TECHNICZNE | [8 empty] | ROZBIÓRKI | [10 empty] | PROJEKTOWANA KONSTRUKCJA ZJAZDÓW ZA CHODNIKIEM | [10 empty] | x
LP | km | Rodzaj | Istn. średnia dłogość w pasie drogowym [m] | Istn. średnia szerokość [m] | Szerokość wylotu [m] | Rodzaj istn. nawierzchni: A-grunt B-grunt/kruszywo C-kruszywo łamane D-kruszywo naturalne E-beton/pref. betonowe F-kostka brukowa G-masa bitumiczna K- kamień | Średnica istn. przepustu [f] cm | Dł. istn. przepustu [m] | Dł. przepustu do rozbiórki [m] | Materiał przepustu | Powierzchnia rozbieranej nawierzchni [m2] |  | Długość proj. przepustu żelbetowego [m] | Średnica proj. przepustu [f] cm | Projektowane obrukowanie wlotów do przepustu [m2] | Rodzaj materiału istn. ścian czołowych przepustu przeznaczonych do rozbiórki | Rozbiórka obrzeży betonowych 8x30cm [m] | Rozbiórka ścian czołowych przepustu [m3] | Rozbiórka krawężników betonowych 20x30cm [m] | Projektowana szerokość jezdni zjazdu/dojścia [m] | Projektowana nawierzchnia z tłucznia kamiennego gr.15cm [m2] | Nawierzchnia z tłucznia kamiennego [m2] | Nawierzchnia z kostki betonowej [m2] | Projektowana nawierzchnia z masy bitumicznej - gr. 4cm [m2] | Projektowana nawierzchnia z betonu - gr.12cm [m2] | Projektowana podbudowa z kruszywa stabilizowanego mechanicznie 0/31,5 - gr. 15cm [m2] | Projektowana podbudowa z betonu cementowego Rm= 6,0 – 9,0 MPa - gr. 15cm [m2] | Projektowana w-wa z pospółki – gr. 10cm [m2] | Projektowane pobocze gruntowe (żwiry i mieszanki np. gliniasto – piaskowe, gliniasto – żwirowe itp.) szer. min. 50cm - gr.10cm [m2] | Rozbiórka betonowych ścianek czołowych [m3] | Uwagi
1 | 0+010 | zjazd indywidualny | 3 | 6 | 6 | B | 30 | 6 | 6 | beton | B | 18 | x | x | x | x | x | x | x | 6 | 15.1 | x | x | x | x | x | x | x | x | x | Rozbiórka zjazdu wraz z przepustem
2 | 0+061 | zjazd indywidualny | 2.5 | 5 | 5 | G | X | X | x | x | G | 12.5 | x | x | x | x | x | x | x | 5 | x | x | x | 15 | x | x | x | x | x | x | Rozbiórka zjazdu
3 | 0+093,8 | zjazd indywidualny | 3 | 12 | 12 | E | x | x | x | x | E | 18 | x | x | x | x | x | x | x | 12 | 36 | x | x | x | x | x | x | x | x | x | Rozbiórka zjazdudo garazu i miejsca postojowego
[6 empty] | C |  |  |  |  | C | 33
4 | 0+139,6 | zjazd indywidualny | 2.5 | 4 | 4 | A | x | x | x | x | A | 10 | x | x | x | x | x | x | x | 4 | 12.5 | x | x | x | x | x | x | x | x | x | Rozbiórka zjazdu
5 | 0+133 | dojście do furtki | 2.5 | 1.2 | 1.2 | A | x | x | x | x | A | 3 | x | x | x | x | x | x | x | 1.2 | 3.6 | x | x | x | x | x | x | x | x | x | Rozbiórka dojścia do furtki
6 | 0+133 | zjazd indywidualny | 3 | 3 | 5 | A | x | x | x | x | A | 9 | x | x | x | x | x | x | x | 5 | 4.5 | x | x | x | x | x | x | x | x | x | Rozbiórka zjazdu
7 | 0+180 | zjazd indywidualny | 2.5 | 5 | 5 | A | x | x | x | x | A | 12.5 | x | x | x | x | x | x | x | 5 | 6.5 | x | x | x | x | x | x | x | x | x | Rozbiórka zjazdu
8 | 0+223 | zjazd indywidualny | 4 | 5 | 5 | D | x | x | x | x | D | 20 | x | x | x | x | x | x | x | 5 | 20 | x | x | x | x | x | x | x | x | x | Rozbiórka konstrukcji zjazdu do garażu
9 | 0+248 | zjazd indywidualny | 4 | 5 | 5 | A | x | x | x | x | A | 20 | x | x | x | x | x | x | x | 5 | 2.5 | x | x | x | x | x | x | x | x | x | Rozbiórka istn. zjazdu
10 | 0+273,3 | zjazd indywidualny | 4 | 5 | 5 | D | 20 | 5 | 5 | beton | D | 20 | x | x | x | x | x | x | X | 5 | 7.8 | x | x | x | x | x | x | x | x | x | Rozbiórka istn. zjazdu wraz z przepustem.
11 | 0+285,0 | zjazd indywidualny | 4 | 4 | 4 | A | x | x | x | x | A | 16 | x | X | X | x | x | x | x | 4 | 6.8 | x | x | x | x | x | x | x | x | x | Rozbiórka istn. zjazdu
12 | 0+366,5 | zjazd indywidualny | 2 | 5 | 5 | A | x | x | x | x | A | 10 | x | x | x | x | x | x | x | 5 | 15 | x | x | x | x | x | x | x | x | x | Rozbiórka istn. zjazdu
13 | 0+401,0 | zjazd indywidualny | 4 | 7 | 7 | G | x | x | x | x | G | 28 | x | x | x | x | x | x | x | 7 | x |  |  | x | 21.6 | 24.84 | x | x | x | x | Rozbiórka istn. zjazdu
14 | 0+426 | zjazd indywidualny | 4 | 5 | 5 | A | x | x | x | x | A | 20 | x | x | x | x | x | x | x | 5 | 13 | x |  | x | x | x | x | x | x | x | Rozbiórka istn. zjazdu
SUMA |  |  | x | x | 74.2 | x | x | x | x | x | A | 100.5 | x | x | x | x | 0 | 0 | 0 | x | 143.3 | 0 | 0 | 15 | 21.6 | 24.84 | 0 | 0 | 0 | 0 | x
[7 empty] | ø20 | 5 | 5 |  | B | 18
[7 empty] | ø30 | 6 | 6 |  | C | 33
[7 empty] | ø50 | x | x |  | D | 40
[7 empty] | ø60 | x | x |  | E | 18
[11 empty] | F | 0
[11 empty] | G | 40.5
[11 empty] | K | 0

## Z2. Rozbiórki
Tabela nr 2. Roboty przygotowawcze/rozbiórkowe
Lp | Rodzaj robót | Jednostka | Wymiar | Ilość
1. | Rozbiórka ogrodzenia (nr 77) działka nr 313 na dł. około 41m. Ogrodzenie - sztachety drewniane murek betonowy 15x45cm i słupki stalowe. Furtka szer. 1,0m do ponownego montażu. Bramy brak | m | x | 41
2. | Rozbiórka ogrodzenia (nr 83) działka nr 273 na dł. około 35m. Ogrodzenie z siatki na słupkach stalowych 50x50mm i betonowym murku gr. 20cm. Furtka szer. 1,2m i brama szer. 5m do ponownego montażu | m | x | 35
3. | Demontaż i powtórny montaż: a) znaku A-17 na słupku betonowym b) znaku B-33 na słupku stalowym | szt. | x | 2
4. | Demontaż i powtórny montaż tablicy prowadzącej w lewo U-3b na słupkach stalowych 2 szt | szt. | x | 1
5. | Rozbiórka ogrodzenia (nr 89 i 89a) dz. nr 243 i 242. Ogrodzenie ze sztachet na słupkach stalowych i murku betonowym gr. 20cm. Brama i furtka bez zmian | m | x | 24
6. | Przesadzenie krzewów ozdobnych na działkach nr 243 i 242 | szt. | x | 26

## Arkusz1
odhumusowanie |  |  | humusowanie
472.5 | m2 |  | 227.2 | m2 |  | 245.3
Wykop Pod rure |  |  |  | wykop pod studnie |  | ilość studni | V=
przekrój | dł Ruru | V=
1.5 | 146 | 219 |  | 3.84 |  | 5 | 19.2
zasypanie studni
Nasypy |  |  |  | 3.5574 |  | 4 | 14.2296
359.2 | m3 |  |  | wykop od studzienki |  | ilość kratek | V=
kostka chodnik |  |  |  | 1.728 |  | 3 | 5.184
516.6
zasypanie kratek
kostka zjazd |  |  |  | 1.5317 |  | 3 | 4.5953 | W | N
94.9 | [7 empty] | 243.384 | 378.0249
przykanaliki
tłuczeń zjazd
248 | m2 |  |  | 22 | m
krawezniki |  |  |  | obrzeża
450 | m |  |  | 454 | m
koryto DP
331.5 | m2
Azury na skarpie |  |  | Azury na wylocie przepustu
75 | m2 |  | 15 | m2
kosze
21 | m2