## Arkusz1
WD.272.1.1.2017 |  |  |  |  | Załącznik Nr 2.2
ZADANIE NR 2
KOSZTORYS OFERTOWY
wykonanie remontów wiosennych na drogach powiatowych na terenie gminy OSTRÓW
| Nr 1286R Anastazów- Skrzyszów |  | Nr 1329R Żdżary - Witkowice
| Nr 1328R Ocieka- Kamionka |  | Nr 1225R Kosowy – Kamionka – Sędziszów
Nr 1331R Ostrów- Borek Wlk.- Boreczek
L.p | KOD OST | Wyszczególnienie elementów rozliczeniowych | J.m | Ilość jedn. | Cena jedn. | Wartość robót
1. | D - 05.03.17 | Remont cząstkowy nawierzchni bitumicznych mieszankami mineralno -bitum. - (obcinanie krawędzi piłą mechaniczną) | t | 5
2. | D - 05.03.17 | Remont cząstkowy nawierzchni bit. mieszankami min.-bit. ( oskardowanie ręczne lub z użyciem narzędzi pneumatycznych) | t | 55
3. | D - 04.08.01 | Ręczne profilowanie istn. nawierzchni przy użyciu mieszanki min-bit (nakładki) | t | 5
4 | Kalk. Ind. | Wykonanie nakładki z mieszanki min-bit. gr.4cm przy użyciu rozściełacza | m2 | 200
5 | Kalk. Ind. | Remont przy użyciu emulsji zwykłej i grysów bazaltowych /remonterem/ | t | 40
6 | D- 10.10.01 | Przebudowa przełomu roboty ziemne koparkami podsiębiernymi z transp. urobku na odległość do 1 km | m3 | 3
7 | D- 04.02.01 | Warstwa odsączajaca z pospółki grub. 15 cm | m2 | 20
8 | D- 04.04.01 | Warstwa tłucznia klinowanego klińcem grub. 20 cm. | m2 | 20
9 | D-05.03.05 | Wykonanie warstwy wiążącej z mieszanki mineralno-asfaltowej grysowej grub. warstwy po zagęszczeniu 5cm. | m2 | 20
10 | D-05.03.05 | Wykonanie warstwy ścieralnej z mieszanki mineralno-asfaltowej grysowej grub. warstwy po zagęszczeniu 4cm. | m2 | 20
11 | Kalk. Ind. | Wykonanie sączków poprzecznych z kruszywa łamanego. | m | 5
12 | Kalk. Ind. | Wyrównywanie dróg gruntowych z uzupełnieniem materiałem(klińcem) | m3 | 80
Razem |  |  |  | Wartość netto
Podatek Vat 23 %
Wartość brutto