## 5-KOSZT OFERT-STRONA TYTUŁ.-A (hidden)
....................
(pięczątka Firmy)
KOSZTORYS OFERTOWY
NAZWA ZADANIA : BUDOWA MOSTU STAŁEGO PRZEZ POTOK MACHOWSKI W MIEJSCOWOŚCI MACHOWA W CIĄGU DROGI KRAJOWEJ NR 4 JĘDRZYCHOWICE-KORCZOWA W KM 528+417,82 (DAWNIEJ KM 520+796,66) WRAZ Z ROZBUDOWĄ DOJAZDÓW , ODTWORZENIEM UBEZPIECZENIA DNA I SKARP POTOKU MACHOWSKIEGO A TAKŻE ROZBUDOWA KOLIDUJĄCYCH URZĄDZEŃ OBCYCH , BUDOWA I ROZBIÓRKA OBJAZDU TYMCZASOWEGO WRAZ Z MOSTEM TYMCZASOWYM ORAZ ROZBIÓRKA ISTNIEJĄCEGO MOSTU STAŁEGO W KM 528+417,82 (DAWNIEJ KM 520+796,66)
A - PROJEKT WYKONAWCZY DLA ROBÓT DROGOWO - MOSTOWYCH
Ogółem wartość robót: ............................................................................................ zł (netto)
Słownie ...............................................................................................................................
.................................................................................................................................
.................................................................................................................................
Ogółem wartość robót: .......................................................................... zł (brutto ...... % VAT)
Słownie ...............................................................................................................................
.................................................................................................................................
.................................................................................................................................
Sporządził: |  | Upełnomocniony Przedstawiciel Firmy:
..................... |  | .....................................
(podpis i pieczęć) |  |  | (podpis i pieczęć)
Data opracowania kosztorysu ofertowego ..... - ...... - .......

## PRZEDMIAR ROBÓT
PRZEDMIAR ROBÓT
"PRZEBUDOWA MOSTU NA POTOKU GNOJNICA W M. GNOJNICA W CIĄGU DP 1343R W KM 2+830 WRAZ Z DOJAZDAMI"
Lp. | Kod CPV | Nr SST/ podst. wyceny | Nr poz. cen. | Wyszczególnienie elementów rozliczeniowych (Opis robót , lokalizacja i obliczenie ich ilości) | Jedn. miary | Ilość jedn.
1 | 2 | 3 | 4 | 5 | 6 | 7
I | CPV 45221111-3 | ROBOTY PRZYGOTOWAWCZE
| CPV 45100000-8 | DM 00.00.00 | OBJAZDY I PRZEJAZDY, ROBOTY PORZĄDKOWE
|  | DM 00.00.00 |  | Objazdy, przejazdy, organizacja ruchu
1 |  | DM 00.00.00 | 3 | Wykonanie tymczasowego objazdu poniżej powyżej istn. obiektu mostowego wraz z zaprojektowaniem, budową i rozbiórką oraz niezbędnymi uzgodnieniami z zarzadcą cieku i właścicielami nieruchomości i pokryciem wszelkich kosztów związanych z zajeciem nieruchomości sąsiednich. | szt | 1
2 |  | DM 00.00.00 | 4 | Wykonanie tymczasowych objazdów, przejazdów wraz z organizacją ruchu | kpl | 1
3 |  | DM 00.00.00 | 5 | Utrzymanie objazdów, przejazdów, oznakowania tymczasowego, tymczasowego przejścia dla pieszych - do czasu zakończenia robót | kpl | 1
4 |  | DM 00.00.00 | 6 | Likwidacja objazdów, przejazdów i rozbiórka oznakowania tymczasowego. | kpl | 1
Razem objazdy, przejazdy i roboty porządkowe
| CPV 45100000-8 | D 01.00.00 | ROBOTY ROZBIÓRKOWE
|  | D 01.02.04 |  | Rozbiórki nawierzchni drogowych
5 |  | D 01.02.04 | 08 | Rozebranie nawierzchni z mieszanek mineralno - bitumicznych gr. 6-8 cm z wywiezieniem poza teren budowy i utylizacją | m2 | 143.75
a |  |  | X | Mechaniczne rozebranie nawierzchni z betonu asf. grub. 5-7 cm (na dojazdach). Średnio 6cm F =143,75 m2 | m2 | 143.75
b |  |  | X | Wywiezienie materiału z rozbiórki z terenu budowy przy mechanicznym załadowaniu i wyładowaniu samochodem samowyładowczym na plac składowy Wykonawcy-"Materiał Wykonawcy". Należy pomiejszyć wartość robót o odzysk materiałów. V =10,06m3 | m3 | 10.06
6 |  | D 01.02.04 | 9 | Rozebranie krawężników betonowych 15x30x100 | m | 340
a |  |  |  | Rozebranie krawężników betonowych 15x30x100 wraz z ławą betonową wg. rys. wraz z utylizacją pozostałego materiału z rozbiórki . L= 340 m | m | 340
7 |  | D 01.02.04 | 10 | Rozebranie obrzeży betonowych | m | 340
a |  |  |  | Rozebranie obrzeży betonowych 8x30x100 wg. rys. wraz z utylizacją pozostałego materiału z rozbiórki . L= 340 m | m | 340
8 |  | D 01.02.04 | 11 | Rozebranie nawierzchni chodnika z kostki brukowej betonowej gr 6,0 cm | m2 | 510
a |  |  |  | Rozebranie nawierzchni chodnika z kostki brukowej betonowej gr 6,0 cm wg rys. z odwiezieniem na odl do 10 km F=510,0 m2 | m2 | 510
9 |  | D 01.02.04 | 12 | Rozebranie podbudowy z kruszywa stab. mech. gr. ~35 cm z transportem | m2 | 80.5
a |  |  | X | Mechaniczne rozebranie podbudowy z kruszywa stab. mech. grub. ~35 cm (na dojazdach) wg. rys. F = 80,50 m2 | m2 | 80.5
b |  |  | X | Wywiezienie materiału z rozbiórki z terenu budowy przy mechanicznym załadowaniu i wyładowaniu samochodem samowyładowczym na plac składowy Wykonawcy-"Materiał Wykonawcy". Należy pomiejszyć wartość robót o odzysk materiałów. V = 28,18 m3 | m3 | 28.18
|  | D 01.02.03 |  | Rozbiórki obiektów kubaturowych betonowych
10 |  | D 01.02.03 | 15 | Rozbiórki elementów kubaturowych żelbetowych wraz z transportem na Składowisko Wykonawcy | m3 | 102.6
a |  |  | X | Mechaniczna rozbiórka elementów żelbetowych płyty i podpór - rozebranie korpusów przyczółków ze skrzydełkami, konstrukcji oporowej. V =102,60m3 | m3 | 102.6
b |  |  | X | Wywiezienie gruzu z terenu rozbiórki przy mechanicznym załadowaniu i wyładowaniu samochodem samowyładowczym na plac składowy Wykonawcy -"Materiał Wykonawcy" . Pozyskanie miejsca składowania, koszty składowania i likwidacja składowiska oraz ewentualne koszty utylizacji ponosi Wykonawca. Koszty robót Wykonawca winien pomniejszyć o wartość odzysku materiału przechodzącego na jego własność G= 102,60m3*2,6 t/m3=266,76 t | t | 266.76
11 |  | D 01.02.03 | 16 | Rozebranie elementów stalowych balustrady | t | 0.67
a |  |  | X | Rozbiórka elementów stalowych balustrady G= 670 kg | t | 0.67
RAZEM ROBOTY ROZBIÓRKOWE |  |  |  |  | RAZEM ROBOTY PRZYGOTOWAWCZE
OGÓŁEM CZ. I ROBOTY PRZYGOTOWAWCZE | [5 empty] | OGÓŁEM CZ. II
II | CPV 45221111-3 | BUDOWA MOSTU STAŁEGO
| CPV 45111200-0 | D 02.00.00 | ROBOTY ZIEMNE
|  | D 02.01.01. |  | Wykonanie wykopów w gruntach nieskalistych
12 |  | D 02.01.01. | 16 | Wykonywanie wykopów w gruncie nieskalistym z transportem urobku na odkład poza teren budowy | m3 | 520
a |  |  | X | Mechaniczne wykonanie wykopu w gr. nieskalistym za istniejącymi przyczółkami z transp.urobku na odkład poza teren budowy (miejsce składowania zapewni Wykonawca) sam.samowyład. po drogach o nawierzchni utwardzonej. Materiał z rozbiórki przechodzi na własność Wykonawcy. V= 520,0 m3 | m3 | 520
RAZEM ROBOTY ZIEMNE |  |  |  |  | RAZEM ROBOTY PRZYGOTOWAWCZE
| CPV 45223500-1 | M 21.00.00 | FUNDAMENTY
|  | M 21.03.01 |  | Pale formowane w gruncie
13 |  | M 21.03.01 | 17 | Wykonanie zbrojenia pali o średnicy d=800 mm | t | 7.34
a |  |  | X | Przygotowanie i montaż zbrojenia - pręty o śr. 10 - 25 mm wg zestawienia na rys. zbrojenie pala fi 800 Stal BSt500S G = 8*918=7344 kg | kg | 7344
14 |  | M 21.03.01 | 18 | Wykonanie pali o średnicy d=800 mm o długości 14 m na lądzie, beton klasy C30/37 | m | 112
a |  |  | X | Wykonanie pali o średnicy (800 mm) w rurach osłonowych formowanych w gruncie Pale z betonu C30/37 wykonywane wraz z przygotowaniem i rozbiórką stanowisk (platform) roboczych L=14*8=112,0 mb V=8 x 7,1m3 =56,80 m3 | m | 112
| CPV 45223500-1 | M 22.00.00 | PODPORY
|  | M 22.01.01 |  | Przyczółki żelbetowe
15 |  | M 22.01.01 | 22 | Wykonanie zbrojenia korpusów przyczółków ze stali BSt500S wraz ze skrzydełkami przyczółka | t | 7.59
a |  |  | X | Przygotowanie i montaż zbrojenia - przyczółki - pręty o śr. 12-25 mm - wg zestawienia na rys. Przyczółek Nr 1 =3796 kg Przyczółek Nr 2 =3796 kg Razem G=7592 kg | kg | 7592
16 |  | M 23.30.05. | 32 | Osadzenie kotew zamocowań barier | szt. | 12
a |  |  | X | Montaż kotew do mocowania barier w skrzydełkach przyczółka - kotwy należy dostosować do typu barier na obiekcie | szt. | 12
17 |  | M 22.01.01 | 23 | Wykonanie korpusów przyczółków z betonu klasy C30/37 wraz z opczepem i skrzydełkami | m3 | 62
a |  |  | X | Betonowanie przy użyciu pompy na samochodzie korpusów przyczółków wraz z oczepem i skrzydełkami betonem kl. C30/37 Przyczółek Nr 1 V = 31 m3 Przyczółek nr 2 V = 31 m3 Razem: V=31+31= 62 m3 | m3 | 62
b |  |  | X | Wykonanie i rozebranie deskowań i rusztowań ze sklejki bakelizowanej wraz z rozbiórką I= 2 kpl | kpl | 2
18 |  | M 22.01.01 | 23 | Wykonanie warstwy wyrównawczej z betonu C12/15 pod płyty przejściowe gr 10 cm oraz nad płytami grubości 5-35 cm | m3 | 25
a |  |  | X | Betonowanie przy użyciu pompy na samochodzie warstwy wyrównawczej z betonu C12/15 pod płyty przejściowe i elementy przyczółka gr 10 cm oraz nad płytami gr 5-35 cm betonem kl. C12/15 V= 25,0m3 | m3 | 25
19 |  | M 22.01.01 | 23 | Wykonanie podsypki z piaski pod beton wyrównawczy płyt przejściowych gr 5 cm | m2 | 65.6
a |  |  | X | Wykonanie podsypki z piaski pod beton wyrównawczy płyt przejściowych gr 5 cm wraz z zagęszczeniem F=8,2*4*2=65,60 m2 | m2 | 65.6
20 |  | M 22.01.01 | 22 | Wykonanie zbrojenia płyt przejściowych ze stali BSt500S | t | 2.1
a |  |  | X | Przygotowanie i montaż zbrojenia - płyty przejściowe - pręty wg zestawienia na rys. G= 1052*2=2104 kg | kg | 2104
21 |  | M 22.01.01 | 23 | Wykonanie płyt przejściowych z betonu klasy C30/37 | m3 | 21
a |  |  | X | Betonowanie płyt przejściowych przy użyciu pompy na samochodzie betonem kl. C30/37 Razem: V=10,5*2 = 21,0 m3 | m3 | 21
b |  |  | X | Wykonanie i rozebranie deskowań i rusztowań ze sklejki bakelizowanej wraz z rozbiórką I= 2 kpl | kpl | 2
RAZEM PODPORY | [5 empty] | RAZEM
| CPV 45223500-1 | M 23.00.00 | USTROJE NOŚNE
|  | M 23.10.01 |  | Żelbetowa płyta pomostu na belkach prefabrykowanych typu KUJAN
22 |  | M 23.04.02 | 25 | Zakup belek mostowych sprężonych typu KUJAN NG dł 12 m - Koszt belek wraz z dostarczeniem do miejsca w budowania | szt. | 9
a | X |  | X | Zakup i wytworzenie konstrukcji wykonanych z belek mostowych typu KUJAN NG 12 /890/ dł 12 m i wys 55cm, szerokość półki dolnej 89 cm wg . rys. Belki typu KUJAN NG dł 12 m - szt 9 | szt. | 9
23 |  | M 23.04.02 | 26 | Montaż belek konstrukcji mostowej wykonanych z belek typu KUJAN dł 12 rozpiętości przęsła do 15m - nad wodą | t | 62.82
a | X |  | X | Montaż belek konstrukcji mostowej wykonanych z belek typu KUJAN NG dł 12 rozpiętości przęsła do 15 m - nad wodą wg. rys Belka Typu KUJAN NG 12 = 6,98t (V=2,79 m3/szt) Razem 9szt. x 6,98 = 62,82 t | t | 62.82
24 |  | M 23.10.01 | 31 | Wykonanie zbrojenia płyty pomostu ze stali klasy BSt500S | t | 7.66
a |  |  | X | Przygotowanie zbrojenia na budowie prętami stali klasyBSt500S - płyta pomostu - wg zestawienia na rys. G= 7659 kg | kg | 7659
26 |  | M 23.10.01 | 30 | Wykonanie żelbetowej płyty pomostu z betonu klasy C30/37 - nad wodą | m3 | 52
a | X |  | X | Betonowanie przy użyciu pompy na samochodzie płyty nośnej ustroju betonem kl. C30/37 . Ilość wg zestawienia na rys. V= 52,00 m3 | m3 | 52
b | X |  | X | Wykonanie i rozebranie deskowania płytami ze sklejki bakelizowanej - czoła płyty nośnej, boczne skosy oraz zakończenia, belka nadłożyskowa. I= 1 kpl | kpl | 1
|  | M 23.30.00 |  | Kapy chodnikowe
27 |  | M 23.30.06 | 27 | Koszt prefabrykowanych desek gzymsowych z betonu poliuretanowego, deska 4x80x100 cm | mb | 37
a |  |  |  | Koszt pref. belek gzymsowych z bet. poliuretanowego. Deska gzymsowa z bet. zbrojonego o kubaturze do 0,1 m3/szt, deska 4x80x100 cm L=18,5 *2= 37,0 mb | mb | 37
28 |  | M 23.30.06 | 28 | Montaż pref. deski gzymsowej z betonu zbrojonego o kubaturze do 0,1 m3/szt | mb | 37
a |  |  |  | Montaż pref. belek gzymsowych z bet. poliuretanowego. Deska gzymsowa z bet. zbrojonego o kubaturze do 0,1 m3/szt, deska 4x80x100 cm L=18,5*2= 37,0 mb | mb | 37
|  | M 23.30.06 |  | Żelbetowa kapa chodnikowa "na mokro" - prosta
29 |  | M 23.30.01 | 31 | Wykonanie zbrojenia kapy chodnikowej ze stali klasy BSt500S | t | 1.98
a |  |  | X | Przygotowanie zbrojenia na budowie prętami stali klasyBSt500S - kapa chodnikowa - wg zestawienia na rys. G= 1981 kg | kg | 1981
30 |  | M 23.30.01 | 65 | Osadzenie kotew do mocowania kapy | szt. | 46
a |  |  | X | montaż kotew do mocowania kapy w płycie ustroju niosącego - wg rys. N = 46 szt | szt. | 46
25 |  | M 23.30.05. | 32 | Osadzenie kotew zamocowań barier | szt. | 34
a |  |  | X | montaż kotew do mocowania barier w płycie ustroju niosącego - wg rys. N = 34 szt | szt. | 34
31 |  | 23.30.01 | 30 | Wykonanie żelbetowej kapy chodnikowej z betonu klasy C30/37 - nad wodą | m3 | 7.5
a | X |  | X | Betonowanie przy użyciu pompy na samochodzie kapy chodnikowej z betonem kl. C30/37 . Ilość wg zestawienia na rys. V= 28m3 | m3 | 7.5
b | X |  | X | Wykonanie i rozebranie deskowania płytami ze sklejki bakelizowanej I= 1 kpl | kpl | 1
c |  |  | X | Wykonanie uszczelnienia połączenia krawężnika oraz desek gzymsowych z betonem chodnika oraz betonem płyty pomostu elastyczną masą zalewową modyfikwaną L =111,00 m | m | 111
RAZEM USTRÓJ NOŚNY | [5 empty] | RAZEM
| CPV 445223500-1 | M 24.00.00 | ŁOŻYSKA
|  | M 24.04.01 |  | Łożyska elastomerowe
32 |  | M 24.04.01 | 38 | Koszt zakupu łożysk elastomerowych 600KN | szt. | 8
a |  |  | X | Koszt wykonania łożysk elastomerowych Łożysko elastomerowe wielokierunkowo przesuwne N= 3 szt. Łożysko elastomerowe jednokierunkowo przesuwne N= 4 szt. Przesuw +/- 20 mm. Łożysko elastomerowe stałe N= 1 szt. Nośność łożysk 600kN. | szt. | 8
33 |  | M 24.04.01 | 39 | Montaż łożysk elastomerowych | szt. | 8
a |  |  | X | Montaż łożysk elestomerowych | szt. | 8
RAZEM ŁOŻYSKA | [5 empty] | RAZEM
| CPV 45221111-3 | M 25.00.00 | URZĄDZENIA DYLATACYJNE
|  | M 25.01.03. |  | Bitumiczne przykrycie dylatacyjne
34 |  | M 25.01.03. | 52 | Wykonanie bitumicznego przykrycia dylatacyjnego o przesuwie ± 12,5mm | m | 18.4
a |  |  |  | Koszt zakupu, transport elementów oraz wykonanie bitumicznego przykrycia dylatacyjnego o przesunięciu ± 12,5mm jezdnia+kapy + blachy maskujące L = 9,2*2 = 18,4 m | m | 18.4
RAZEM URZĄDZENIA DYLATACYJNE | [5 empty] | RAZEM
| CPV 45221111-3 | M 26.00.00 | ODWODNIENIE
|  | M 26.01.03 |  | Dreny dla odwodnienia izolacji
34 |  | M 26.01.03. | 43 | Wykonanie drenów z kruszywa lakierowanego żywicami "z taśmą" | m | 37
a |  |  |  | Ułożenie drenu podłużnego z geowłókniny o szer. 6 cm wraz z obsypaniem grysem 4-6 mm otoczonym kompozycją z żywicy epoksydowej L = 18,5*2 = 37 m | m | 37
35 |  | M 26.01.03. | 44 | Wykonanie drenu poprzecznego | m | 18.5
b |  |  |  | Ułożenie drenu poprzecznego z kruszywa 8/12,8 lub 16/20 o szer. 15cm otoczonego żywicą uformowanego w nawierzchni L = 18,5 m | m | 18.5
36 |  | M 26.01.03. | 45 | Wykonanie sączka pionowego | szt | 8
c |  |  |  | Osadzenie w betonowej płycie pomostu sączka pionowego z tworzywa sztucznego | szt | 8
RAZEM ODWODNIENIE | [5 empty] | RAZEM
| CPV 45320000-6 | M 27.00.00 | HYDROIZOLACJA
|  | M 27.01.01 |  | Powłokowa izolacja bitumiczna - "NA ZIMNO"
37 |  | M 27.01.01. | 40 | Wykonanie powłokowej izolacji bitumicznej układanej "na zimno" - powierzchnie pionowe | m2 | 110
a |  |  | X | Przygotowanie pionowych powierzchni elementów mostów pod izolacje - ręczne oczyszczenie powierzchni. F = 110 m2 | m2 | 110
b |  |  | X | Izolacje przeciwwilg. powłokowe bitum.-wyk.na zimno - pionowe z Abizolu R - pierwsza warstwa - pow.w jed.miejscu - izolacja przyczółków. F = 110 m2 | m2 | 110
c |  |  | X | Izolacje przeciwwilg.powłokowe bitum.-wyk.na zimno - pionowe z Abizolu P dwukrotnie - każda nast. warstwa - pow.w jed.miejscu - izolacja przyczółków | m2 | 110
|  | M 27.03.01 |  | Izolacje powłokowe na bazie żywic syntetycznych
38 |  | M 27.03.01 | 51 | Wykonanie izolacji powłokowej płyty pomostu i płyt przejściowych z żywic syntetycznych | m2 | 180
a | X |  | X | Koszty zakupu i transportu materiału izolacyjnego na bazie żywic syntetycznych z przeznanczeniem do izolacji płyt obiektów mostowych F =180 m2 | m2 | 180
b | X |  | X | Przygotowanie poziomych i pionowych powierzchni elementów mostów pod izolacje - ręczne skucie nierówności betonu | m2 | 180
c | X |  | X | Przygotowanie poziomych i pionowych powierzchni elementów mostów pod izolacje - ręczne oczyszczenie powierzchni | m2 | 180
d | X |  | X | Ułożenie izolacji z pap zgrzewalnych gr. 1.0cm na płycie pomostu | m2 | 180
RAZEM HYDROIZOLACJA | [5 empty] | RAZEM
| CPV 45221111-3 | M 28.00.00 | WYPOSAŻENIE POMOSTU
|  | M 28.03.02 |  | Bariero-poręcze
39 |  | M 28.03.02 | 01 | Koszt bariero-poręczy N1/W1 ochronnej jednostronnej | kg | 2857.5
a |  |  | X | Koszty zakupu i transporu barieroporęczy N1/W1 G=45,0m*63,5 kg/mb= 2875,5 kg | kg | 2857.5
40 |  | M 28.03.02 | 51 | Montaż bariero-poręczy N1/W1 ochronnej jednostronnej | m | 45
a |  |  | X | Montaż bariero-poręczy N1/W1ochronnej jednostronnej L=45,0 m | m | 45
|  | M 28.15.01 |  | Krawężniki kamienne
41 |  | M 28.15.01 | 41 | Ustawienie krawężników kamiennych na podlewce z mieszanek niskoskurczowych | m | 24.4
a |  |  |  | Koszty zakupu i transportu kraweżników kamiennych 20x18 cm z nawierconymi otworami co 0,5 m dla osadzenia na żywicy prętów zbrojeniowych f14 mm L = 24,40 m | m | 24.4
b |  |  |  | Ustawienie krawężnika kamiennego 20x18 na podlewce niskoskurczowej o spoiwie cementowym gr. 3,0 cm . Osadzenie prętów zbrojeniowych f14 mm na żywicy w nawierconych otworach | m | 24.4
RAZEM WYPOSAŻENIE POMOSTU | [5 empty] | RAZEM
| CPV 45221000-2 | M 29.00.00 | ROBOTY PRZYOBIEKTOWE
42 |  | M 29.01.01 | 15 | Wykonanie odwodnienia płyt przejściowych przyczółka z użyciem drenu wykonanego z rur PVC fi 150 mm owiniętych geowłóniną | m | 26
a |  |  |  | Ułożenie sączków odwadniających za płytami przejściowymi z rur karbowanych perforowanych PVC o średnicy 150 mm owiniętych geowłókniną filtracyjną, ułożony na geomembranie ukształtowanej w rynienkę z zasypanych żwirem z wykonaniem podłączeń do studzienek kanalizacyjnych -sączek za płytami przejściowymi L=26mb | m | 26
|  | M 29.03.01 |  | Zasypka przyczółka
43 |  | M 29.03.01 | 45 | Wykonanie zasypki przyczółka - zasypanie przestrzeni za ścianami przyczółka gruntem niespoistym | m3 | 440
a |  |  | X | Ukop gruntu piaszczystego średnioziarnistego kat. II na dokopie koparką z transportem na budowę samochodami samowyładowczymi. Grunt pozyskuje Wykonawca własnym staraniem i na własny koszt . V = 440 m3 | m3 | 440
b |  |  | X | Zasypanie przestrzeni za ścianami przyczółków gruntem niespoistym warstwami gr. 20 cm wraz z zagęszczeniem ubijakami spalinowymi (grunt kat. I-II - wsp. zagęszczenia Is=>1.0) | m3 | 440
|  | M 29.03.05 |  | Stożki przyczółków
44 |  | M 29.03.05 | 1 | Wykonanie nasypów stożka przyczółka gruntem niespoistym | m3 | 32
a |  |  | X | Ukop gruntu piaszczystego kat. II na dokopie koparką z transportem na budowę samochodami samowyładowczymi. Grunt pozyskuje Wykonawca własnym staraniem i na własny koszt . V = 32 m3 | m3 | 32
b |  |  | X | Ręczne formowanie nasypów z gruntu kat. I-II dostarczonego samochodami samowyładowczymi : V = 32 m3 | m3 | 32
c |  |  | X | Zagęszczanie nasypów z gruntu sypkiego kat.I-II ubijakami mechanicznymi warstwami o gr. 20 cm | m3 | 32
|  | M 29.54.00 |  | Wykonanie umocnień potoku
45 |  | M 29.54.07 | 16 | Wykonanie narzutu kamiennego na dnie rzeki | m3 | 143
a | X |  | X | Roboty pomiarowe przy liniowych robotach związanych z umocnieniem i regulacją rzeki | km | 0.01
b |  |  |  | Wykonanie narzutu kamiennego na dnie rzeki | m3 | 143
d | X |  | X | Palisada z pali drewnianych fi 8-16cm, L=1,5m, na początku i końcu umocnienia dna rzeki-przed i za narzutem kamiennym: | m | 10
46 |  | M 29.54.05 | 17 | Wykonanie koszy siatkowo-kamiennych i materacy siatkowo-kamiennych | m3 | 83
a |  |  |  | Wykonanie koszy/materaców siatkow-kamiennych F=83,0 m2 | m3 | 83
RAZEM ROBOTY PRZYOBIEKTOWE | [5 empty] | RAZEM
| CPV 45233200-1 | M 30.00.00 | ROBOTY NAWIERZCHNIOWE I ZABEZPIECZAJĄCE
|  | D 05.03.05 |  | Nawierzchnia jezdni mostowej z bet. asf. - modyfikowanego
47 |  | D 05.03.05b | 50 | Wykonanie nawierzchni z betonu asfaltowego modyfikowanego AC 16W w-wa ochronna gr. 5 cm, | m2 | 73.2
a |  |  | X | Wykonanie nawierzchni z bet. asf. o grubości 5 cm (warstwa ochronna) AC 16W wraz z transportem masy z wytwórni do miejsca wbudowania na płycie pomostu . F =73,20 m2 | m2 | 73.2
48 |  | D 05.03.05a | 51 | Wykonanie nawierzchni z betonu asfaltowego modyfikowanego AC 11S - w-wa ścieralna gr. 4 cm | m2 | 73.2
a |  |  | X | Wykonanie na obiekcie warstwy ścieralnej nawierzchni z betonu asfaltowego modyfikowanego AC 11S o grubości 4 cm wraz z transportem masy z wytwórni do miejsca wbudowania na płycie pomostu. F =73,20 m2 | m2 | 73.2
49 |  | D 05.03.05a | 52 | Wykonanie uszczelnienia "taśmą" | m | 37
a |  |  | X | Przyklejenie do betonu płyty taśmy bitumiczno-kauczukowej wulkanizowanej w warstwie ścieralnej nawierzchni oraz styku płyty pomostu z przyczółkami L =37 m | m | 37
|  | M 30.05.02. |  | Nawierzchnia z żywic syntetycznych na grymsach
50 |  | M 30.05.02. | 53 | Wykonanie nawierzchni na gzymsach z żywic syntetycznych gr. 6 mm | m2 | 59.2
a |  |  | X | Wykonanie nawierzchni poliuretanowo-epoksydowej na kapach chodnikowych i gzymsach gr. 6 mm F =59,20m2 | m2 | 59.2
|  | M 30.20.00 |  | Zabezpieczenie antykorozyjne pow. betonowych
51 |  | M 30.20.05 | 54 | Wykonanie zabezpieczenia antykorozyjnego powierzchni betonowych powłoką o grubości 2 x 0,2 mm - dyspersjami polimerowymi | m2 | 188
a | X |  | X | Czyszczenie strumieniowo-ścierne powierzchni betonu płyty pomostu - boczna powierzchnia płyty pomostu: i skrzydełka Razem A=188 m2 | m2 | 188
b | X |  | X | Nakładanie dwukrotne natryskiem powłoki na bazie cementu modyfikowanego polimerami o grubości jednej warstwy 0.2 mm powierzchni betonu pomostu oraz podpór. A=280 m2 | m2 | 188
RAZEM ROBOTY NAWIERZCHNIOWE I ZABEZPIECZAJĄCE | [5 empty] | ROBOTY NAWIERZCHNIOWE I ZABEZPIECZAJĄCE
RAZEM CZ. II BUDOWA MOSTU STAŁEGO | [5 empty] | OGÓŁEM CZ. III
III | CPV 45233120-6 | DOJAZDY DO MOSTU STAŁEGO
| CPV 45111200-0 | D 01.00.00 | ROBOTY PRZYGOTOWAWCZE
|  | D 01.01.01 |  | Wyznaczenie trasy i punktów wysokościowych dróg w terenie podgórskim
52 |  | D 01.01.01 | 55 | Wyznaczenie trasy i punktów wysokościowych w terenie podgórskim | km | 0.6
a |  |  | X | Roboty pomiarowe przy liniowych robotach ziemnych - trasa dróg w terenie podgórskim. | km | 0.6
|  | D 01.02.02 |  | Usunięcie warstwy ziemi urodzajnej /humusu/
53 |  | D 01.02.02 | 56 | Usunięcie warstwy ziemi urodzajnej (humusu) o grubości warstwy do 15 cm wraz z załadunkiem i transportem na odkład przyobiektowy | m2 | 200
a | X |  | X | Usunięcie warstwy ziemi urodzajnej (humusu), grubość w-wy 15 cm P=200 m2 | m2 | 200
b | X |  | X | Załadunek i transport ziemi urodzajnej na odkład (miejsce składowania zapewni Wykonawca Robót) V = 0,15x200= 30 m3 | m3 | 30
RAZEM ROBOTY PRZYGOTOWAWCZE | [5 empty] | RAZEM
| CPV 45111200-0 | D 02.00.00 | ROBOTY ZIEMNE
|  | D 02.01.01 |  | Wykonanie wykopów w gruntach nieskalistych
54 |  | D 02.01.01 | 57 | Roboty ziemne poprzeczne wykonywane w gruntach nieskalistych | m3 | 40
a |  |  | X | Roboty ziemne wykonywane koparkami z transp. urobku na Skałdowisko Wykonawcy Pozyskanie miejsca składowania, koszty składowania i likwidacja składowiska oraz ewentualne koszty utylizacji ponosi Wykonawca. Koszty robót Wykonawca winien pomniejszyć o wartość odzysku materiału przechodzącego na jego własność | m3 | 40
55 |  | D 02.01.01 | 58 | Wykonywanie wykopów w gruncie nieskalistym z transportem urobku na odkład wraz z plantowaniem | m3 | 771
a |  |  | X | Roboty ziemne wykonywane koparkami w gr. nieskalistym z transp. urobku na odkład (miejsce skłądowania zapewni Wykonawca) sam.samowyład. po drogach o nawierzchni utwardzonej (kat.gr. I-IV) . - poszerzenia V1=920x0,8x0,6 = 441,0 m3 - koryto pod chodnik V2=180x2,0x0,3 = 108,0 m3 - utwardzenie placów V3= 740*0,3 = 222,0 m2 Razem V= 771,00 m3 Materiał przechodzi na własność Wykonawcy z pomniejszeniem kosztów robót o odzysk materiałów z rozbiórki. | m3 | 771
b |  |  | X | Plantowanie (obrobienie na czysto) powierzchni skarp i dna wykopów wykonywanych mechanicznie (grunt kat. I-V). F = 600 m2 | m2 | 600
|  | D 02.03.01 |  | Wykonanie nasypów
56 |  | D 02.03.01 | 59 | Wykonanie nasypów z pozyskaniem i transportem gruntu z dokopu wykonawcy wraz z plantowaniem | m3 | 850
a | X |  | X | Roboty ziemne wykonywane koparkami podsiębiernymi o poj.łyżki 0.40 m3 w gr.kat. I-III w ziemi uprzednio zmag.w hałdach z transp.urobku na odkłąd (Wykonawca zapewni miejsce skałdowaniu materiału) sam.samowyład . Miejsce dokopu wskaże Wykonawca Robót do zaakceptowaniu przez Zamawiającego V= 850 m3 | m3 | 850
b | X |  | X | Formowanie nasypów z gruntu kat. I-III dostarczonego samochodami samowyładowczymi V= 850 m3 | m3 | 850
c | X |  | X | Zagęszczanie nasypów z gruntu spoistego - współczynnik zagęszczenia Js=1.00) | m3 | 850
d | X |  | X | Plantowanie (obrobienie na czysto) skarp i korony nasypów w gruntach kat.I-III . F =1840 m2 | m2 | 1840
RAZEM ROBOTY ZIEMNE | [5 empty] | RAZEM
| CPV 45233220-7 | D 03.00.00 | ODWODNIENIE KORPUSU DROGOWEGO
57 |  | D 03.02.01 | 25 | Wykonanie kanału z rur PCV o średnicy 200 mm | mb | 18
a | X |  | X | Wykonanie wykopu pod kanał kanalizacji deszczowej - rur PVC kieliche o średnicy 200 mm V=18m*1,2m*1,0m = 21,60 m3 | m3 | 21.6
b | X |  | X | Ułożenie rur PCV o śr. 200 mm na podsypce piaskowej gr. 20cm na szerokości wykopu pod rurami (z pozyskaniem piasku) L =18,00mb - rury ø 200mm – 18,00 mb - piasek V=18,00m*0,2m*1,0m =3,6 m3 | mb | 18
c | X |  | X | Obsypka, nadsypka gr. 20 cm rur PCV kielichowych o średnicy ø 200 mm piaskiem V=0,45m2*18,0m =8,10 m3 | m3 | 8.1
d | X |  | X | Zasypanie rur PCV kilelichowych z zagęszczeniem ubijakami ręcznymi gruntem z odkładu pozbawionym kamieni. V=0,4m*1,2m*18,0m =8,64 m3 | m3 | 8.64
58 |  | D 03.02.01 | 26 | Wykonanie kanału z rur PCV o średnicy 315 mm | mb | 33
a | X |  | X | Wykonanie wykopu pod kanał kanalizacji deszczowej - rur PVC V=33m*1,2m*1,0m = 39,60 m3 | m3 | 39.6
b | X |  | X | Ułożenie rur PCV o śr. 315 mm na podsypce piaskowej gr.50cm na szerokości wykopu pod rurami (z pozyskaniem piasku) - rury ø 315mm – 33,00 mb - piasek V=33,00m*0,5m*1,0m =16,5m3 | mb | 33
c | X |  | X | Obsypka, nadsypka gr. 20 cm rur PCV kielichowych o średnicy ø 315 mm piaskiem V=0,65m2*33,0m =21,45 m3 | m3 | 21.45
d | X |  | X | Zasypanie rur PCV kilelichowych z zagęszczeniem ubijakami ręcznymi gruntem z odkładu pozbawionym kamieni. V=0,65m*1,2m*33,0m =25,74 m3 | m3 | 25.74
59 |  | D 03.02.01a | 10 | Wykonanie regulacji pionowej studzienek ściekowych z pojedyńczym wpustem z osadnikiem o śr. 500mm | szt | 5
a | X |  | X | Wykonanie regulacji pionowej studzienek ściekowych (kratek sciekowych) z pojedyńczym wpustem z osadnikiem o śr. 500mm N=5 szt | szt | 5
60 |  | D 03.02.01 | 40 | Wykonanie studzienek ściekowych z pojedyńczym wpustem z osadnikiem o śr. 500mm | szt | 4
a | X |  | X | Wykonanie wykopu pod studzienki drogowe z pojedynczym wpustem z osadnikiem o średnicy 500mm V=4x2,25m3=9,00m3 | m3 | 9
b | X |  | X | Podsypka ze żwiru lub tłucznia gr. 10 cm. V=0,07m3*4=0,28m3 | m3 | 0.28
c | X |  | X | Ułożenie kręgów żelbetowych o śr. 500mm z posadowieniem na płycie z betonu C16/20 gr. 15cm wraz z montażem wpustu - płyta betonowa - V=0,04m3*4=0,16m3 | szt. | 4
d | X |  | X | Zasypanie kręgów żelbetowych z zagęszczeniem ubijakami ręcznymi gruntem z odkładu pozbawionym kamieni V=4,0m3*4=16,00m3 | m3 | 16
61 |  | D 03.02.01 | 67 | Wykonanie umocnień wlotów i wylotów rowów brukiem na betonie | m2 | 7.5
a | X |  | X | Wykonanie umocnienia wlotów i wylotów rowów brukiem gr 20 cm na betonie C16/20 gr 15 cm I= 3 szt. A=3 x 2,5 m2= 7,5 m2 | m2 | 7.5
62 |  | D 03.02.01 | 72 | Wykonanie studni kanalizacyjnej przelotowej/ wpadowej z kręgów żelbetowych o min. śr 1000mm | szt | 2
a | X |  | X | Wykonanie wykopu pod studnie kanalizacyjną o min. średnicy 1000mm V=3*13m3=26,0 m3 | m3 | 26
b | X |  | X | Podsypka ze żwiru lub tłucznia gr. 10 cm. V=0,15m3*2=0,30 m3 | m3 | 0.3
c | X |  | X | Ułożenie kręgów żelbetowych o min. śr. 1000mm wraz z kinetą z posadowieniem na płycie z betonu C16/20 gr. 25cm oraz pokrywą betonowa z otworem i pokrywą żeliwną - płyta betonowa - V=0,33m3*6=0,66m3 | szt. | 2
d | X |  | X | Zasypanie kręgów żelbetowych z zagęszczeniem gruntem z odkładu pozbawionym kamieni V=8,5m3*2=17,00m3 | m3 | 17
RAZEM ODWODNIENIE KORPUSU DROGOWEGO | [5 empty] | RAZEM
| CPV 45233000-9 | D 04.00.00 | PODBUDOWY
|  | D 04.04.01 |  | Podbudowa z kruszywa naturalnego stabilizowanego mechanicznie
63 |  | D.04.04.01 | 63 | Wykonanie podbudowy z kruszywa naturalnego 0/31,5, w-wa dolna, gr. po zagęszczeniu śr. 10cm | m2 | 24.5
a |  |  | X | Wykonanie podbudowy z kruszywa naturalnego 0/31,5 mm , śr. gr. w-wy 10 cm - wg. rys. P= 24,50 m2 | m2 | 24.5
64 |  | D.04.04.01 | 63 | Wykonanie podbudowy z kruszywa naturalnego 0/31,5, w-wa dolna, gr. w-wy po zagęszczeniu śr. 25 cm - warstwa odsączająca na poszerzeniach | m2 | 442.5
a |  |  | X | Wykonanie podbudowy z kruszywa naturalnego 0/31,5 mm , śr. gr. w-wy 25 cm - warstwa odsączjąca na poszerzeniach drogi P=(35+340)*0,7+180*2*0,5= 442,5 m2 | m2 | 442.5
|  | D 04.04.02 |  | Podbudowa z kruszywa łamanego stabilizowanego mechanicznie
65 |  | D 04.04.02 | 65 | Wykonanie podbudowy z kruszywa łamanego 0/31,5 stabilizowanego mechanicznie, gr. 20 cm | m2 | 776.5
a | X |  | X | Wykonanie podbudowy pomocniczej konstrukcji nawierzchni drogi z kruszywa łamanego stabilizowanego mechanicznie 0/31,5, gr. warstwy po zagęszczeniu 20cm - wg. rys. P1= 64,0 m2 P2 (chodnik nowy) =180*1,5=270 m2 P3 (poszerzenia drogi) = 442,5 m2 Razem - P=776,5 m2 | m2 | 776.5
66 |  | D 04.04.02 | 66 | Wykonanie podbudowy z kruszywa łamanego 0/31,5 stabilizowanego mechanicznie, gr. 15 cm | m2 | 1516.5
a | X |  | X | Wykonanie podbudowy pomocniczej konstrukcji nawierzchni drogi z kruszywa łamanego stabilizowanego mechanicznie 0/31,5, gr. warstwy po zagęszczeniu 15cm - wg. rys. P1= 64,0 m2 P2 (chodnik nowy) =180*1,5=270 m2 P3 (poszerzenia drogi) = 442,5 m2 P4 (utwardzenie placów) = 740 Razem - P=1516,50 m2 | m2 | 1516.5
67 |  | D 04.04.02a | 67 | Wyrównanie podbudowy z kruszywa łamanego 0/31,5 stabilizowanego mechanicznie | m3 | 173.85
a | X |  | X | Wykonanie wyrównania podbudowy konstrukcji nawierzchni drogi, zjadów i chodników z kruszywa łamanego stabilizowanego mechanicznie 0/31,5, gr. wraz z zaklinowaniem . P1 (zjazdy) = 120,0*0,3= 36,0 m3 P2 (place postojowe) = 740*0,015=111,0 m3 P3 (chodnik w km 2+454,90-2+790,50) 335,6*0,08=26,85 RAZEM P=36+111+26,85=173,85 m3 | m3 | 173.85
|  | D 04.06.01 |  | Podbudowa betonowa
68 |  | D 04.06.02 | 15 | Wykonanie podbudowy betonowej z betonu C16/20, w-wa zasadnicza gr. 20 cm | m2 | 467
a | X |  | X | Wykonanie podbudowy zasadniczej konstrukcji nawierzchni poszerzenia F=35,07*0,7+442,5=467,0 m2 | m2 | 467
RAZEM PODBUDOWY
| CPV 45233220-7 | D 05.00.00 | NAWIERZCHNIE
|  | D 05.03.05 |  | Nawierzchnia z betonu asfaltowego
69 |  | D 05.03.11 | 30 | Wykonanie frezowania nawierzchni asfaltowych na zimno gr. 2,0 cm (średnio) | m2 | 2407.39
a |  |  |  | Wykonanie frezowania nawierzchni asfaltowych gr 2-4 cm na zimno: średnia grubość warstwy 3,0 cm, km 2+269,45-2+449,45 -830 m2 km 2+454,90-2+790,50 - 1577,32 m2 Razem - 2407,39 | m2 | 2407.39
70 |  | D 05.03.05b | 10 | Wykonanie warstwy wyrównawczej z betonu asfaltowego grubości2,0 cm (średnio) MMA AC 16P | MG | 218.3
a |  |  |  | Warstwa wyrównawcza konstrukcji nawierzchni z betonu asfaltowego 0/12.8, gr. w-wy średnio 3,0 cm G=(190+350)*5,5*0,03*2,45=218,3MG | MG | 218.3
b |  |  |  | Oczyszczenie istniejącej nawierzchni P==(190+350)*5,5=2970,0 m2 | m2 | 2970
c |  |  |  | Skropienie podłoża emulsją asfaltowa w ilosci 0,60 kg/m2 przed układaniem warstwy profilowej | m2 | 2970
71 |  | D 05.03.05b | 66 | Wykonanie nawierzchni z betonu asfaltowego modyfikowanego AC 16W w-wa wiążąca grub. 5 cm, | m2 | 818.75
a |  |  | X | Wykonanie nawierzchni z betonu asfaltowego modyfikowanego AC 16W w-wa wiążąca grub. 5 cm,wg. rys. P1= 376,25m2 P2- (poszerzenia) -442,5 m2 Razem P=376,25+442,5= 818,75 | m2 | 818.75
b |  |  | X | Skropienie podłoża emulsją asfaltowa w ilosci 0,60 kg/m2 przed układaniem warstwy wiążącej | m2 | 818.75
72 |  | D 05.03.05a | 67 | Wykonanie nawierzchni z betonu asfaltowego modyfikowanego AC 11S - w-wa ścieralna gr. 4 cm | m2 | 3342.8
a |  |  | X | Wykonanie nawierzchni z betonu asfaltowego modyfikowanego AC 11S - w-wa ścieralna grub. 4 cm P=372,80+2970= 3342,80 m2 | m2 | 3342.8
b |  |  | X | Oczyszczenie nawierzchni pod warstwę ścieralną | m2 | 3342.8
c |  |  | X | Skropienie powierzchni emulsją asfaltową, szybkorozpadową | m2 | 3342.8
RAZEM NAWIERZCHNIE | [5 empty] | RAZEM
| CPV 45112310-1 | D 06.00.00 | ROBOTY WYKOŃCZENIOWE
|  | D 06.01.01 |  | Umocnienie skarp przez humusowanie z obsianiem
73 |  | D 06.01.01 | 22 | Humusowanie z obsianiem skarp przy grubości humusu 10 cm | m2 | 300
a |  |  | X | Humusowanie skarp wraz z obsianiem mieszankami traw przy grub. humusu do 10 cm.- dojazdy do mostu | m2 | 300
|  | D 06.03.01 |  | Ścinanie i uzupełnianie poboczy
74 |  | D 06.03.01 | 70 | Uzupełnienie poboczy kruszywem kamiennym grubości 10 cm | m2 | 980
a | X |  | X | Wzmocnienie poboczy kruszywem kamiennym 0/63 mmn , grubość warstwy po zagęszczeniu 10 cm. Szerokość umocnienia 1,00 m. F=980,0 m2 | m2 | 980
RAZEM ROBOTY WYKOŃCZENIOWE | [5 empty] | RAZEM
| CPV 45233000-9 | D 07.00.00 |  | OZNAKOWANIE DRÓG I URZĄDZENIA BEZP. RUCHU
|  | D 07.05.01 |  | Bariery ochronne stalowe
75 |  | D 07.05.01 | 73 | Montaż bariery ochronnej jednostronnej N1/W2 | m | 20
a |  |  | X | Montaż barieroporęczy sztywnej jednostronnej N1/W2 L = 20 m | m | 20
RAZEM OZNAKOWANIE DRÓG I URZĄDZENIA BEZP. RUCHU | [5 empty] | RAZEM
| CPV 45112310-1 | D 08.00.00 | ELEMENTY ULIC
|  | D 08.01.01 |  | Krawężniki betonowe
76 |  | D 08.01.01 | 12 | Ustawienie krawężników 15x30cm | m | 530
a | X |  | X | Ustawnienie krawężników betonowych o wymiarach 15x30 cm na ławie betonowej przy krawędzi jezdni L=14,0+516=530,0m | m | 530
77 |  | M 28.15.01 | 37 | Ustawienie krawężników kamiennych 20x30cm | m | 12
a | X |  | X | Ustawnienie krawężników kamiennych o wymiarach 20x30 cm na ławie betonowej przy krawędzi jezdni L=12,0m | m | 12
|  | D 08.02.02 |  | Chodnik z brukowej kostki betonowej
78 |  |  | 24 | Wykonanie chodników z kostki betonowej brukowej , wibroprasowanej, gr. 6 cm na podsypce cementowo - piaskowej oraz podbudowie z krusz. łam. 0/31,5, gr.20cm | m2 | 545
a | X |  | X | Wykonanie nawierzchni chodników z brukowej kostki wibroprasowanej o grubości 6 cm na podsypce cementowo - piaskowej 1:4 gr. 3 cm oraz podbudowie z kruszywa łamanego stabil. mech. 0/31,5, gr. 20 cm kostka brukowa - F=35m+510=545,0 m2, podbudowa z kruszywa- F=35,0m2 | m2 | 545
79 |  |  | 25 | Wykonanie chodnika na zjazdach z kostki betonowej brukowej, wibroprasowanej, gr. 8 cm na podsypce cementowo - piaskowej | m2 | 308
a |  |  |  | Wykonanie chodnika na odcinku od km 2+269 do km 2+449,45 i na zjazdach z kostki brukowej o grubości 8cm na podsypce cementowo piaskowej 1:4 gr.3cm kostka brukowa - F=37,0+271=308,0m2, | m2 | 308
|  | D 08.03.01 |  | Obrzeża betonowe
80 |  | D 08.03.01 | 12 | Ustawienie obrzeży betonowych o wymiarach 30x8 cm na ławie betonowej z oporem gr. 10cm, spoiny wypełnione zaprawą cementową | m | 585
a | X |  | X | Ustawienie obrzeży betonowych o wymiarach 30x8 cm na ławie betonowej C16/20 z oporem gr.10cm L=55,0+530=585m | m | 585
RAZEM ELEMENTY ULIC | [5 empty] | RAZEM
RAZEM CZ III. DOJAZDY DO MOSTU STAŁEGO | [5 empty] | OGÓŁEM CZ. IV
RAZEM KOSZTORYS
PODATEK VAT 23%
OGÓŁEM
Uwaga:
Podane podstawy wyceny stanowią jedynie wskazówkę i oferent może zastosować inne podstawy
lub normy zakladowe, jeżeli są one bardziej odpowiednie do przewidzanej technologii wykonania
Sporządził:
mgr inż. Henryk Kalisz mgr inż. Grzegorz Stróż mgr inż. Tomasz Tomasz Tomasiewicz

## KOSZTORYS OFERTOWY
KOSZTORYS OFERTOWY - ZAD. 1
"PRZEBUDOWA MOSTU NA POTOKU GNOJNICA W M. GNOJNICA W CIĄGU DP 1343R W KM 2+830 WRAZ Z DOJAZDAMI"
Lp. | Kod CPV | Nr SST/ podst. wyceny | Nr poz. cen. | Wyszczególnienie elementów rozliczeniowych (Opis robót , lokalizacja i obliczenie ich ilości) | Jedn. miary | Ilość jedn. | Cena jedn. | Wartość
1 | 2 | 3 | 4 | 5 | 6 | 7 | 8 | 9
I | CPV 45221111-3 | ROBOTY PRZYGOTOWAWCZE
| CPV 45100000-8 | DM 00.00.00 | OBJAZDY I PRZEJAZDY, ROBOTY PORZĄDKOWE
|  | DM 00.00.00 |  | Objazdy, przejazdy, organizacja ruchu
1 |  | DM 00.00.00 | 3 | Wykonanie tymczasowego objazdu poniżej powyżej istn. obiektu mostowego wraz z zaprojektowaniem, budową i rozbiórką oraz niezbędnymi uzgodnieniami z zarzadcą cieku i właścicielami nieruchomości i pokryciem wszelkich kosztów związanych z zajeciem nieruchomości sąsiednich. | szt | 1
2 |  | DM 00.00.00 | 4 | Wykonanie tymczasowych objazdów, przejazdów wraz z organizacją ruchu | kpl | 1
3 |  | DM 00.00.00 | 5 | Utrzymanie objazdów, przejazdów, oznakowania tymczasowego, tymczasowego przejścia dla pieszych - do czasu zakończenia robót | kpl | 1
4 |  | DM 00.00.00 | 6 | Likwidacja objazdów, przejazdów i rozbiórka oznakowania tymczasowego. | kpl | 1
Razem objazdy, przejazdy i roboty porządkowe
| CPV 45100000-8 | D 01.00.00 | ROBOTY ROZBIÓRKOWE
|  | D 01.02.04 |  | Rozbiórki nawierzchni drogowych
5 |  | D 01.02.04 | 08 | Rozebranie nawierzchni z mieszanek mineralno - bitumicznych gr. 6-8 cm z wywiezieniem poza teren budowy i utylizacją | m2 | 143.75
a |  |  | X | Mechaniczne rozebranie nawierzchni z betonu asf. grub. 5-7 cm (na dojazdach). Średnio 6cm F =143,75 m2 | m2 | 143.75
b |  |  | X | Wywiezienie materiału z rozbiórki z terenu budowy przy mechanicznym załadowaniu i wyładowaniu samochodem samowyładowczym na plac składowy Wykonawcy-"Materiał Wykonawcy". Należy pomiejszyć wartość robót o odzysk materiałów. V =10,06m3 | m3 | 10.06
6 |  | D 01.02.04 | 9 | Rozebranie krawężników betonowych 15x30x100 | m | 340
a |  |  |  | Rozebranie krawężników betonowych 15x30x100 wraz z ławą betonową wg. rys. wraz z utylizacją pozostałego materiału z rozbiórki . L= 340 m | m | 340
7 |  | D 01.02.04 | 10 | Rozebranie obrzeży betonowych | m | 340
a |  |  |  | Rozebranie obrzeży betonowych 8x30x100 wg. rys. wraz z utylizacją pozostałego materiału z rozbiórki . L= 340 m | m | 340
8 |  | D 01.02.04 | 11 | Rozebranie nawierzchni chodnika z kostki brukowej betonowej gr 6,0 cm | m2 | 510
a |  |  |  | Rozebranie nawierzchni chodnika z kostki brukowej betonowej gr 6,0 cm wg rys. z odwiezieniem na odl do 10 km F=510,0 m2 | m2 | 510
9 |  | D 01.02.04 | 12 | Rozebranie podbudowy z kruszywa stab. mech. gr. ~35 cm z transportem | m2 | 80.5
a |  |  | X | Mechaniczne rozebranie podbudowy z kruszywa stab. mech. grub. ~35 cm (na dojazdach) wg. rys. F = 80,50 m2 | m2 | 80.5
b |  |  | X | Wywiezienie materiału z rozbiórki z terenu budowy przy mechanicznym załadowaniu i wyładowaniu samochodem samowyładowczym na plac składowy Wykonawcy-"Materiał Wykonawcy". Należy pomiejszyć wartość robót o odzysk materiałów. V = 28,18 m3 | m3 | 28.18
|  | D 01.02.03 |  | Rozbiórki obiektów kubaturowych betonowych
10 |  | D 01.02.03 | 15 | Rozbiórki elementów kubaturowych żelbetowych wraz z transportem na Składowisko Wykonawcy | m3 | 102.6
a |  |  | X | Mechaniczna rozbiórka elementów żelbetowych płyty i podpór - rozebranie korpusów przyczółków ze skrzydełkami, konstrukcji oporowej. V =102,60m3 | m3 | 102.6
b |  |  | X | Wywiezienie gruzu z terenu rozbiórki przy mechanicznym załadowaniu i wyładowaniu samochodem samowyładowczym na plac składowy Wykonawcy -"Materiał Wykonawcy" . Pozyskanie miejsca składowania, koszty składowania i likwidacja składowiska oraz ewentualne koszty utylizacji ponosi Wykonawca. Koszty robót Wykonawca winien pomniejszyć o wartość odzysku materiału przechodzącego na jego własność G= 102,60m3*2,6 t/m3=266,76 t | t | 266.76
11 |  | D 01.02.03 | 16 | Rozebranie elementów stalowych balustrady | t | 0.67
a |  |  | X | Rozbiórka elementów stalowych balustrady G= 670 kg | t | 0.67
RAZEM ROBOTY ROZBIÓRKOWE |  |  |  |  | RAZEM ROBOTY PRZYGOTOWAWCZE |  | RAZEM ROBOTY PRZYGOTOWAWCZE
OGÓŁEM CZ. I ROBOTY PRZYGOTOWAWCZE | [5 empty] | OGÓŁEM CZ. II
II | CPV 45221111-3 | BUDOWA MOSTU STAŁEGO
| CPV 45111200-0 | D 02.00.00 | ROBOTY ZIEMNE
|  | D 02.01.01. |  | Wykonanie wykopów w gruntach nieskalistych
12 |  | D 02.01.01. | 16 | Wykonywanie wykopów w gruncie nieskalistym z transportem urobku na odkład poza teren budowy | m3 | 520
a |  |  | X | Mechaniczne wykonanie wykopu w gr. nieskalistym za istniejącymi przyczółkami z transp.urobku na odkład poza teren budowy (miejsce składowania zapewni Wykonawca) sam.samowyład. po drogach o nawierzchni utwardzonej. Materiał z rozbiórki przechodzi na własność Wykonawcy. V= 520,0 m3 | m3 | 520
RAZEM ROBOTY ZIEMNE |  |  |  |  | RAZEM ROBOTY PRZYGOTOWAWCZE |  | RAZEM ROBOTY PRZYGOTOWAWCZE
| CPV 45223500-1 | M 21.00.00 | FUNDAMENTY
|  | M 21.03.01 |  | Pale formowane w gruncie
13 |  | M 21.03.01 | 17 | Wykonanie zbrojenia pali o średnicy d=800 mm | t | 7.34
a |  |  | X | Przygotowanie i montaż zbrojenia - pręty o śr. 10 - 25 mm wg zestawienia na rys. zbrojenie pala fi 800 Stal BSt500S G = 8*918=7344 kg | kg | 7344
14 |  | M 21.03.01 | 18 | Wykonanie pali o średnicy d=800 mm o długości 14 m na lądzie, beton klasy C30/37 | m | 112
a |  |  | X | Wykonanie pali o średnicy (800 mm) w rurach osłonowych formowanych w gruncie Pale z betonu C30/37 wykonywane wraz z przygotowaniem i rozbiórką stanowisk (platform) roboczych L=14*8=112,0 mb V=8 x 7,1m3 =56,80 m3 | m | 112 |  |  | 56.8
RAZEM FUNDAMENTY
| CPV 45223500-1 | M 22.00.00 | PODPORY
|  | M 22.01.01 |  | Przyczółki żelbetowe
15 |  | M 22.01.01 | 22 | Wykonanie zbrojenia korpusów przyczółków ze stali BSt500S wraz ze skrzydełkami przyczółka | t | 7.59
a |  |  | X | Przygotowanie i montaż zbrojenia - przyczółki - pręty o śr. 12-25 mm - wg zestawienia na rys. Przyczółek Nr 1 =3796 kg Przyczółek Nr 2 =3796 kg Razem G=7592 kg | kg | 7592
16 |  | M 23.30.05. | 32 | Osadzenie kotew zamocowań barier | szt. | 12
a |  |  | X | Montaż kotew do mocowania barier w skrzydełkach przyczółka - kotwy należy dostosować do typu barier na obiekcie | szt. | 12
17 |  | M 22.01.01 | 23 | Wykonanie korpusów przyczółków z betonu klasy C30/37 wraz z opczepem i skrzydełkami | m3 | 62
a |  |  | X | Betonowanie przy użyciu pompy na samochodzie korpusów przyczółków wraz z oczepem i skrzydełkami betonem kl. C30/37 Przyczółek Nr 1 V = 31 m3 Przyczółek nr 2 V = 31 m3 Razem: V=31+31= 62 m3 | m3 | 62
b |  |  | X | Wykonanie i rozebranie deskowań i rusztowań ze sklejki bakelizowanej wraz z rozbiórką I= 2 kpl | kpl | 2
18 |  | M 22.01.01 | 23 | Wykonanie warstwy wyrównawczej z betonu C12/15 pod płyty przejściowe gr 10 cm oraz nad płytami gr 5-35 cm | m3 | 25
a |  |  | X | Betonowanie przy użyciu pompy na samochodzie warstwy wyrównawczej z betonu C12/15 pod płyty przejściowe i elementy przyczółka gr 10 cm oraz nad płytami gr 5-35 cm betonem kl. C12/15 V= 25,0m3 | m3 | 25
19 |  | M 22.01.01 | 23 | Wykonanie podsypki z piaski pod beton wyrównawczy płyt przejściowych gr 5 cm | m2 | 65.6
a |  |  | X | Wykonanie podsypki z piaski pod beton wyrównawczy płyt przejściowych gr 5 cm wraz z zagęszczeniem F=8,2*4*2=65,60 m2 | m2 | 65.6
20 |  | M 22.01.01 | 22 | Wykonanie zbrojenia płyt przejściowych ze stali BSt500S | t | 2.1
a |  |  | X | Przygotowanie i montaż zbrojenia - płyty przejściowe - pręty wg zestawienia na rys. G= 1052*2=2104 kg | kg | 2104
21 |  | M 22.01.01 | 23 | Wykonanie płyt przejściowych z betonu klasy C30/37 | m3 | 21
a |  |  | X | Betonowanie płyt przejściowych przy użyciu pompy na samochodzie betonem kl. C30/37 Razem: V=10,5*2 = 21,0 m3 | m3 | 21
b |  |  | X | Wykonanie i rozebranie deskowań i rusztowań ze sklejki bakelizowanej wraz z rozbiórką I= 2 kpl | kpl | 2
RAZEM PODPORY | [5 empty] | RAZEM
| CPV 45223500-1 | M 23.00.00 | USTROJE NOŚNE
|  | M 23.10.01 |  | Żelbetowa płyta pomostu na belkach prefabrykowanych typu KUJAN
22 |  | M 23.04.02 | 25 | Zakup belek mostowych sprężonych typu KUJAN NG dł 12 m - Koszt belek wraz z dostarczeniem do miejsca w budowania | szt. | 9
a | X |  | X | Zakup i wytworzenie konstrukcji wykonanych z belek mostowych typu KUJAN NG 12 /890/ dł 12 m i wys 55cm, szerokość półki dolnej 89 cm wg . rys. Belki typu KUJAN NG dł 12 m - szt 9 | szt. | 9
23 |  | M 23.04.02 | 26 | Montaż belek konstrukcji mostowej wykonanych z belek typu KUJAN dł 12 rozpiętości przęsła do 15m - nad wodą | t | 62.82
a | X |  | X | Montaż belek konstrukcji mostowej wykonanych z belek typu KUJAN NG dł 12 rozpiętości przęsła do 15 m - nad wodą wg. rys Belka Typu KUJAN NG 12 = 6,98t (V=2,79 m3/szt) Razem 9szt. x 6,98 = 62,82 t | t | 62.82
24 |  | M 23.10.01 | 31 | Wykonanie zbrojenia płyty pomostu ze stali klasy BSt500S | t | 7.66
a |  |  | X | Przygotowanie zbrojenia na budowie prętami stali klasyBSt500S - płyta pomostu - wg zestawienia na rys. G= 7659 kg | kg | 7659
26 |  | M 23.10.01 | 30 | Wykonanie żelbetowej płyty pomostu z betonu klasy C30/37 - nad wodą | m3 | 52
a | X |  | X | Betonowanie przy użyciu pompy na samochodzie płyty nośnej ustroju betonem kl. C30/37 . Ilość wg zestawienia na rys. V= 52,00 m3 | m3 | 52
b | X |  | X | Wykonanie i rozebranie deskowania płytami ze sklejki bakelizowanej - czoła płyty nośnej, boczne skosy oraz zakończenia, belka nadłożyskowa. I= 1 kpl | kpl | 1
|  | M 23.30.00 |  | Kapy chodnikowe
27 |  | M 23.30.06 | 27 | Koszt prefabrykowanych desek gzymsowych z betonu poliuretanowego, deska 4x80x100 cm | mb | 37
a |  |  |  | Koszt pref. belek gzymsowych z bet. poliuretanowego. Deska gzymsowa z bet. zbrojonego o kubaturze do 0,1 m3/szt, deska 4x80x100 cm L=18,5 *2= 37,0 mb | mb | 37
28 |  | M 23.30.06 | 28 | Montaż pref. deski gzymsowej z betonu zbrojonego o kubaturze do 0,1 m3/szt | mb | 37
a |  |  |  | Montaż pref. belek gzymsowych z bet. poliuretanowego. Deska gzymsowa z bet. zbrojonego o kubaturze do 0,1 m3/szt, deska 4x80x100 cm L=18,5*2= 37,0 mb | mb | 37
|  | M 23.30.06 |  | Żelbetowa kapa chodnikowa "na mokro" - prosta
29 |  | M 23.30.01 | 31 | Wykonanie zbrojenia kapy chodnikowej ze stali klasy BSt500S | t | 1.98
a |  |  | X | Przygotowanie zbrojenia na budowie prętami stali klasyBSt500S - kapa chodnikowa - wg zestawienia na rys. G= 1981 kg | kg | 1981
30 |  | M 23.30.01 | 65 | Osadzenie kotew do mocowania kapy | szt. | 46
a |  |  | X | montaż kotew do mocowania kapy w płycie ustroju niosącego - wg rys. N = 46 szt | szt. | 46
25 |  | M 23.30.05. | 32 | Osadzenie kotew zamocowań barier | szt. | 34
a |  |  | X | montaż kotew do mocowania barier w płycie ustroju niosącego - wg rys. N = 34 szt | szt. | 34
31 |  | 23.30.01 | 30 | Wykonanie żelbetowej kapy chodnikowej z betonu klasy C30/37 - nad wodą | m3 | 7.5
a | X |  | X | Betonowanie przy użyciu pompy na samochodzie kapy chodnikowej z betonem kl. C30/37 . Ilość wg zestawienia na rys. V= 28m3 | m3 | 7.5
b | X |  | X | Wykonanie i rozebranie deskowania płytami ze sklejki bakelizowanej I= 1 kpl | kpl | 1
c |  |  | X | Wykonanie uszczelnienia połączenia krawężnika oraz desek gzymsowych z betonem chodnika oraz betonem płyty pomostu elastyczną masą zalewową modyfikwaną L =111,00 m | m | 111
RAZEM USTRÓJ NOŚNY | [5 empty] | RAZEM
| CPV 445223500-1 | M 24.00.00 | ŁOŻYSKA
|  | M 24.04.01 |  | Łożyska elastomerowe
32 |  | M 24.04.01 | 38 | Koszt zakupu łożysk elastomerowych 600KN | szt. | 8
a |  |  | X | Koszt wykonania łożysk elastomerowych Łożysko elastomerowe wielokierunkowo przesuwne N= 3 szt. Łożysko elastomerowe jednokierunkowo przesuwne N= 4 szt. Przesuw +/- 20 mm. Łożysko elastomerowe stałe N= 1 szt. Nośność łożysk 600kN. | szt. | 8
33 |  | M 24.04.01 | 39 | Montaż łożysk elastomerowych | szt. | 8
a |  |  | X | Montaż łożysk elestomerowych | szt. | 8
RAZEM ŁOŻYSKA | [5 empty] | RAZEM
| CPV 45221111-3 | M 25.00.00 | URZĄDZENIA DYLATACYJNE
|  | M 25.01.03. |  | Bitumiczne przykrycie dylatacyjne
34 |  | M 25.01.03. | 52 | Wykonanie bitumicznego przykrycia dylatacyjnego o przesuwie ± 12,5mm | m | 18.4
a |  |  |  | Koszt zakupu, transport elementów oraz wykonanie bitumicznego przykrycia dylatacyjnego o przesunięciu ± 12,5mm jezdnia+kapy + blachy maskujące L = 9,2*2 = 18,4 m | m | 18.4
RAZEM URZĄDZENIA DYLATACYJNE | [5 empty] | RAZEM
| CPV 45221111-3 | M 26.00.00 | ODWODNIENIE
|  | M 26.01.03 |  | Dreny dla odwodnienia izolacji
34 |  | M 26.01.03. | 43 | Wykonanie drenów z kruszywa lakierowanego żywicami "z taśmą" | m | 37
a |  |  |  | Ułożenie drenu podłużnego z geowłókniny o szer. 6 cm wraz z obsypaniem grysem 4-6 mm otoczonym kompozycją z żywicy epoksydowej L = 18,5*2 = 37 m | m | 37
35 |  | M 26.01.03. | 44 | Wykonanie drenu poprzecznego | m | 18.5
b |  |  |  | Ułożenie drenu poprzecznego z kruszywa 8/12,8 lub 16/20 o szer. 15cm otoczonego żywicą uformowanego w nawierzchni L = 18,5 m | m | 18.5
36 |  | M 26.01.03. | 45 | Wykonanie sączka pionowego | szt | 8
c |  |  |  | Osadzenie w betonowej płycie pomostu sączka pionowego z tworzywa sztucznego | szt | 8
RAZEM ODWODNIENIE | [5 empty] | RAZEM
| CPV 45320000-6 | M 27.00.00 | HYDROIZOLACJA
|  | M 27.01.01 |  | Powłokowa izolacja bitumiczna - "NA ZIMNO"
37 |  | M 27.01.01. | 40 | Wykonanie powłokowej izolacji bitumicznej układanej "na zimno" - powierzchnie pionowe | m2 | 110
a |  |  | X | Przygotowanie pionowych powierzchni elementów mostów pod izolacje - ręczne oczyszczenie powierzchni. F = 110 m2 | m2 | 110
b |  |  | X | Izolacje przeciwwilg. powłokowe bitum.-wyk.na zimno - pionowe z Abizolu R - pierwsza warstwa - pow.w jed.miejscu - izolacja przyczółków. F = 110 m2 | m2 | 110
c |  |  | X | Izolacje przeciwwilg.powłokowe bitum.-wyk.na zimno - pionowe z Abizolu P dwukrotnie - każda nast. warstwa - pow.w jed.miejscu - izolacja przyczółków | m2 | 110
|  | M 27.03.01 |  | Izolacje powłokowe na bazie żywic syntetycznych
38 |  | M 27.03.01 | 51 | Wykonanie izolacji powłokowej płyty pomostu i płyt przejściowych z żywic syntetycznych | m2 | 180
a | X |  | X | Koszty zakupu i transportu materiału izolacyjnego na bazie żywic syntetycznych z przeznanczeniem do izolacji płyt obiektów mostowych F =180 m2 | m2 | 180
b | X |  | X | Przygotowanie poziomych i pionowych powierzchni elementów mostów pod izolacje - ręczne skucie nierówności betonu | m2 | 180
c | X |  | X | Przygotowanie poziomych i pionowych powierzchni elementów mostów pod izolacje - ręczne oczyszczenie powierzchni | m2 | 180
d | X |  | X | Ułożenie izolacji z pap zgrzewalnych gr. 1.0cm na płycie pomostu | m2 | 180
RAZEM HYDROIZOLACJA | [5 empty] | RAZEM
| CPV 45221111-3 | M 28.00.00 | WYPOSAŻENIE POMOSTU
|  | M 28.03.02 |  | Bariero-poręcze
39 |  | M 28.03.02 | 01 | Koszt bariero-poręczy N1/W1 ochronnej jednostronnej | kg | 2857.5
a |  |  | X | Koszty zakupu i transporu barieroporęczy N1/W1 G=45,0m*63,5 kg/mb= 2875,5 kg | kg | 2857.5
40 |  | M 28.03.02 | 51 | Montaż bariero-poręczy N1/W1 ochronnej jednostronnej | m | 45
a |  |  | X | Montaż bariero-poręczy N1/W1ochronnej jednostronnej L=45,0 m | m | 45
|  | M 28.15.01 |  | Krawężniki kamienne
41 |  | M 28.15.01 | 41 | Ustawienie krawężników kamiennych na podlewce z mieszanek niskoskurczowych | m | 24.4
a |  |  |  | Koszty zakupu i transportu kraweżników kamiennych 20x18 cm z nawierconymi otworami co 0,5 m dla osadzenia na żywicy prętów zbrojeniowych f14 mm L = 24,40 m | m | 24.4
b |  |  |  | Ustawienie krawężnika kamiennego 20x18 na podlewce niskoskurczowej o spoiwie cementowym gr. 3,0 cm . Osadzenie prętów zbrojeniowych f14 mm na żywicy w nawierconych otworach | m | 24.4
RAZEM WYPOSAŻENIE POMOSTU | [5 empty] | RAZEM
| CPV 45221000-2 | M 29.00.00 | ROBOTY PRZYOBIEKTOWE
42 |  | M 29.01.01 | 15 | Wykonanie odwodnienia płyt przejściowych przyczółka z użyciem drenu wykonanego z rur PVC fi 150 mm owiniętych geowłóniną | m | 26
a |  |  |  | Ułożenie sączków odwadniających za płytami przejściowymi z rur karbowanych perforowanych PVC o średnicy 150 mm owiniętych geowłókniną filtracyjną, ułożony na geomembranie ukształtowanej w rynienkę z zasypanych żwirem z wykonaniem podłączeń do studzienek kanalizacyjnych -sączek za płytami przejściowymi L=26mb | m | 26
|  | M 29.03.01 |  | Zasypka przyczółka
43 |  | M 29.03.01 | 45 | Wykonanie zasypki przyczółka - zasypanie przestrzeni za ścianami przyczółka gruntem niespoistym | m3 | 440
a |  |  | X | Ukop gruntu piaszczystego średnioziarnistego kat. II na dokopie koparką z transportem na budowę samochodami samowyładowczymi. Grunt pozyskuje Wykonawca własnym staraniem i na własny koszt . V = 440 m3 | m3 | 440
b |  |  | X | Zasypanie przestrzeni za ścianami przyczółków gruntem niespoistym warstwami gr. 20 cm wraz z zagęszczeniem ubijakami spalinowymi (grunt kat. I-II - wsp. zagęszczenia Is=>1.0) | m3 | 440
|  | M 29.03.05 |  | Stożki przyczółków
44 |  | M 29.03.05 | 1 | Wykonanie nasypów stożka przyczółka gruntem niespoistym | m3 | 32
a |  |  | X | Ukop gruntu piaszczystego kat. II na dokopie koparką z transportem na budowę samochodami samowyładowczymi. Grunt pozyskuje Wykonawca własnym staraniem i na własny koszt . V = 32 m3 | m3 | 32
b |  |  | X | Ręczne formowanie nasypów z gruntu kat. I-II dostarczonego samochodami samowyładowczymi : V = 32 m3 | m3 | 32
c |  |  | X | Zagęszczanie nasypów z gruntu sypkiego kat.I-II ubijakami mechanicznymi warstwami o gr. 20 cm | m3 | 32
|  | M 29.54.00 |  | Wykonanie umocnień potoku
45 |  | M 29.54.07 | 16 | Wykonanie narzutu kamiennego na dnie rzeki | m3 | 143
a | X |  | X | Roboty pomiarowe przy liniowych robotach związanych z umocnieniem i regulacją rzeki | km | 0.01
b |  |  |  | Wykonanie narzutu kamiennego na dnie rzeki | m3 | 143
d | X |  | X | Palisada z pali drewnianych fi 8-16cm, L=1,5m, na początku i końcu umocnienia dna rzeki-przed i za narzutem kamiennym: | m | 10
46 |  | M 29.54.05 | 17 | Wykonanie koszy siatkowo-kamiennych i materacy siatkowo-kamiennych | m3 | 83
a |  |  |  | Wykonanie koszy/materaców siatkow-kamiennych F=83,0 m2 | m3 | 83
RAZEM ROBOTY PRZYOBIEKTOWE | [5 empty] | RAZEM
| CPV 45233200-1 | M 30.00.00 | ROBOTY NAWIERZCHNIOWE I ZABEZPIECZAJĄCE
|  | D 05.03.05 |  | Nawierzchnia jezdni mostowej z bet. asf. - modyfikowanego
47 |  | D 05.03.05b | 50 | Wykonanie nawierzchni z betonu asfaltowego modyfikowanego AC 16W w-wa ochronna grub. 5 cm, | m2 | 73.2
a |  |  | X | Wykonanie nawierzchni z bet. asf. o grubości 5 cm (warstwa ochronna) AC 16W wraz z transportem masy z wytwórni do miejsca wbudowania na płycie pomostu . F =73,20 m2 | m2 | 73.2
48 |  | D 05.03.05a | 51 | Wykonanie nawierzchni z betonu asfaltowego modyfikowanego AC 11S - w-wa ścieralna grub. 4 cm | m2 | 73.2
a |  |  | X | Wykonanie na obiekcie warstwy ścieralnej nawierzchni z betonu asfaltowego modyfikowanego AC 11S o grubości 4 cm wraz z transportem masy z wytwórni do miejsca wbudowania na płycie pomostu. F =73,20 m2 | m2 | 73.2
49 |  | D 05.03.05a | 52 | Wykonanie uszczelnienia "taśmą" | m | 37
a |  |  | X | Przyklejenie do betonu płyty taśmy bitumiczno-kauczukowej wulkanizowanej w warstwie ścieralnej nawierzchni oraz styku płyty pomostu z przyczółkami L =37 m | m | 37
|  | M 30.05.02. |  | Nawierzchnia z żywic syntetycznych na grymsach
50 |  | M 30.05.02. | 53 | Wykonanie nawierzchni na gzymsach z żywic syntetycznych gr. 6 mm | m2 | 59.2
a |  |  | X | Wykonanie nawierzchni poliuretanowo-epoksydowej na kapach chodnikowych i gzymsach gr. 6 mm wg. rys. F =59,20m2 | m2 | 59.2
|  | M 30.20.00 |  | Zabezpieczenie antykorozyjne pow. betonowych
51 |  | M 30.20.05 | 54 | Wykonanie zabezpieczenia antykorozyjnego powierzchni betonowych powłoką o grubości 2 x 0,2 mm - dyspersjami polimerowymi | m2 | 188
a | X |  | X | Czyszczenie strumieniowo-ścierne powierzchni betonu płyty pomostu - boczna powierzchnia płyty pomostu: i skrzydełka Razem A=188 m2 | m2 | 188
b | X |  | X | Nakładanie dwukrotne natryskiem powłoki na bazie cementu modyfikowanego polimerami o grubości jednej warstwy 0.2 mm powierzchni betonu pomostu oraz podpór. A=280 m2 | m2 | 188
RAZEM ROBOTY NAWIERZCHNIOWE I ZABEZPIECZAJĄCE | [5 empty] | ROBOTY NAWIERZCHNIOWE I ZABEZPIECZAJĄCE
RAZEM CZ. II BUDOWA MOSTU STAŁEGO | [5 empty] | OGÓŁEM CZ. III
III | CPV 45233120-6 | DOJAZDY DO MOSTU STAŁEGO
| CPV 45111200-0 | D 01.00.00 | ROBOTY PRZYGOTOWAWCZE
|  | D 01.01.01 |  | Wyznaczenie trasy i punktów wysokościowych dróg w terenie podgórskim
52 |  | D 01.01.01 | 55 | Wyznaczenie trasy i punktów wysokościowych w terenie podgórskim | km | 0.6
a |  |  | X | Roboty pomiarowe przy liniowych robotach ziemnych - trasa dróg w terenie podgórskim. | km | 0.07
|  | D 01.02.02 |  | Usunięcie warstwy ziemi urodzajnej /humusu/
53 |  | D 01.02.02 | 56 | Usunięcie warstwy ziemi urodzajnej (humusu) o grubości warstwy do 15 cm wraz z załadunkiem i transportem na odkład przyobiektowy | m2 | 200
a | X |  | X | Usunięcie warstwy ziemi urodzajnej (humusu), grubość w-wy 15 cm P=200 m2 | m2 | 200
b | X |  | X | Załadunek i transport ziemi urodzajnej na odkład (miejsce składowania zapewni Wykonawca Robót) V = 0,15x200= 30 m3 | m3 | 30
RAZEM ROBOTY PRZYGOTOWAWCZE | [5 empty] | RAZEM
| CPV 45111200-0 | D 02.00.00 | ROBOTY ZIEMNE
|  | D 02.01.01 |  | Wykonanie wykopów w gruntach nieskalistych
54 |  | D 02.01.01 | 57 | Roboty ziemne poprzeczne wykonywane w gruntach nieskalistych | m3 | 40
a |  |  | X | Roboty ziemne wykonywane koparkami z transp. urobku na Skałdowisko Wykonawcy Pozyskanie miejsca składowania, koszty składowania i likwidacja składowiska oraz ewentualne koszty utylizacji ponosi Wykonawca. Koszty robót Wykonawca winien pomniejszyć o wartość odzysku materiału przechodzącego na jego własność | m3 | 40
55 |  | D 02.01.01 | 58 | Wykonywanie wykopów w gruncie nieskalistym z transportem urobku na odkład wraz z plantowaniem | m3 | 771
a |  |  | X | Roboty ziemne wykonywane koparkami w gr. nieskalistym z transp. urobku na odkład (miejsce skłądowania zapewni Wykonawca) sam.samowyład. po drogach o nawierzchni utwardzonej (kat.gr. I-IV) . - poszerzenia V1=920x0,8x0,6 = 441,0 m3 - koryto pod chodnik V2=180x2,0x0,3 = 108,0 m3 - utwardzenie placów V3= 740*0,3 = 222,0 m2 Razem V= 771,00 m3 Materiał przechodzi na własność Wykonawcy z pomniejszeniem kosztów robót o odzysk materiałów z rozbiórki. | m3 | 771
b |  |  | X | Plantowanie (obrobienie na czysto) powierzchni skarp i dna wykopów wykonywanych mechanicznie (grunt kat. I-V). F = 600 m2 | m2 | 600
|  | D 02.03.01 |  | Wykonanie nasypów
56 |  | D 02.03.01 | 59 | Wykonanie nasypów z pozyskaniem i transportem gruntu z dokopu wykonawcy wraz z plantowaniem | m3 | 850
a | X |  | X | Roboty ziemne wykonywane koparkami podsiębiernymi o poj.łyżki 0.40 m3 w gr.kat. I-III w ziemi uprzednio zmag.w hałdach z transp.urobku na odkłąd (Wykonawca zapewni miejsce skałdowaniu materiału) sam.samowyład . Miejsce dokopu wskaże Wykonawca Robót do zaakceptowaniu przez Zamawiającego V= 850 m3 | m3 | 850
b | X |  | X | Formowanie nasypów z gruntu kat. I-III dostarczonego samochodami samowyładowczymi V= 850 m3 | m3 | 850
c | X |  | X | Zagęszczanie nasypów z gruntu spoistego - współczynnik zagęszczenia Js=1.00) | m3 | 850
d | X |  | X | Plantowanie (obrobienie na czysto) skarp i korony nasypów w gruntach kat.I-III . F =1840 m2 | m2 | 1840
RAZEM ROBOTY ZIEMNE | [5 empty] | RAZEM
| CPV 45233220-7 | D 03.00.00 | ODWODNIENIE KORPUSU DROGOWEGO
57 |  | D 03.02.01 | 25 | Wykonanie kanału z rur PCV o średnicy 200 mm | mb | 18
a | X |  | X | Wykonanie wykopu pod kanał kanalizacji deszczowej - rur PVC kieliche o średnicy 200 mm V=18m*1,2m*1,0m = 21,60 m3 | m3 | 21.6
b | X |  | X | Ułożenie rur PCV o śr. 200 mm na podsypce piaskowej gr. 20cm na szerokości wykopu pod rurami (z pozyskaniem piasku) L =18,00mb - rury ø 200mm – 18,00 mb - piasek V=18,00m*0,2m*1,0m =3,6 m3 | mb | 18
c | X |  | X | Obsypka, nadsypka gr. 20 cm rur PCV kielichowych o średnicy ø 200 mm piaskiem V=0,45m2*18,0m =8,10 m3 | m3 | 8.1
d | X |  | X | Zasypanie rur PCV kilelichowych z zagęszczeniem ubijakami ręcznymi gruntem z odkładu pozbawionym kamieni. V=0,4m*1,2m*18,0m =8,64 m3 | m3 | 8.64
58 |  | D 03.02.01 | 26 | Wykonanie kanału z rur PCV o średnicy 315 mm | mb | 33
a | X |  | X | Wykonanie wykopu pod kanał kanalizacji deszczowej - rur PVC V=33m*1,2m*1,0m = 39,60 m3 | m3 | 39.6
b | X |  | X | Ułożenie rur PCV o śr. 315 mm na podsypce piaskowej gr.50cm na szerokości wykopu pod rurami (z pozyskaniem piasku) - rury ø 315mm – 33,00 mb - piasek V=33,00m*0,5m*1,0m =16,5m3 | mb | 33
c | X |  | X | Obsypka, nadsypka gr. 20 cm rur PCV kielichowych o średnicy ø 315 mm piaskiem V=0,65m2*33,0m =21,45 m3 | m3 | 21.45
d | X |  | X | Zasypanie rur PCV kilelichowych z zagęszczeniem ubijakami ręcznymi gruntem z odkładu pozbawionym kamieni. V=0,65m*1,2m*33,0m =25,74 m3 | m3 | 25.74
59 |  | D 03.02.01a | 10 | Wykonanie regulacji pionowej studzienek ściekowych z pojedyńczym wpustem z osadnikiem o śr. 500mm | szt | 5
a | X |  | X | Wykonanie regulacji pionowej studzienek ściekowych (kratek sciekowych) z pojedyńczym wpustem z osadnikiem o śr. 500mm N=5 szt | szt | 5
60 |  | D 03.02.01 | 40 | Wykonanie studzienek ściekowych z pojedyńczym wpustem z osadnikiem o śr. 500mm | szt | 4
a | X |  | X | Wykonanie wykopu pod studzienki drogowe z pojedynczym wpustem z osadnikiem o średnicy 500mm V=4x2,25m3=9,00m3 | m3 | 9
b | X |  | X | Podsypka ze żwiru lub tłucznia gr. 10 cm. V=0,07m3*4=0,28m3 | m3 | 0.28
c | X |  | X | Ułożenie kręgów żelbetowych o śr. 500mm z posadowieniem na płycie z betonu C16/20 gr. 15cm wraz z montażem wpustu - płyta betonowa - V=0,04m3*4=0,16m3 | szt. | 4
d | X |  | X | Zasypanie kręgów żelbetowych z zagęszczeniem ubijakami ręcznymi gruntem z odkładu pozbawionym kamieni V=4,0m3*4=16,00m3 | m3 | 16
61 |  | D 03.02.01 | 67 | Wykonanie umocnień wlotów i wylotów rowów brukiem na betonie | m2 | 7.5
a | X |  | X | Wykonanie umocnienia wlotów i wylotów rowów brukiem gr 20 cm na betonie C16/20 gr 15 cm I= 3 szt. A=3 x 2,5 m2= 7,5 m2 | m2 | 7.5
62 |  | D 03.02.01 | 72 | Wykonanie studni kanalizacyjnej przelotowej/ wpadowej z kręgów żelbetowych o min. śr 1000mm | szt | 2
a | X |  | X | Wykonanie wykopu pod studnie kanalizacyjną o min. średnicy 1000mm V=3*13m3=26,0 m3 | m3 | 26
b | X |  | X | Podsypka ze żwiru lub tłucznia gr. 10 cm. V=0,15m3*2=0,30 m3 | m3 | 0.3
c | X |  | X | Ułożenie kręgów żelbetowych o min. śr. 1000mm wraz z kinetą z posadowieniem na płycie z betonu C16/20 gr. 25cm oraz pokrywą betonowa z otworem i pokrywą żeliwną - płyta betonowa - V=0,33m3*6=0,66m3 | szt. | 2
d | X |  | X | Zasypanie kręgów żelbetowych z zagęszczeniem gruntem z odkładu pozbawionym kamieni V=8,5m3*2=17,00m3 | m3 | 17
RAZEM ODWODNIENIE KORPUSU DROGOWEGO | [5 empty] | RAZEM
| CPV 45233000-9 | D 04.00.00 | PODBUDOWY
|  | D 04.04.01 |  | Podbudowa z kruszywa naturalnego stabilizowanego mechanicznie
63 |  | D.04.04.01 | 63 | Wykonanie podbudowy z kruszywa naturalnego 0/31,5, w-wa dolna, gr. w-wy po zagęszczeniu śr. 10cm | m2 | 24.5
a |  |  | X | Wykonanie podbudowy z kruszywa naturalnego 0/31,5 mm , śr. gr. w-wy 10 cm - wg. rys. P= 24,50 m2 | m2 | 24.5
64 |  | D.04.04.01 | 63 | Wykonanie podbudowy z kruszywa naturalnego 0/31,5, w-wa dolna, gr. w-wy po zagęszczeniu śr. 25 cm - warstwa odsączająca na poszerzeniach | m2 | 442.5
a |  |  | X | Wykonanie podbudowy z kruszywa naturalnego 0/31,5 mm , śr. gr. w-wy 25 cm - warstwa odsączjąca na poszerzeniach drogi P=(35+340)*0,7+180*2*0,5= 442,5 m2 | m2 | 442.5
|  | D 04.04.02 |  | Podbudowa z kruszywa łamanego stabilizowanego mechanicznie
65 |  | D 04.04.02 | 65 | Wykonanie podbudowy z kruszywa łamanego 0/31,5 stabilizowanego mechanicznie, gr. 20 cm | m2 | 776.5
a | X |  | X | Wykonanie podbudowy pomocniczej konstrukcji nawierzchni drogi z kruszywa łamanego stabilizowanego mechanicznie 0/31,5, gr. warstwy po zagęszczeniu 20cm - wg. rys. P1= 64,0 m2 P2 (chodnik nowy) =180*1,5=270 m2 P3 (poszerzenia drogi) = 442,5 m2 Razem - P=776,5 m2 | m2 | 776.5
66 |  | D 04.04.02 | 66 | Wykonanie podbudowy z kruszywa łamanego 0/31,5 stabilizowanego mechanicznie, gr. 15 cm | m2 | 1516.5
a | X |  | X | Wykonanie podbudowy pomocniczej konstrukcji nawierzchni drogi z kruszywa łamanego stabilizowanego mechanicznie 0/31,5, gr. warstwy po zagęszczeniu 15cm - wg. rys. P1= 64,0 m2 P2 (chodnik nowy) =180*1,5=270 m2 P3 (poszerzenia drogi) = 442,5 m2 P4 (utwardzenie placów) = 740 Razem - P=1516,50 m2 | m2 | 1516.5
67 |  | D 04.04.02a | 67 | Wyrównanie podbudowy z kruszywa łamanego 0/31,5 stabilizowanego mechanicznie | m3 | 173.85
a | X |  | X | Wykonanie wyrównania podbudowy konstrukcji nawierzchni drogi, zjadów i chodników z kruszywa łamanego stabilizowanego mechanicznie 0/31,5, gr. wraz z zaklinowaniem . P1 (zjazdy) = 120,0*0,3= 36,0 m3 P2 (place postojowe) = 740*0,015=111,0 m3 P3 (chodnik w km 2+454,90-2+790,50) 335,6*0,08=26,85 RAZEM P=36+111+26,85=173,85 m3 | m3 | 173.85
|  | D 04.06.01 |  | Podbudowa betonowa
68 |  | D 04.06.02 | 15 | Wykonanie podbudowy betonowej z betonu C16/20, w-wa zasadnicza gr. 20 cm | m2 | 467
a | X |  | X | Wykonanie podbudowy zasadniczej konstrukcji nawierzchni poszerzenia F=35,07*0,7+442,5=467,0 m2 | m2 | 467
RAZEM PODBUDOWY
| CPV 45233220-7 | D 05.00.00 | NAWIERZCHNIE
|  | D 05.03.05 |  | Nawierzchnia z betonu asfaltowego
69 |  | D 05.03.11 | 30 | Wykonanie frezowania nawierzchni asfaltowych na zimno gr. 2,0 cm (średnio) | m2 | 2407.39
a |  |  |  | Wykonanie frezowania nawierzchni asfaltowych gr 2-4 cm na zimno: średnia grubość warstwy 3,0 cm, km 2+269,45-2+449,45 -830 m2 km 2+454,90-2+790,50 - 1577,32 m2 Razem - 2407,39 | m2 | 2407.39
70 |  | D 05.03.05b | 10 | Wykonanie warstwy wyrównawczej z betonu asfaltowego grubości2,0 cm (średnio) MMA AC 16P | MG | 218.3 |  |  |  | 0
a |  |  |  | Warstwa wyrównawcza konstrukcji nawierzchni z betonu asfaltowego 0/12.8, gr. w-wy średnio 3,0 cm G=(190+350)*5,5*0,03*2,45=218,3MG | MG | 218.3
b |  |  |  | Oczyszczenie istniejącej nawierzchni P==(190+350)*5,5=2970,0 m2 | m2 | 2970
c |  |  |  | Skropienie podłoża emulsją asfaltowa w ilosci 0,60 kg/m2 przed układaniem warstwy profilowej | m2 | 2970
71 |  | D 05.03.05b | 66 | Wykonanie nawierzchni z betonu asfaltowego modyfikowanego AC 16W w-wa wiążąca grub. 5 cm, | m2 | 818.75
a |  |  | X | Wykonanie nawierzchni z betonu asfaltowego modyfikowanego AC 16W w-wa wiążąca grub. 5 cm,wg. rys. P1= 376,25m2 P2- (poszerzenia) -442,5 m2 Razem P=376,25+442,5= 818,75 | m2 | 818.75
b |  |  | X | Skropienie podłoża emulsją asfaltowa w ilosci 0,60 kg/m2 przed układaniem warstwy wiążącej | m2 | 818.75
72 |  | D 05.03.05a | 67 | Wykonanie nawierzchni z betonu asfaltowego modyfikowanego AC 11S - w-wa ścieralna gr. 4 cm | m2 | 3342.8
a |  |  | X | Wykonanie nawierzchni z betonu asfaltowego modyfikowanego AC 11S - w-wa ścieralna grub. 4 cm P=372,80+2970= 3342,80 m2 | m2 | 3342.8
b |  |  | X | Oczyszczenie nawierzchni pod warstwę ścieralną | m2 | 3342.8
c |  |  | X | Skropienie powierzchni emulsją asfaltową, szybkorozpadową | m2 | 3342.8
RAZEM NAWIERZCHNIE | [5 empty] | RAZEM
| CPV 45112310-1 | D 06.00.00 | ROBOTY WYKOŃCZENIOWE
|  | D 06.01.01 |  | Umocnienie skarp przez humusowanie z obsianiem
73 |  | D 06.01.01 | 22 | Humusowanie z obsianiem skarp przy grubości humusu 10 cm | m2 | 300
a |  |  | X | Humusowanie skarp wraz z obsianiem mieszankami traw przy grub. humusu do 10 cm.- dojazdy do mostu | m2 | 300
|  | D 06.03.01 |  | Ścinanie i uzupełnianie poboczy
74 |  | D 06.03.01 | 70 | Uzupełnienie poboczy kruszywem kamiennym grubości 10 cm | m2 | 980
a | X |  | X | Wzmocnienie poboczy kruszywem kamiennym 0/63 mmn , grubość warstwy po zagęszczeniu 10 cm. Szerokość umocnienia 1,00 m. F=980,0 m2 | m2 | 980
RAZEM ROBOTY WYKOŃCZENIOWE | [5 empty] | RAZEM
| CPV 45233000-9 | D 07.00.00 |  | OZNAKOWANIE DRÓG I URZĄDZENIA BEZP. RUCHU
|  | D 07.05.01 |  | Bariery ochronne stalowe
75 |  | D 07.05.01 | 73 | Montaż bariery ochronnej jednostronnej N1/W2 | m | 20
a |  |  | X | Montaż barieroporęczy sztywnej jednostronnej N1/W2 L = 20 m | m | 20
RAZEM OZNAKOWANIE DRÓG I URZĄDZENIA BEZP. RUCHU | [5 empty] | RAZEM
| CPV 45112310-1 | D 08.00.00 | ELEMENTY ULIC
|  | D 08.01.01 |  | Krawężniki betonowe
76 |  | D 08.01.01 | 12 | Ustawienie krawężników 15x30cm | m | 530
a | X |  | X | Ustawnienie krawężników betonowych o wymiarach 15x30 cm na ławie betonowej przy krawędzi jezdni L=14,0+516=530,0m | m | 530
77 |  | M 28.15.01 | 37 | Ustawienie krawężników kamiennych 20x30cm | m | 12
a | X |  | X | Ustawnienie krawężników kamiennych o wymiarach 20x30 cm na ławie betonowej przy krawędzi jezdni L=12,0m | m | 12
|  | D 08.02.02 |  | Chodnik z brukowej kostki betonowej
78 |  |  | 24 | Wykonanie chodników z kostki betonowej brukowej , wibroprasowanej, gr. 6 cm | m2 | 545
a | X |  | X | Wykonanie nawierzchni chodników z brukowej kostki wibroprasowanej o grubości 6 cm na podsypce cementowo - piaskowej 1:4 gr. 3 cm oraz podbudowie z kruszywa łamanego stabil. mech. 0/31,5, gr. 20 cm kostka brukowa - F=35m+510=545,0 m2, podbudowa z kruszywa- F=35,0m2 | m2 | 545
79 |  |  | 25 | Wykonanie chodnika na zjazdach z kostki betonowej brukowej, wibroprasowanej, gr. 8 cm | m2 | 308
a |  |  |  | Wykonanie chodnika na odcinku od km 2+269 do km 2+449,45 i na zjazdach z kostki brukowej o grubości 8cm na podsypce cementowo piaskowej 1:4 gr.3cm kostka brukowa - F=37,0+271=308,0m2, | m2 | 308
|  | D 08.03.01 |  | Obrzeża betonowe
80 |  | D 08.03.01 | 12 | Ustawienie obrzeży betonowych o wymiarach 30x8 cm na ławie betonowej z oporem gr. 10cm | m | 585
a | X |  | X | Ustawienie obrzeży betonowych o wymiarach 30x8 cm na ławie betonowej C16/20 z oporem gr.10cm L=55,0+530=585m | m | 585
RAZEM ELEMENTY ULIC | [5 empty] | RAZEM
RAZEM CZ III. DOJAZDY DO MOSTU STAŁEGO | [5 empty] | OGÓŁEM CZ. IV
RAZEM KOSZTORYS
PODATEK VAT 23%
OGÓŁEM
Słownie złotych brutto:
Uwaga:
Podane podstawy wyceny stanowią jedynie wskazówkę i oferent może zastosować inne podstawy
lub normy zakladowe, jeżeli są one bardziej odpowiednie do przewidzanej technologii wykonania