## Przedmiar
Przedmiar robót
BUDOWA CHODNIKA DLA PIESZYCH W CIĄGU DROGI POWIATOWEJ NR 1343R GNOJNICA - BRONISZÓW W KM 0+519-0+972,40 i 0+000-0+90,90
Nr poz. | Podstawa | Opis robót | Jm | Ilość
1 | 2 | 3 | 4 | 5
0 WYMAGANIA OGÓLNE
1 |  | Koszt dostosowania do warunków kontraktu | kpl | 1
1 Roboty przygotowawcze
2 | KNNR 1 0111/01 | Roboty pomiarowe przy liniowych robotach ziemnych, na drogach w terenie równinnym | km | 0.544
3 | KNNR 6 0802/01 | Rozebranie ręczne nawierzchni z tłucznia grubości 15cm; materiał z rozbiórki do utylizacji | m2 | 45
4 | KNNR 6 0802/06 | Rozebranie mechaniczne nawierzchni z betonu grubości 15cm; materiał z rozbiórki do utylizacji | m2 | 45
5 | KNNR 6 0802/03 | Rozebranie ręczne nawierzchni z mas mineralno-bitumicznych grubości 4cm; materiał z rozbiórki do utylizacji | m2 | 22
6 | KNNR 6 0801/01 | Rozbiórka ręczna podbudowy z kruszywa grubości 15cm; materiał z rozbiórki do utylizacji | m2 | 138
7 | KNR 2-31 0816/02 | Rozebranie przepustów z rur betonowych o średnicy 50cm; materiał z rozbiórki do utylizacji | m | 45
8 | KNR 2-31 0816/04 | Rozbiórka elementów dróg, ogrodzeń i przepustów; materiał z rozbiórki do utylizacji | m3 | 9
2 ROBOTY ZIEMNE
Element robót...
9 | KNNR 1 0101/07 | Mechaniczne ścinanie drzew z karczowaniem pni o średnicy 66-75cm | szt | 4
10 | KNNR 1 0113/01 | Usunięcie za pomocą koparek warstwy ziemi urodzajnej (humusu) grubości do 15cm | m2 | 1632
11 | KNNR 1 0202/05 | Roboty ziemne wykonywane koparkami podsiębiernymi o pojemności łyżki 0,40m3 w gruncie kategorii I-II z transportem urobku samochodami samowyładowczymi na odkład | m3 | 245
12 | KNNR 1 0210/02.1 | Wykopy oraz przekopy wykonywane na odkład koparkami podsiębiernymi o pojemności łyżki 0,25-0,60m3 na głębokość do 3m w gruncie kategorii III-IV z odwiezieniem na odkład | m3 | 329
13 | KNNR 1 0202/05 | Roboty ziemne z dokopu w gruncie kategorii I-II z formowaniem i zagęszczeniem. Zakup gruntu na koszt wykonawcy robót | m3 | 539
3 PODBUDOWY
14 | KNNR 6 0103/01 | Profilowanie i zagęszczanie ręczne podłoża pod warstwy konstrukcyjne nawierzchni w gruncie kategorii II-IV | m2 | 523
15 | KNNR 6 0111/02 | Podbudowa z kruszywa naturalnego stabilizowanego cementem C1,5/2 , grubość warstwy po zagęszczeniu - 25cm; | m2 | 523
16 | KNNR 6 0113/06 | Podbudowy z kruszyw łamanych C90/3, warstwa górna, grubość warstwy po zagęszczeniu 20cm | m2 | 360
17 | KNNR 6 1005/01 | Ręczne oczyszczenie nawierzchni nieulepszonej | m2 | 360
18 | KNNR 6 1005/07 | Skropienie nawierzchni asfaltem | m2 | 360
19 | KNNR 6 0110/02.1 | Podbudowy z mieszanek mineralno-bitumicznych asfaltowych AC 22P o grubości po zagęszczeniu 6cm | m2 | 360
4 NAWIERZCHNIE
20 | KNNR 6 1005/07 | Skropienie nawierzchni asfaltem | m2 | 360
21 | KNNR 6 0308/03.1 | Nawierzchnia z mieszanek mineralno-bitumicznych asfaltowych - warstwa wiążąca AC16W o grubości po zagęszczeniu 8cm; | m2 | 360
22 | KNNR 6 1005/07 | Skropienie nawierzchni asfaltem | m2 | 360
23 | KNNR 6 0309/02.1 | Nawierzchnia z mieszanek mineralno-bitumicznych asfaltowych - warstwa ścieralna AC11S o grubości po zagęszczeniu 4cm; | m2 | 360
5 ODWODNIENIE
24 | KSNR 4 1301/04 | Podłoża z materiałów sypkich o grubości 25cm | m2 | 28
25 | KSNR 4 1307/06 | Rurociągi z rur PP o średnicy 400mm Sn8; z wykonaniem robót ziemnych w ilości 1,5m3/m | m | 70
26 | KNNR 6 0502/03.3 | Wylot i wlot przepustów z kostki brukowej betonowej grubości 8cm na podsypce cementowo-piaskowej wypełnieniem spoin zaprawą (skosy) | m2 | 45
27 | KSNR 4 1417/02 | Studzienki ściekowe z gotowych elementów uliczne betonowe o średnicy 500mm z osadnikiem bez syfonu - kompletne; z przykanalikiem d200PP Sn8 do 4m wraz z wykonaniem robót ziemnych | kpl | 3
6 CHODNIKI I ZJAZDY
28 | KNNR 6 0103/01 | Profilowanie i zagęszczanie ręczne podłoża pod warstwy konstrukcyjne nawierzchni w gruncie kategorii II-IV | m2 | 1043
29 | KNNR 6 0403/03 | Krawężniki betonowe wystające o wymiarach 15x30cm, z wykonaniem ławy betonowej C12/15, na podsypce cementowo-piaskowej | m | 563
30 | KNNR 6 0404/05 | Obrzeża betonowe o wymiarach 30x8cm na ławie betonowej C 12/15 | m | 620
31 | KNNR 6 0111/02 | Podbudowa z kruszywa naturalnego stabilizowanego cementem C1,5/2, grubość warstwy po zagęszczeniu - 15cm; | m2 | 759
32 | KNNR 6 0113/06 | Podbudowy z kruszyw łamanych C90/3, warstwa górna, grubość warstwy po zagęszczeniu 15cm | m2 | 759
33 | KNNR 6 0502/02.1 | Chodniki z kostki brukowej betonowej grubości 8cm na podsypce cementowo-piaskowej wypełnieniem spoin piaskiem; kolor 20% | m2 | 759
34 | KNNR 6 0111/02 | Podbudowa z kruszywa naturalnego stabilizowanego cementem C1,5/2, grubość warstwy po zagęszczeniu - 20cm; | m2 | 284
35 | KNNR 6 0113/06 | Podbudowy z kruszyw łamanych C90/3, warstwa górna, grubość warstwy po zagęszczeniu 20cm | m2 | 284
36 | KNNR 6 0502/02.1 | Chodniki z kostki brukowej betonowej grubości 8cm na podsypce cementowo-piaskowej wypełnieniem spoin piaskiem; kolor 100% | m2 | 284
37 | KNNR 6 0113/06 | Podbudowy z kruszyw łamanych C90/3, warstwa górna, grubość warstwy po zagęszczeniu 20cm-uzupełnienie na zjazdach do terenu istniejacego | m2 | 270
7 ROBOTY WYKOŃCZENIOWE I UZUPEŁNIAJĄCE
38 | KNR 2-31 1403/05 | Oczyszczanie rowu z namułu o grubości 20cm z wyprofilowaniem skarp | m | 45
39 | KNNR 6 0606/03 | Ścieki na betonie C12/15 z elementów żelbetowych wg KPE 01.13 | m | 41
40 | KNNR 6 0606/03 | Ścieki na podsypce cementowo-piaskowej z elementów betonowych o grubości 15cm | m | 287
41 | KNNR 1 0512/01.2 | Umocnienie skarp płytami betonowymi na podsypce piaskowej (Płytki ażurowe 60x40x8cm) uzupełnieniem humusem z obsianiem | m2 | 459
42 | KNNR 1 0503/05 | Plantowanie powierzchni (obrobienie na czysto) skarp i korony nasypów w gruncie kategorii I-III | m2 | 738
43 | KNNR 6 0602/04 | Obudowy kamiennych wylotówrowów - Wylot W3,w4,w5 | szt | 3
44 | KNNR 1 0507/01 | Humusowanie skarp z obsianiem przy grubości warstwy humusu 5cm | m2 | 738
45 | KNNR 1 0111/01 | Analogia. Inwentaryzacja geodezyjna powykonwacza | km | 0.544

## ZAŁ.2.2 CZ. 1 Kosztorys ofertow
Załącznik 2.2 CZĘŚĆ 1 Przebudowa dróg powiatowych polegająca na budowie chodnika z podziałem na zadania: Zadanie Nr 2 - „Przebudowa drogi powiatowej Nr 1343R Gnojnica – Broniszów polegająca na budowie chodnika w miejscowości Gnojnica"
Kosztorys ofertowy
BUDOWA CHODNIKA DLA PIESZYCH W CIĄGU DROGI POWIATOWEJ NR 1343R GNOJNICA - BRONISZÓW W KM 0+519-0+972,40 i 0+000-0+90,90
Nr poz. | Podstawa | Opis robót | Jm | Ilość | Cena | Wartość
1 | 2 | 3 | 4 | 5 | 6 | 7
0 WYMAGANIA OGÓLNE
1 |  | Koszt dostosowania do warunków kontraktu
|  |  | kpl | 1
WYMAGANIA OGÓLNE
1 Roboty przygotowawcze
2 | KNNR 1 0111/01 | Roboty pomiarowe przy liniowych robotach ziemnych, na drogach w terenie równinnym
|  |  | km | 0.544
3 | KNNR 6 0802/01 | Rozebranie ręczne nawierzchni z tłucznia grubości 15cm; materiał z rozbiórki do utylizacji
|  |  | m2 | 45
4 | KNNR 6 0802/06 | Rozebranie mechaniczne nawierzchni z betonu grubości 15cm; materiał z rozbiórki do utylizacji
|  |  | m2 | 45
5 | KNNR 6 0802/03 | Rozebranie ręczne nawierzchni z mas mineralno-bitumicznych grubości 4cm; materiał z rozbiórki do utylizacji
|  |  | m2 | 22
6 | KNNR 6 0801/01 | Rozbiórka ręczna podbudowy z kruszywa grubości 15cm; materiał z rozbiórki do utylizacji
|  |  | m2 | 138
7 | KNR 2-31 0816/02 | Rozebranie przepustów z rur betonowych o średnicy 50cm; materiał z rozbiórki do utylizacji
|  |  | m | 45
8 | KNR 2-31 0816/04 | Rozbiórka elementów dróg, ogrodzeń i przepustów; materiał z rozbiórki do utylizacji
|  |  | m3 | 9
Roboty przygotowawcze
2 ROBOTY ZIEMNE
Element robót...
9 | KNNR 1 0101/07 | Mechaniczne ścinanie drzew z karczowaniem pni o średnicy 66-75cm
|  |  | szt | 4 | 189 | 756
10 | KNNR 1 0113/01 | Usunięcie za pomocą koparek warstwy ziemi urodzajnej (humusu) grubości do 15cm
|  |  | m2 | 1632
11 | KNNR 1 0202/05 | Roboty ziemne wykonywane koparkami podsiębiernymi o pojemności łyżki 0,40m3 w gruncie kategorii I-II z transportem urobku samochodami samowyładowczymi na odkład
|  |  | m3 | 245
12 | KNNR 1 0210/02.1 | Wykopy oraz przekopy wykonywane na odkład koparkami podsiębiernymi o pojemności łyżki 0,25-0,60m3 na głębokość do 3m w gruncie kategorii III-IV z odwiezieniem na odkład
|  |  | m3 | 329
13 | KNNR 1 0202/05 | Roboty ziemne z dokopu w gruncie kategorii I-II z formowaniem i zagęszczeniem. Zakup gruntu na koszt wykonawcy robót
|  |  | m3 | 539
Element robót...
3 PODBUDOWY
14 | KNNR 6 0103/01 | Profilowanie i zagęszczanie ręczne podłoża pod warstwy konstrukcyjne nawierzchni w gruncie kategorii II-IV
|  |  | m2 | 523
15 | KNNR 6 0111/02 | Podbudowa z kruszywa naturalnego stabilizowanego cementem C1,5/2 , grubość warstwy po zagęszczeniu - 25cm;
|  |  | m2 | 523
16 | KNNR 6 0113/06 | Podbudowy z kruszyw łamanych C90/3, warstwa górna, grubość warstwy po zagęszczeniu 20cm
|  |  | m2 | 360
17 | KNNR 6 1005/01 | Ręczne oczyszczenie nawierzchni nieulepszonej
|  |  | m2 | 360
18 | KNNR 6 1005/07 | Skropienie nawierzchni asfaltem
|  |  | m2 | 360
19 | KNNR 6 0110/02.1 | Podbudowy z mieszanek mineralno-bitumicznych asfaltowych AC 22P o grubości po zagęszczeniu 6cm
|  |  | m2 | 360
PODBUDOWY
ROBOTY ZIEMNE
4 NAWIERZCHNIE
20 | KNNR 6 1005/07 | Skropienie nawierzchni asfaltem
|  |  | m2 | 360
21 | KNNR 6 0308/03.1 | Nawierzchnia z mieszanek mineralno-bitumicznych asfaltowych - warstwa wiążąca AC16W o grubości po zagęszczeniu 8cm;
|  |  | m2 | 360
22 | KNNR 6 1005/07 | Skropienie nawierzchni asfaltem
|  |  | m2 | 360
23 | KNNR 6 0309/02.1 | Nawierzchnia z mieszanek mineralno-bitumicznych asfaltowych - warstwa ścieralna AC11S o grubości po zagęszczeniu 4cm;
|  |  | m2 | 360
NAWIERZCHNIE
5 ODWODNIENIE
24 | KSNR 4 1301/04 | Podłoża z materiałów sypkich o grubości 25cm
|  |  | m2 | 28
25 | KSNR 4 1307/06 | Rurociągi z rur PP o średnicy 400mm Sn8; z wykonaniem robót ziemnych w ilości 1,5m3/m
|  |  | m | 70
26 | KNNR 6 0502/03.3 | Wylot i wlot przepustów z kostki brukowej betonowej grubości 8cm na podsypce cementowo-piaskowej wypełnieniem spoin zaprawą (skosy)
|  |  | m2 | 45
27 | KSNR 4 1417/02 | Studzienki ściekowe z gotowych elementów uliczne betonowe o średnicy 500mm z osadnikiem bez syfonu - kompletne; z przykanalikiem d200PP Sn8 do 4m wraz z wykonaniem robót ziemnych
|  |  | kpl | 3
ODWODNIENIE
6 CHODNIKI I ZJAZDY
28 | KNNR 6 0103/01 | Profilowanie i zagęszczanie ręczne podłoża pod warstwy konstrukcyjne nawierzchni w gruncie kategorii II-IV
|  |  | m2 | 1043
29 | KNNR 6 0403/03 | Krawężniki betonowe wystające o wymiarach 15x30cm, z wykonaniem ławy betonowej C12/15, na podsypce cementowo-piaskowej
|  |  | m | 563
30 | KNNR 6 0404/05 | Obrzeża betonowe o wymiarach 30x8cm na ławie betonowej C 12/15
|  |  | m | 620
31 | KNNR 6 0111/02 | Podbudowa z kruszywa naturalnego stabilizowanego cementem C1,5/2, grubość warstwy po zagęszczeniu - 15cm;
|  |  | m2 | 759
32 | KNNR 6 0113/06 | Podbudowy z kruszyw łamanych C90/3, warstwa górna, grubość warstwy po zagęszczeniu 15cm
|  |  | m2 | 759
33 | KNNR 6 0502/02.1 | Chodniki z kostki brukowej betonowej grubości 8cm na podsypce cementowo-piaskowej wypełnieniem spoin piaskiem; kolor 20%
|  |  | m2 | 759
34 | KNNR 6 0111/02 | Podbudowa z kruszywa naturalnego stabilizowanego cementem C1,5/2, grubość warstwy po zagęszczeniu - 20cm;
|  |  | m2 | 284
35 | KNNR 6 0113/06 | Podbudowy z kruszyw łamanych C90/3, warstwa górna, grubość warstwy po zagęszczeniu 20cm
|  |  | m2 | 284
36 | KNNR 6 0502/02.1 | Chodniki z kostki brukowej betonowej grubości 8cm na podsypce cementowo-piaskowej wypełnieniem spoin piaskiem; kolor 100%
|  |  | m2 | 284
37 | KNNR 6 0113/06 | Podbudowy z kruszyw łamanych C90/3, warstwa górna, grubość warstwy po zagęszczeniu 20cm-uzupełnienie na zjazdach do terenu istniejacego
|  |  | m2 | 270
CHODNIKI I ZJAZDY
7 ROBOTY WYKOŃCZENIOWE I UZUPEŁNIAJĄCE
38 | KNR 2-31 1403/05 | Oczyszczanie rowu z namułu o grubości 20cm z wyprofilowaniem skarp
|  |  | m | 45
39 | KNNR 6 0606/03 | Ścieki na betonie C12/15 z elementów żelbetowych wg KPE 01.13
|  |  | m | 41
40 | KNNR 6 0606/03 | Ścieki na podsypce cementowo-piaskowej z elementów betonowych o grubości 15cm
|  |  | m | 287
41 | KNNR 1 0512/01.2 | Umocnienie skarp płytami betonowymi na podsypce piaskowej (Płytki ażurowe 60x40x8cm) uzupełnieniem humusem z obsianiem
|  |  | m2 | 459
42 | KNNR 1 0503/05 | Plantowanie powierzchni (obrobienie na czysto) skarp i korony nasypów w gruncie kategorii I-III
|  |  | m2 | 738
43 | KNNR 6 0602/04 | Obudowy kamiennych wylotówrowów - Wylot W3,w4,w5
|  |  | szt | 3
44 | KNNR 1 0507/01 | Humusowanie skarp z obsianiem przy grubości warstwy humusu 5cm
|  |  | m2 | 738
45 | KNNR 1 0111/01 | Analogia. Inwentaryzacja geodezyjna powykonwacza
|  |  | km | 0.544
ROBOTY WYKOŃCZENIOWE I UZUPEŁNIAJĄCE
Razem netto

## Elementy
Tabela elementów
BUDOWA CHODNIKA DLA PIESZYCH W CIĄGU DROGI POWIATOWEJ NR 1343R GNOJNICA - BRONISZÓW W KM 0+519-0+972,40 i 0+000-0+90,90
Numer elementu | Opis robót | Wartość
1 | 2 | 3
0 | WYMAGANIA OGÓLNE
1 | Roboty przygotowawcze
2 | ROBOTY ZIEMNE
Element robót...
3 | PODBUDOWY
4 | NAWIERZCHNIE
5 | ODWODNIENIE
6 | CHODNIKI I ZJAZDY
7 | ROBOTY WYKOŃCZENIOWE I UZUPEŁNIAJĄCE
Razem k.b.
Podatek VAT 23%
Ogółem