## LISTA NR 1
Przebudowa drogi powiatowej Nr 1346R Niedźwiada przez wieś w m. Niedźwiada
Lp | Odniesienie do dokumentacji przetargowej | Kod indywidualny | Podstawa | Opis robót | Jednostka | Szacowany obmiar projektanta | Obmiar zweryfikowany przez wykonawcę | Krotność | Cena jednostkowa netto | Wartość
1 | 2 | 3 | 4 | 5 | 6 | 7 | 8 | 9 | 10 | 11
|  |  | Kosztorys | Przebudowa dróg powiatowych Nr 1346R Niedźwiada przez wieś w m. Niedźwiada oraz Nr 1347R Mała - Łączki Kucharskie w m. Niedźwiada"
1 |  |  | Element | ROBOTY PRZYGOTOWAWCZE
1.1 |  |  | KNR 201/119/3 | Roboty pomiarowe przy liniowych robotach ziemnych, trasa dróg w terenie równinnym | km | 1.235 | 1.235 | 1
1.2 |  |  | KNR 231/801/7 | Rozebranie podbudowy, z mas mineralno-bitumicznych; rozbiórka mechaniczna, grubość podbudowy 4·cm | m2 | 247.09 | 247.09 | 1
1.3 |  |  | KNR 231/801/8 | Rozebranie podbudowy, z mas mineralno-bitumicznych; rozbiórka mechaniczna, dodatek za każdy następny 1·cm grubości | m2 | 247.09 | 247.09 | 6
1.4 |  |  | KNR 231/802/7 | Rozebranie podbudowy, z kruszywa kamiennego mechanicznie, grubość podbudowy 15·cm | m2 | 247.09 | 247.09 | 1
1.5 |  |  | KNR 231/802/8 | Rozebranie podbudowy, z kruszywa kamiennego mechanicznie, dodatek za każdy dalszy 1·cm grubości podbudowy | m2 | 247.09 | 247.09 | 10
1.6 |  |  | KNR 201/205/2 | Roboty ziemne koparkami podsiębiernymi z transportem urobku samochodami samowyładowczymi do 1·km, koparka 0,15·m3, grunt kategorii III wykonanie poszerzenia | m3 | 400.22 | 400.22 | 1
1.7 |  |  | KNR 201/205/2 | Odsłonięcie czesci przelotowej przepustu koparkami podsiębiernymi z transportem urobku samochodami samowyładowczymi do 1·km, koparka 0,15·m3, grunt kategorii III | m3 | 158 | 158 | 1
1.8 |  |  | KNR 404/303/2 | Rozebranieczęsci przelorowych, i scian czołowych przepustów o grubości do 30·cm | m3 | 27 | 27 | 1
1.9 |  |  | KNR 401/108/11 | Wywóz gruzu i ziemi samochodami samowyładowczymi do 1·km | m3 | 426.9 | 426.9 | 1
RAZEM 1 ROBOTY PRZYGOTOWAWCZE | [9 empty] | 0
2 |  |  | Element | ROBOTY ZIEMNE
2.1 |  |  | KNR 201/205/2 | Roboty ziemne koparkami podsiębiernymi z transportem urobku samochodami samowyładowczymi do 1·km, koparka 0,15·m3, grunt kategorii III | m3 | 398.24 | 398.24 | 1
2.2 |  |  | KNR 201/314/2 | Ręczne formowanie nasypów z ziemi leżącej na odkładzie, kategoria gruntu III-IV | m3 | 487.16 | 487.16 | 1
2.3 |  |  | KNR 201/205/2 | Roboty ziemne koparkami podsiębiernymi z transportem urobku samochodami samowyładowczymi do 1·km, koparka 0,15·m3, grunt kategorii III (0dkład) | m3 | 347.32 | 347.32 | 1
2.4 |  |  | KNR 201/214/4 (2) | Nakłady uzupełniające do tablic 0201-0213 za każde dalsze rozpoczęte 0,5·km odległości transportu, ponad 1·km samochodami samowyładowczymi, po drogach utwardzonych, grunt kategorii III-IV, samochód 5-10·t | m3 | 347.32 | 347.32 | 18
2.5 |  |  | KNR 201/236/3 | Zagęszczanie nasypów, zagęszczarkami, grunt sypki kategorii I-III | m3 | 487.16 | 487.16 | 1
2.6 |  |  | KNR 231/1403/5 | Oczyszczanie rowu z namułu, z wyprofilowaniem skarp, grubość namułu 20·cm | m | 1235.46 | 1235.46 | 1
2.7 |  |  | KNR 231/1404/1 | Oczyszczanie przepustów z namułu, przepusty Fi·0,4·m | m | 331.6 | 331.6 | 1
RAZEM 2 ROBOTY ZIEMNE | [9 empty] | 0
3 |  |  | Element | ODWODNIENIE KORPUSU DROGOWEGO
3.1 |  |  | KNR 201/122/1 | Pomiary przy wykopach fundamentowych, teren równinny i nizinny | m3 | 201.48 | 201.48 | 1
3.2 |  |  | KNR 210/301/3 | Wbijanie ścianek szczelnych stalowych z terenu lub rusztowań głębokość wbicia ścianki, do 8·m, kategoria gruntu IV R = 0.955 M = 1.000 S = 1.000 | m | 35.52 | 35.52 | 1
3.3 |  |  | KSNR 1/205/2 (1) | Wykopy oraz przekopy wykonywane na odkład koparkami podsiębiernymi, koparka 0,25-0,6·m3, głębokość do 3 m, kategoria gruntu III-IV | m3 | 63.6 | 63.6 | 1
3.4 |  |  | KSNR 1/306/3 | Wykopy liniowe lub jamiste ze skarpami o szerokości dna do 1,5 m, głębokość do 1,5·m, kategoria gruntu IV | m3 | 3.3 | 3.3 | 1
3.5 |  |  | KNR 911/202/1 | Separacja warstw gruntu z jednoczesnym wzmocnieniem, geowłóknina układana sposobem ręcznym | m2 | 95.2 | 95.2 | 1
3.6 |  |  | KNR 233/206/1 | Deskowanie wykonane formami stalowymi, podpory masywne | m2 | 45.34 | 45.34 | 1
3.7 |  |  | KNR 231/114/5 | Warstwa wyrównawcza z kruszywa łamanego, grubość warstwy po zagęszczeniu 15·cm | m2 | 52.83 | 52.83 | 1
3.8 |  |  | KNR 231/114/6 | Jw. dodatek za każdy dalszy 1·cm grubości | m2 | 52.83 | 52.83 | 15
3.9 |  |  | KNR 231/109/3 | Ława betonowa, bez dylatacji, grubość warstwy po zagęszczeniu 12·cm beton C8/10 | m2 | 52.83 | 52.83 | 1
3.10 |  |  | KNR 231/109/4 | Jw., dodatek za każdy następny 1·cm grubości warstwy | m2 | 52.83 | 52.83 | 28
3.11 |  |  | KNR 233/210/2 (1) | Betonowanie przy użyciu pompy na samochodzie, ławy fundamentowe pod scianki czołowe wlotu i wylotu, z 1 pompą | m3 | 8.94 | 8.94 | 1
3.12 |  |  | KNR 233/207/7 | Przygotowanie zbrojenia na budowie,scianki czołowe wlotu i wylotui, pręty Fi 16-20mm | t | 2.86 | 2.86 | 1
3.13 |  |  | KNR 233/208/7 (1) | Montaż zbrojenia, jw. | t | 4.89 | 4.89 | 1
3.14 |  |  | KNR 233/606/2 (2) | Obudowy wlotów (wylotów) prefabrykowanych przepustów drogowych, przepusty skrzynkowe | m3 | 11.18 | 11.18 | 1
3.15 |  |  | KNR 233/604/7 (1) | Części przelotowe prefabrykowanych przepustów drogowych skrzynkowych o przekroju zamkniętym, wymiary: 3.0x2.0·m, 1 otwór | m | 11 | 11 | 1.5
3.16 |  |  | KNR 233/405/3 (1) | Montaż zbrojenia, płyty zespalającejj Fi·10-22 mm, | t | 2.02 | 2.02 | 1
3.17 |  |  | KNR 233/409/1 (1) | Betonowanie przy użyciu pompy na samochodzie, płyty zespalającej, zagęszczanie wibratorem | m3 | 12.21 | 12.21 | 1
3.18 |  |  | KNR 233/405/3 (1) | Montaż zbrojenia, płyt przejsciowych dług. 4,0 m, gr. 0,2 m | t | 1.66 | 1.66 | 1
3.19 |  |  | KNR 233/409/1 (1) | Betonowanie przy użyciu pompy na samochodzie, płytprzejsciowych, zagęszczanie wibratorem | m3 | 17.6 | 17.6 | 1
3.20 |  |  | KNR 233/713/2 | Izolacje przeciwwilgociowe powłokowe bitumiczne - wykonane na zimno, powłoki poziome z roztworu asfaltowego, 1·warstwa, do 20·m2 | m2 | 45.34 | 45.34 | 1
3.21 |  |  | KNR 233/714/3 (2) | Izolacje przeciwwilgociowe powłokowe bitumiczne, wykonywane na gorąco, powłoki poziome, 1 warstwa, do 100·m2, emulsja asfaltowa | m2 | 88 | 88 | 1
3.22 |  |  | KNR 201/504/4 | Zasypywanie przepustu kruszywem naturalnym (piasek) z zagęszczeniem ubijakami mechanicznymi, kategoria gruntu I-III | m3 | 55.04 | 55.04 | 1
3.23 |  |  | KNNR 1/210/3 (1) | Wykopy oraz przekopy wykonywane na odkład koparkami podsiębiernymi, koparka 0,25-0,60, głębokość do 3·m, kategoria gruntu III-IV | m3 | 13.5 | 13.5 | 1
3.24 |  |  | KNNR 6/112/6 | Wykonanie podłoza pod przyłącza z kruszyw naturalnych, warstwa górna, po zagęszczeniu 15·cm | m2 | 5.2 | 5.2 | 1
3.25 |  |  | KNR 231/605/1 | Wykonanie podłoza pod przykanaliki, ławy fundamentowe żwirowe | m3 | 15.58 | 15.58 | 1
3.26 |  |  | KNNR 4/1308/2 | Kanały z rur typu PVC łączone na wcisk, Fi·150·mm metodą przewiertu | m | 149.3 | 149.3 | 1
3.27 |  |  | KNNR 4/1308/3 | Kanały z rur typu PVC łączone na wcisk, Fi·200·mm | m | 153 | 153 | 1
3.28 |  |  | KNNR 4/1424/2 | Studzienki ściekowe uliczne i podwórzowe, Fi·500·mm, z osadnikiem bez syfonu | szt | 26 | 26 | 1
3.29 |  |  | KNR 201/320/1 (1) | Ręczne zasypywanie wykopów piaskiem kopanym z dowozem | m3 | 13.92 | 13.92 | 1
3.30 |  |  | KNNR 1/318/3 | Zasypywanie wykopów szerokości 0,8-2,5·m o ścianach pionowych, głębokość do 3,0·m, kategoria gruntu I-II | m3 | 0.94 | 0.94 | 1
3.31 |  |  | KNR 201/205/2 | Rozkopanie rowów pod ułożenie prefabrykatów, koparka 0,15·m3, grunt kategorii III | m3 | 77 | 77 | 1
3.32 |  |  | KNR 231/606/3 | Ścieki z elementów betonowych, na podsypce cementowo-piaskowej, grubość prefabrykatów 15·cm | m | 35 | 35 | 1
RAZEM 3 ODWODNIENIE KORPUSU DROGOWEGO | [9 empty] | 0
4 |  |  | Element | PODBUDOWA
4.1 |  |  | KNR 231/103/4 | Profilowanie i zagęszczanie podłoża pod warstwy konstrukcyjne nawierzchni, mechanicznie, grunt kategorii I-IV | m2 | 1201.49 | 1201.49 | 1
4.2 |  |  | KNR 231/104/3 | Warstwy odsączające, na poszerzeniach, zagęszczenie mechaniczne, grubość warstwy po zagęszczeniu·10·cm | m2 | 1201.5 | 1201.5 | 1
4.3 |  |  | KNR 231/111/3 | Podbudowy z gruntu stabilizowanego cementem wykonywane sprzętem mechanicznym, grubość podbudowy po zagęszczeniu 15·cm | m2 | 1201.5 | 1201.5 | 1
4.4 |  |  | KNR 231/111/4 | Podbudowy z gruntu stabilizowanego cementem wykonywane sprzętem mechanicznym, mieszarki doczepne, dodatek za każdy następny 1·cm grubości podbudowy | m2 | 1201.5 | 1201.5 | 5
4.5 |  |  | KNR 231/118/2 | Pielęgnacja podbudowy z gruntu stabilizowanego cementem, hydrolitem | m2 | 1201.5 | 1201.5 | 1
4.6 |  |  | KNR 231/114/5 | Podbudowy z kruszyw, tłuczeń, warstwa dolna, grubość warstwy po zagęszczeniu 15·cm | m2 | 1201.5 | 1201.5 | 1
4.7 |  |  | KNR 231/114/6 | Podbudowy z kruszyw, tłuczeń, warstwa dolna, dodatek za każdy dalszy 1·cm grubości | m2 | 1201.5 | 1201.5 | 5
4.8 |  |  | KNR 231/114/7 | Podbudowy z kruszyw, tłuczeń, warstwa górna, grubość warstwy po zagęszczeniu 7·cm | m2 | 1201.5 | 1201.5 | 1
RAZEM 4 PODBUDOWA | [9 empty] | 0
5 |  |  | Element | NAWIERZCNIA
5.1 |  |  | KNR 231/1004/6 | Oczyszczenie nawierzchni drogowych, mechaniczne, nawierzchnia ulepszona (bitum) | m2 | 7687.6 | 7687.6 | 1
5.2 |  |  | KNR 231/1004/7 | Skropienie nawierzchni drogowej asfaltem | m2 | 7687.6 | 7687.6 | 1
5.3 |  |  | KNR 231/310/1 | Nawierzchnie z mieszanek mineralno-bitumicznych grysowych, asfaltowe, warstwa wiążąca o grubości 4·cm | m2 | 7687.6 | 7687.6 | 1
5.4 |  |  | KNR 231/1004/7 | Skropienie nawierzchni drogowej asfaltem | m2 | 7687.6 | 7687.6 | 1
5.5 |  |  | KNR 231/310/5 | Nawierzchnie z mieszanek mineralno-bitumicznych grysowych, asfaltowe, warstwa ścieralna o grubości 3·cm | m2 | 7687.6 | 7687.6 | 1
5.6 |  |  | KNR 231/310/6 | Nawierzchnie z mieszanek mineralno-bitumicznych grysowych, asfaltowe, dodatek za każdy dalszy 1·cm grubości warstwy | m2 | 7687.6 | 7687.6 | 1
RAZEM 5 NAWIERZCNIA | [9 empty] | 0
6 |  |  | Element | ELEMENTY ULIC
RAZEM 6 ELEMENTY ULIC
7 |  |  | Element | KRAWĘŻNIKI
7.1 |  |  | KNR 231/402/4 | Ławy pod krawężniki, betonowa z oporem | m3 | 98.83 | 98.83 | 1
7.2 |  |  | KNR 231/403/3 | Krawężniki betonowe, wystające 15x30·cm na podsypce cementowo-piaskowej | m | 1235.43 | 1235.43 | 1
RAZEM 7 KRAWĘŻNIKI | [9 empty] | 0
8 |  |  | Element | OBRZEZA
8.1 |  |  | KNR 231/402/4 | Ławy pod obrzeże, betonowa | m3 | 71.46 | 71.46 | 1
8.2 |  |  | KNR 231/407/4 | Obrzeża betonowe, 30x8·cm na podsypce piaskowej z wypełnieniem spoin zaprawą cementową | m | 1083.43 | 1083.43 | 1
RAZEM 8 OBRZEZA | [9 empty] | 0
9 |  |  | Element | CHODNIKI
9.1 |  |  | KNR 231/103/4 | Profilowanie i zagęszczanie podłoża pod warstwy konstrukcyjne nawierzchni, mechanicznie, grunt kategorii I-IV | m2 | 1677.15 | 1677.15 | 1
9.2 |  |  | KNR 231/104/3 | Warstwy odsączające, na poszerzeniach, zagęszczenie mechaniczne, grubość warstwy po zagęszczeniu·5·cm | m2 | 1677.15 | 1677.15 | 0.5
9.3 |  |  | KNR 231/111/3 | Podbudowy z gruntu stabilizowanego cementem wykonywane sprzętem mechanicznym, grubość podbudowy po zagęszczeniu 15·cm | m2 | 1677.15 | 1677.15 | 1
9.4 |  |  | KNR 231/118/2 | Pielęgnacja podbudowy z mieszanki betonowej i z gruntu stabilizowanego cementem, hydrolitem | m2 | 1677.15 | 1677.15 | 1
9.5 |  |  | KNR 231/511/2 (2) | Nawierzchnie z kostki brukowej betonowej, grubość 6·cm, na podsypce cementowo-piaskowej, kostka szara | m2 | 1677.15 | 1677.15 | 1
RAZEM 9 CHODNIKI | [9 empty] | 0
10 |  |  | Element | Bariery na przepuście
10.1 |  |  | KNR 231/704/2 | Bariery ochronne stalowe, 1-stronne, masa 39·kg/m | m | 48 | 48 | 1
RAZEM 10 Bariery na przepuście | [9 empty] | 0
11 |  |  | Element | ZJAZDY
11.1 |  |  | KNR 231/103/4 | Profilowanie i zagęszczanie podłoża pod warstwy konstrukcyjne nawierzchni, mechanicznie, grunt kategorii I-IV | m2 | 178.5 | 178.5 | 1
11.2 |  |  | KNR 231/111/3 | Podbudowy z gruntu stabilizowanego cementem wykonywane sprzętem mechanicznym, grubość podbudowy po zagęszczeniu 15·cm | m2 | 178.5 | 178.5 | 1
11.3 |  |  | KNR 231/118/2 | Pielęgnacja podbudowy z mieszanki betonowej i z gruntu stabilizowanego cementem, hydrolitem | m2 | 178.5 | 178.5 | 1
11.4 |  |  | KNR 231/511/3 (1) | Nawierzchnie z kostki brukowej betonowej, grubość 8·cm, na podsypce cementowo-piaskowej, kostka szara | m2 | 178.5 | 178.5 | 1
11.5 |  |  | KNR 231/204/5 | Nawierzchnie z tłucznia kamiennego, warstwa górna z tłucznia, grubość warstwy po uwałowaniu 7·cm | m2 | 178.5 | 178.5 | 2
11.6 |  |  | KNR 231/204/6 | Nawierzchnie z tłucznia kamiennego, warstwa górna z tłucznia, dodatek za każdy dalszy 1·cm grubości warstwy | m2 | 178.5 | 178.5 | 1
RAZEM 11 ZJAZDY | [9 empty] | 0
12 |  |  | Element | POBOCZA
12.1 |  |  | KNR 231/103/4 | Profilowanie i zagęszczanie podłoża pod warstwy konstrukcyjne nawierzchni, mechanicznie, grunt kategorii I-IV | m2 | 1235.45 | 1235.45 | 1
12.2 |  |  | KNR 231/202/7 | Nawierzchnie żwirowe, warstwa jezdni dolna, rozścielane mechanicznie, grubość warstwy po zagęszczeniu 10·cm | m2 | 1235.45 | 1235.45 | 1
12.3 |  |  | KNR 231/202/8 | Nawierzchnie żwirowe, warstwa jezdni dolna, rozścielane mechanicznie, dodatek za każdy dalszy 1·cm grubości warstwy | m2 | 1235.45 | 1235.45 | 2
12.4 |  |  | KNR 231/202/9 | Nawierzchnie żwirowe, warstwa jezdni górna, rozścielane mechanicznie, grubość warstwy po zagęszczeniu 8·cm | m2 | 1235.45 | 1235.45 | 1
RAZEM 12 POBOCZA | [9 empty] | 0
13 |  |  | Element | PLANTOWANIE TERENU
13.1 |  |  | KNR 201/506/1 | Plantowanie (obrobienie na czysto), skarp i dna wykopów wykonywanych ręcznie, kategoria gruntu I-III | m2 | 4032 | 4032 | 1
13.2 |  |  | KNR 201/510/1 | Humusowanie i obsianie skarp, przy grubości warstwy humusu 5·cm | m2 | 4032 | 4032 | 1
RAZEM 13 PLANTOWANIE TERENU | [9 empty] | 0
RAZEM Przebudowa drogi powiatowej Nr 1346R Niedźwiada przez wieś w m. Niedźwiada. | [9 empty] | 0