## ZAŁĄCZNIK NR 2 KOSZT. OFERTOWY
KOSZTORYS OFERTOWY - ZAŁĄCZNIK NR 2
Przebudowa przepustu w ciągu drogi powiatowej Nr 1331R Ostrów - Borek Wielki - Boreczek w miejscowości Borek Wielki w km 5+387
PRZEBUDOWA PRZEPUSTU
Lp. | Numer SST (podstawa wyceny) | Numer pozycji cenowej | Wyszczególnienie elementów | Jednostka |  | Cena jednostkowa | Wartość netto
|  |  |  | Nazwa | Ilość
WYMAGANIA OGÓLNE
1 | DM 00.00.00 | 00 | Koszt dostosowania się do wymagań Warunków Kontraktu i Wymagań Ogólnych zawartych w Specyfikacji Technicznej DM 00.00.00 | ryczałt | 1
|  |  | Opracowanie projektu organizacji ruchu na czas prowadzenia robót wraz z jego zatwierdzeniem i uzyskaniem zgód na wejście w teren dla działek objetych objazdem tymczasowym | ryczałt | 1
|  |  | Wprowadzenie organizacji ruchu i utrzymywanie objazdu i oznakowania w czasie trawania robót (odzysk) | ryczałt | 1
|  |  | Opracowanie projektu technologicznego rozbiórki istniejącego przepustu | ryczałt | 1
|  |  | Geodezyjna inwentaryzacja powykonawcza | ryczałt | 1
|  |  | Zapewnienie spłuwu wód na czas prowadzenia robót | ryczałt | 1
RAZEM: WYMAGANIA OGÓLNE
ROBOTY DROGOWE
x | D 01.00.00 |  | ROBOTY PRZYGOTOWAWCZE | x | x | x | x
x | D 01.01.01 |  | Odtworzenie (wyznaczenie) trasy i punktów wysokościowych | x | x | x | x
2 | D 01.01.01 | 11 | Wyznaczenie trasy i punktów wysokościowych w terenie równinnym | km | 0.076
|  |  | Wyznaczenie nawierzchni drogi i przepustu |  | 0.033
|  |  | Wyznaczenie punktów charakterystycznych dla robót umacniających brzegi i dno potoku |  | 0.023
|  |  | Wyznaczenie punktów charakterystycznych związanych z wytyczeniem fundamentów |  | 0.02
x | D 01.02.01 |  | Usunięcie drzew lub krzewów | x | x | x | x
3 | D 01.02.01 | 11 | Karczowanie drzew o średnicy 10-35cm | szt. | 40
|  |  | Karczowanie drzew o średnicy 10-35cm, Ilość: 40 |  | 40
x | D 01.02.02 |  | Zdjęcie warstwy humusu lub (i) darniny | x | x | x | x
3 | D 01.02.02 | 12 | Mechaniczne usunięcie warstwy ziemi urodzajnej (humusu) gr. w-wy do 15cm | m2 | 553
|  |  | Dla korony drogi: 42*6,5 |  | 273
|  |  | Dla skarp i dna potoku oraz rowów: (120+25+20+115 odcz. wdg rzutu z góry) |  | 280
x | D 01.02.03 |  | Wyburzenie obiektów budowlanych | x | x | x | x
4 | D 01.02.03 | 11 | Rozbiórki przepustów żelbetowych wraz z odwozem gruzu na odl. do 20km | kpl | 1
5 | D 01.02.03 | 32 | Wykonanie rozbiórki stalowej bariery ochronnej 2*10 | m | 20
|  |  | Wykonanie rozbiórki stalowej bariery ochronnej 2*10 |  | 20
x | D 01.02.04 |  | Rozbiórka elementów dróg, ogrodzeń i przepustów | x | x | x | x
6 | D 01.02.04 | 11 | Rozebranie podbudowy z kruszywa | m2 | 325.5
|  |  | Rozebranie podbudowy grubości do 50cm w zakresie dojazdów z odwozem materiału do 15km: 7,75*42 |  | 325.5
7 | D 01.02.04 | 22 | Rozebranie nawierzchni z mieszanek mineralno-bitumicznych 6,25*42 | m2 | 262.5
RAZEM: ROBOTY PRZYGOTOWAWCZE
x | D 02.00.00 |  | ROBOTY ZIEMNE | x | x | x | x
x | D 02.01.01 |  | Wykonanie wykopów w gruntach kategorii I-V | x | x | x | x
8 | D 02.01.01 | 12 | Wykonanie wykopów w gruntach kategorii I-V z transportem urobku na odkład/nasyp na odl. ponad 15km | m3 | 810
|  |  | Wykopy pod posadowienie i konstrukcję przepustu: V=5*17,5*3,6+(0,5*5,00*17,5*3,60)*2 |  | 630
|  |  | Wykopy pod wymianę gruntu z Namułów gliniasto-piaszczystych na pospółkę o stopniu zagęszczenia Ismin=0,98. V= 1,20*6,50*20 |  | 156
|  |  | Wykopy pod umocnienia skarp i dna potoku: V=(4,0*0,5*6)*2 |  | 24
x | D 02.03.01 |  | Wykonanie nasypów | x | x | x | x
9 | D 02.03.01 | 14 | Wykonanie nasypów mechanicznie z gruntów kategorii I-VI uzyskanych z dokopu | m3 | 288.72
|  |  | Nasypy w zakresie drogowym, koryta cieku oraz zjazdów indywidualnych V=(0,5*42*6,75+0,5*5*2*4+0,5*33,44) |  | 132.72
|  |  | Nasypy pod wymianę gruntu z Namułów gliniasto-piaszczystych na pospółkę o stopniu zagęszczenia Ismin=0,98. V= 1,20*6,50*20 |  | 156
RAZEM: ROBOTY ZIEMNE
x | D 03.00.00 |  | ODWODNIENIE KORPUSU DROGOWEGO | x | x | x | x
x | D 03.01.02 |  | Przepusty stalowe z blachy falistej | x | x | x | x
10 | D 03.01.01 | 13 | Wykonanie przepustów stalowych z blachy falistej o prekroju kroplistym
|  |  | Wykonanie wzmocnienia fundamentu w postaci podwójnego materaca z georusztu trójosiowego o sztywnych węzłach i KŁSM 0/31,5 (2x25cm) zamknięte w geotkaninie separacyjnej. Obmiar wg rys. ogólnego przepustu: 17,07*5,31 | m2 | 90.6417
|  |  | Wykonanie fundamentu kruszywowego gr. 40cm, zagęszczonego do wskaźnika zagęszczenia Is=0,98 wg normalnej próby PROCTORA (górne 5cm luźna podsypka żwirowo-piaskowa). (2,65*0,5*17,07) | m3 | 22.6178
|  |  | Ułożenie części przelotowej przepustu o przekroju łukowo-kołowym (kroplistym) i wymiarach BxH = 2,10x1,45 m z rur stalowych karbowanych (blacha falista). Obmiar wg rys. ogólnego przepustu. (17,07m) | m | 17.07
|  |  | Wykonanie materiału izolacyjnego z geowłókniny filtracyjnej w zakresie granicy wykopu pod przepust z blachy falistej oraz na warstwie podwójnego materaca z georusztu trójosiowego. Wykonanie materiału izolacyjnego z geowłókniny filtracyjnej w obrębie wykopu pod wymianę gruntów. Obmiar wg rys. ogólnego przepustu. (19,7*18,7)+(8,9*20) | m2 | 546.39
|  |  | Wykonanie dwóch kolejnych warstw geosiatki na warstwie z geowłókniny,oraz jedna warstwa geosiatki ułożona nad przepustem z blachy falistej pod warstwą mrozoochronną jezdni. Obmiar wg rys. ogólnego przepustu: (20*18,7+19*11,3) | m2 | 588.7
|  |  | Wykonanie dwóch warstw geomembrany w miejscu styku przepustu z blachy falistej z materacem siatkowo - kamiennym o min. gr. 1,00mm. Obmiar wg rys. ogólnego przepustu: (0,70*3)*2 | m2 | 4.2
RAZEM: ODWODNIENIE KORPUSU DROGOWEGO
x | D 04.00.00 |  | PODBUDOWY | x | x | x | x
x | D 04.01.01 |  | Koryto wraz z profilowaniem i zagęszczaniem podłoża | x | x | x | x
11 | D 04.01.01 | 14 | Koryta wykonywane mechanicznie wraz z profilowaniem i zagęszczaniem podłoża w gruntach kat. I-VI umożliwiające wykonanie konstrukcji drogi do głębokości według dokumentacji projektowej | m2 | 304.5
|  |  | Ilość w zakresie drogi i zjazdu (7,25*42) |  | 304.5
x | D 04.02.02 |  | Warstwa mrozoochronna | x | x | x | x
12 | D 04.02.02 | 13 | Wykonanie warstwy mrozoochronnej z piasku, w-wa gr. 30cm | m2 | 474.6
|  |  | Ilość w zakresie drogi i zjazdu (11,30*42) |  | 474.6
x | D 04.03.01 |  | Oczyszczenie i skropienie warstw konstrukcyjnych | x | x | x | x
13 | D 04.03.01 | 12 | Oczyszczenie warstw konstrukcyjnych mechanicznie | m2 | 868.4
|  |  | oczyszczenie warstwy podbudowy tłuczniowej i podbudowy bitumicznej, odcinków frezowanych, w-wy wiążącej |  | 868.4
14 | D 04.03.01 | 22 | Skropienie warstw konstrukcyjnych emulsją asfaltową | m2 | 868.4
|  |  | skropienie warstwy podbudowy bitumicznej, frezowanych odcinków dowiązania, w-wy wiążącej |  | 868.4
x | D 04.04.02 |  | Podbudowa z kruszywa łamanego | x | x | x | x
15 | D 04.04.02 | 14 | Wykonanie podbudowy z kruszywa łamanego stabilizowanego mechanicznie, gr. w-wy 20cm | m2 | 321.3
|  |  | Ilość w zakresie drogi i zjazdu (7,65*42) |  | 321.3
x | D 04.07.01 |  | Podbudowa z betonu asfaltowego | x | x | x | x
16 | D 04.07.01 | 16 | Wykonanie podbudowy z betonu asfaltowego AC22P gr. w-wy 8cm | m2 | 296.1
|  |  | Ilość w zakresie drogi i zjazdu (7,05*42) |  | 296.1
RAZEM: PODBUDOWY
x | D 05.00.00 |  | NAWIERZCHNIE | x | x | x | x
x | D 05.01.03 |  | Nawierzchnia z kruszywa łamanego | x | x | x | x
17 | D 05.01.03 | 13 | Wykonanie poboczy z kruszywa łamanego, w-wa gr. w-wy 20cm i szer. (125cm oraz 75cm) | m2 | 75.71
|  |  | Ilość przy drodze i zjeździe odcz. wdg rzutu z góry (8,54+22+6,52+12,5+26,15) |  | 75.71
x | D 05.03.05 |  | Nawierzchnia z betonu asfaltowego | x | x | x | x
18 | D 05.03.05 | 14 | Wykonanie nawierzchni z betonu asfaltowego AC16W - warstwa wiążąca gr. w-wy 5cm | m2 | 245
|  |  | Ilość wg rzutu z góry: 245 |  | 245
19 | D 05.03.05 | 26 | Wykonanie nawierzchni z betonu asfaltowego AC11S - warstwa ścieralna gr. w-wy 4cm | m2 | 245
|  |  | Ilość wg rzutu z góry: 245 |  | 245
x | D 05.03.11 |  | Recykling (remixing) | x | x | x | x
20 | D 05.03.11 | 33 | Wykonanie frezowania nawierzchni asfaltowych na zimno: gr. w-wy 0-10cm przy zacinkach warstw bitumicznych ze schałdowaniem | m2 | 6
|  |  | frezowanie istniejącej nawierzchni: 3,0*2 |  | 6
RAZEM: NAWIERZCHNIE
x | D 06.00.00 |  | ROBOTY WYKOŃCZENIOWE | x | x | x | x
x | D 06.01.01 |  | Umocnienie skarp, rowów i ścieków | x | x | x | x
21 | D 06.01.01 | 02 04 | Ręczne plantowanie skarp i dna wykopów oraz korony nasypów w gruntach kat. I III | m2 | 200
|  |  | Powierzchnia plantowania: Ilość wg rzutu z góry: 200 |  | 200
22 | D 06.01.01 | 22 | Humusowanie z obsianiem skarp przy grubości humusu 10cm | m2 | 156.35
|  |  | Powierzchnia humusowania: A=(200-43,65)=145,34 |  | 156.35
x | D 06.02.01 |  | Przepusty pod zjazdami | x | x | x | x
23 | D 06.02.01 | 41 | Przepust pod koroną drogi z rur polietylenowych HDPE spiralnie karbowanych
|  |  | Wykonanie przepustu pod zjazdem z rur polietylenowych HDPE spiralnie karbowanych średnicy 40cm ułożonych na podsypce z pospółki gr. 30cm. (6,5m*2) | m | 13
|  |  | Umocnienie wlotu przepustów kostką betonową gr. 6cm na podsypce cementowo - piaskowej gr. 3cm | m2 | 6
| (D 04.04.02) |  | Wykonanie podbudowy zasadniczej z KŁSM 0/31,5 mm gr. 10cm na powierzchni zjazdów indywidulalnych (12,75+12,00+12,00) | m2 | 36.75
| (D 04.04.02) |  | Wykonanie podbudowy z KŁSM 0/63 mm gr. 20cm na powierzchni zjazdów indywidualnych (12,75+12,00+12,00) | m2 | 36.75
| (D-05.03.23) |  | Wykonanie nawierzchni na zjazdach indywidualnymi kostką betonową gr. 6cm na podsypce cemenetowo - piaskowej gr. 5cm (12,75+12,00+12,00) | m2 | 36.75
| (D 04.04.02) |  | Wykonanie nawierzchni za zjazdami indywidualnymi KŁSM gr. 20cm (3,44+18,36+5,10) | m2 | 26.9
RAZEM: ROBOTY WYKOŃCZENIOWE
x | D 07.00.00 |  | OZNAKOWANIE DRÓG I URZĄDZENIA BEZPIECZEŃSTWA RUCHU | x | x | x | x
x | D 07.05.01 |  | Bariery ochronne stalowe | x | x | x | x
24 | D 07.05.01 | 12 | Ustawienie barier ochronnych stalowych jednostronnych - przekładkowych; bariery SP06/1 z odblaskami oraz zakończeniami w formie łaczników czołowych pojedyńczych | m | 54
|  |  | Bariery od górnej wody: L=32m |  | 32
|  |  | Bariery od dolnej wody: L=22m |  | 22
|  |  | Zakup i montaż na moście barieroporęczy wraz z zakupem kotew, zakotwione do ławy fundamentowej z betonu C25/30 | m | 15
|  |  | Bariery od dolnej wody: L=15m |  | 15
RAZEM: OZNAKOWANIE DRÓG I URZĄDZENIA BEZPIECZEŃSTWA RUCHU
x | D-08.00.00 |  | ELEMENTY ULIC | x | x | x | x
x | D-08.02.02 | 00 | Chodniki z brukowej kostki betonowej | x | x | x | x
25 | D-08.02.02 | 13 | Wykonanie chodników z kostki brukowej betonowej o grubości 6 cm, prostokątnej | m2 | 25.5
|  |  | Wykonanie chodników z kostki brukowej betonowej (wibroprasowanej) o grubości 6 cm, prostokątnej na podsypce cementowo - piaskowej 1:4 gr. 3 cm, podbudowie zasadniczej z kruszywa łamanego stabilizowanego mechanicznie 0/31,5mm gr. 10cm, warstwie z kruszywa naturalnego stabilizowanego cementem gr. 20cm | m2 | 25.5
x | D-08.03.01 | 00 | Obrzeża betonowe | x | x | x | x
26 | D-08.03.01 | 12 | Ustawienie obrzeży betonowych o wymiarach 30x8 cm | m | 49
|  |  | Ustawienie obrzeży betonowych o wymiarach 30x8cm na podsypce cementowo - piaskowej 1:4 (beton C12/15) wzdłuż chodnika dla pieszych oraz przy zjazdach indywidualnych | m | 49
x | D-10.00.00 |  | INNE ROBOTY | x | x | x | x
x | D-10.00.01 | 00 | Gabiony w budownictwie drogowym | x | x | x | x
27 | D-10.00.01 | 01 | Gabiony w budownictwie drogowym
|  |  | Wykonanie pionowych ścianek czołowych wlotu i wylotu z konsutrkcji gabionowych. Obmiar wg rys. ogólnego. ((1,5*0,5*1,0*)4*4+(2,5*1,0*0,5)*4) | m3 | 18
RAZEM: ELEMENTY ULIC WRAZ Z INNYMI ROBOTAMI
OGÓŁEM: ROBOTY DROGOWE
ROBOTY MOSTOWE
x | M 21.00.00 |  | FUNDAMENTY | x | x | x | x
x | M 21.20.00 |  | ŁAWY FUNDAMENTOWE | x | x | x | x
28 | M 21.20.01 | 14 | Wykonanie ław fundamentowych w deskowaniu, beton kl. C25/30 bez zabezpieczenia wykopu na lądzie.
|  |  | Wykonanie ław fundamentowych barieroporęczy nad przepustem według dokumentacji projektowej. Długość ław fundamentowych L=15m. Obiar wg rys. ogólnego (0,42*15) | m3 | 6.3
29 | M 21.20.01 | 97 | Przygotowanie i montaż zbrojenia ław fundamentowych ze stali klasy A-IIIN
|  |  | Przygotowanie i montaż zbrojenia ław fundamentowych barieroporęczy ze stali klasy A-IIIN (BSt500S). | kg | 687.96
RAZEM: WZMOCNIENIE PODŁOŻA
x | M 27.00.00 |  | HYDROIZOLACJA | x | x | x | x
x | M 27.01.00 |  | IZOLACJE POWŁOKOWE | x | x | x | x
x | M 27.01.01 |  | POWŁOKA IZOLACYJNA BITUMICZNA - "NA ZIMNO" | x | x | x | x
30 | M 27.01.01 | 51 | Wykonanie powłokowej izolacji bitumicznej układanej "na zimno" - powierzchnie pionowe
|  |  | Przygotowanie powierzchni elementów pod izolację przez szlifowanie i oczyszczenie | m2 | 48
|  |  | Wykonanie powłokowej izolacji bitumicznej układanej na zimno na powierzchniach fundamentu barieroporęczy | m2 | 48
RAZEM: HYDROIZOLACJA
x | M 28.00.00 |  | WYPOSAŻENIE POMOSTU | x | x | x | x
x | M-28.01.01 | 00 | KRAWĘŻNIKI KAMIENNE | x | x | x | x
31 | M-28.01.01 | 02 | Zakup krawężników betonowych 15x30x100 cm
|  |  | Zakup krawężnikow kamiennych 15x30x100 cm z na podsypce cem-piask. 1:4 gr. 5cm i ławie betonowej z oporem, beton C12/15 | m | 19
32 | M-28.01.01 | 52 | Ustawienie krawężników kamiennych na oporze betonowym klasy C12/15
|  |  | Montaż krawężników kamiennych 15x30x100 cm na oporze betonowym z betonu klasy C12/15. Cena uwzględnia wykonanie uszczelnienia pomiędzy krawężnikiem a nawierzchnią jezdni. | m | 19
RAZEM: WYPOSAŻENIE POMOSTU
x | M 29.00.00 |  | ROBOTY PRZYOBIEKTOWE | x | x | x | x
x | M 29.03.00 |  | ROBOTY ZIEMNE W REJONIE ŚCIANEK CZOŁOWYCH | x | x | x | x
x | M 29.03.01 |  | ZASYPKA PRZYCZÓŁKA - ANALOGIA | x | x | x | x
33 | M 29.03.01 | 11 | Wykonanie zasypki przepustu - zasypanie przestrzeni wokół konstrukcji przepustu w zakresie wykopów powyżej warstw wymiany/wzmocnienia podłoża gruntem niespoistym-piaskiem średnioziarnistym warstwami grubości max. 30cm, z zagęszczeniem do Id=0,98. Zasypanie obiektu powinno odbywać się ściśle według instrukcji dostarczanej przez producenta przepustu. | m3 | 450
|  |  | Objętość przestrzeni zasypki: V=(30*15) |  | 450
x | M 29.09.00 |  | KONSTRUKCJE GABIONOWE | x | x | x | x
x | M 29.54.05 |  | REGULACJA I UMOCNIENIE SKARP I DNA RZEKI | x | x | x | x
34 | M 29.54.05 | 35 | Zabezpieczenie brzegów i dna rzeki | m3 | 18
|  |  | umocnienie skarp: materace siatkowo - kamienne gr.30cm : V=(0,3*1,5*6)*4 |  | 10.8
|  |  | umocnienie dna: narzut kamienny luzem gr.40cm układany na geowłókninie filtracyjnej: V=(1,5*6*0,4)*2 |  | 7.2
RAZEM: ROBOTY PRZYOBIEKTOWE
OGÓŁEM: ROBOTY MOSTOWE
RAZEM NETTO
VAT 23%
RAZEM BRUTTO