## Przedmiar
Przedmiar robót
BUDOWA CHODNIKA DLA PIESZYCH W CIĄGU DROGI POWIATOWEJ NR 1332R CIERPISZ – KRZYWA - OLCHOWA W M. KRZYWA w km 0+000-0+320L 37m przed drogą wojewódzką P
Nr poz. | Podstawa | Opis robót | Jm | Ilość
1 | 2 | 3 | 4 | 5
0 WYMAGANIA OGÓLNE
1 |  | Koszt dostosowania do warunków kontraktu | kpl | 1
1 Roboty przygotowawcze
2 | KNNR 1 0111/01 | Roboty pomiarowe przy liniowych robotach ziemnych, na drogach w terenie równinnym | km | 0.354
3 | KNNR 6 0802/01 | Rozebranie ręczne nawierzchni z tłucznia grubości 15cm; materiał z rozbiórki do utylizacji | m2 | 50
4 | KNNR 6 0802/06 | Rozebranie mechaniczne nawierzchni z betonu grubości 15cm; materiał z rozbiórki do utylizacji | m2 | 110
5 | KNNR 6 0802/03 | Rozebranie ręczne nawierzchni z mas mineralno-bitumicznych grubości 4cm; materiał z rozbiórki do utylizacji | m2 | 48
6 | KNNR 6 0801/01 | Rozbiórka ręczna podbudowy z kruszywa grubości 15cm; materiał z rozbiórki do utylizacji | m2 | 158
7 | KNR 2-31 0816/02 | Rozebranie przepustów z rur betonowych o średnicy 50cm; materiał z rozbiórki do utylizacji | m | 73
8 | KNR 2-31 0816/04 | Rozbiórka elementów dróg, ogrodzeń i przepustów; materiał z rozbiórki do utylizacji | m3 | 11
2 ROBOTY ZIEMNE
9 | KNNR 1 0113/01 | Usunięcie za pomocą koparek warstwy ziemi urodzajnej (humusu) grubości do 15cm | m2 | 1062
10 | KNNR 1 0202/05 | Roboty ziemne wykonywane koparkami podsiębiernymi o pojemności łyżki 0,40m3 w gruncie kategorii I-II z transportem urobku samochodami samowyładowczymi na odkład | m3 | 159
11 | KNNR 1 0210/02.1 | Wykopy oraz przekopy wykonywane na odkład koparkami podsiębiernymi o pojemności łyżki 0,25-0,60m3 na głębokość do 3m w gruncie kategorii I-II z formowaniem i zagęszczeniem | m3 | 214
12 | KNNR 1 0202/05 | Roboty ziemne z dokopu w gruncie kategorii I-II z formowaniem i zagęszczeniem. Zakup gruntu na koszt wykonawcy robót | m3 | 454
3 PODBUDOWY
13 | KNNR 6 0103/01 | Profilowanie i zagęszczanie ręczne podłoża pod warstwy konstrukcyjne nawierzchni w gruncie kategorii II-IV | m2 | 247
14 | KNNR 6 0111/02 | Podbudowa z gruntu stabilizowanego cementem (25kg cementu na 1m2), grubość warstwy po zagęszczeniu - 15cm; Rm=2,5MPa z betoniarki | m2 | 247
15 | KNNR 6 0113/06 | Podbudowy z kruszyw łamanych, warstwa górna, grubość warstwy po zagęszczeniu 20cm | m2 | 147
4 NAWIERZCHNIE
16 | KNNR 6 1005/01 | Ręczne oczyszczenie nawierzchni nieulepszonej | m2 | 147
17 | KNNR 6 1005/07 | Skropienie nawierzchni asfaltem | m2 | 147
18 | KNNR 6 0308/03.1 | Nawierzchnia z mieszanek mineralno-bitumicznych asfaltowych standard I - warstwa wiążąca o grubości po zagęszczeniu 8cm; AC16W | m2 | 147
19 | KNNR 6 1005/07 | Skropienie nawierzchni asfaltem | m2 | 147
20 | KNNR 6 0309/02.1 | Nawierzchnia z mieszanek mineralno-bitumicznych asfaltowych standard I - warstwa ścieralna o grubości po zagęszczeniu 4cm; AC11S | m2 | 147
5 ODWODNIENIE
21 | KSNR 4 1301/04 | Podłoża z materiałów sypkich o grubości 25cm | m2 | 86
22 | KSNR 4 1307/06 | Rurociągi z rur PP o średnicy 400mm Sn8; z wykonaniem robót ziemnych w ilości 1,5m3/m | m | 215
23 | KNNR 6 0502/03.3 | Wylot i wlot rowu krytego z kostki brukowej betonowej grubości 8cm na podsypce cementowo-piaskowej wypełnieniem spoin zaprawą | m2 | 6
24 | KSNR 4 1417/02 | Studzienki ściekowe z gotowych elementów uliczne betonowe o średnicy 500mm z osadnikiem bez syfonu - kompletne; z przykanalikiem d200PP Sn8 po 4m wraz z wykonaniem robót ziemnych | kpl | 12
25 | KSNR 4 1412/03 | Studnie rewizyjne z kręgów betonowych o średnicy 1000mm i głębokości 3m kompletne; wraz z wykonaniem robót ziemnych | studnia | 8
26 | KSNR 4 1412/03 | Studnie rewizyjne z kręgów betonowych o średnicy 1200mm i głębokości 3m kompletne; wraz z wykonaniem robót ziemnych | studnia | 2
27 | KNNR 6 0605/02 | Ławy fundamentowe betonowe przepustów pod zjazdami C12/15 z wykonaniem robót ziemnych | m3 | 1
28 | KNNR 6 0605/05 | Ścianki czołowe przepustów pod zjazdami dla rur o średnicy 60cm C30/35 | ściankę | 1
6 CHODNIKI I ZJAZDY
29 | KNNR 6 0103/01 | Profilowanie i zagęszczanie ręczne podłoża pod warstwy konstrukcyjne nawierzchni w gruncie kategorii II-IV | m2 | 782
30 | KNNR 6 0403/03 | Krawężniki betonowe wystające o wymiarach 15x30cm, z wykonaniem ławy betonowej C12/15, na podsypce cementowo-piaskowej | m | 381
31 | KNNR 6 0404/05 | Obrzeża betonowe o wymiarach 30x8cm na ławie betonowej C 12/15 z wypełnieniem spoin zaprawą cementową | m | 411
32 | KNNR 6 0106/02 | Warstwa odcinająca zagęszczana ręcznie o grubości po zagęszczeniu 10cm | m2 | 525
33 | KNNR 6 0109/01 | Wykonanie i pielęgnacja podbudowy piaskiem i wodą, grubość warstwy po zagęszczeniu 10cm; beton C8/10 | m2 | 525
34 | KNNR 6 0502/02.1 | Chodniki z kostki brukowej betonowej grubości 8cm na podsypce cementowo-piaskowej wypełnieniem spoin piaskiem; kolor 20% | m2 | 525
35 | KNNR 6 0106/02 | Warstwa odcinająca zagęszczana ręcznie o grubości po zagęszczeniu 10cm | m2 | 257
36 | KNNR 6 0109/03 | Wykonanie i pielęgnacja podbudowy piaskiem i wodą, grubość warstwy po zagęszczeniu 20cm | m2 | 257
37 | KNNR 6 0502/02.1 | Chodniki z kostki brukowej betonowej grubości 8cm na podsypce cementowo-piaskowej wypełnieniem spoin piaskiem; kolor 20% | m2 | 257
7 ROBOTY WYKOŃCZENIOWE I UZUPEŁNIAJĄCE
38 | KNR 2-31 1403/05 | Oczyszczanie rowu z namułu o grubości 20cm z wyprofilowaniem skarp | m | 25
39 | KNNR 6 0606/03 | Ścieki na betonie C12/15 z elementów betonowych o grubości 15cm, szer. 30cm | m | 67
40 | KNNR 1 0503/05 | Plantowanie powierzchni (obrobienie na czysto) skarp i korony nasypów w gruncie kategorii I-III | m2 | 425
41 | KNNR 1 0507/01 | Humusowanie skarp z obsianiem przy grubości warstwy humusu 5cm | m2 | 425
42 | KNNR 6 0701/01 | Analogia. Poręcze U11a | m | 4
43 | KNNR 1 0111/01 | Analogia. Inwentaryzacja geodezyjna powykonwacza | km | 0.354

## Kosztorys uproszczony
Rodos 7.0.13.0 [12627]
Kosztorys ofertowy Załącznik Nr 2
PRZEBUDOWA DROGI POWIATOWEJ NR 1332R CIERPISZ – KRZYWA - OLCHOWA W M. KRZYWA polegająca na budowie chodnika i przebudowie jezdni – I etap” ( w km 0+000-0+320L + 37m przed drogą wojewódzką Nr 987)
| Nr poz. | Podstawa | Opis robót | Jm | Ilość | Cena | Wartość
| 1 | 2 | 3 | 4 | 5 | 6 | 7
0 WYMAGANIA OGÓLNE
| 1 |  | Koszt dostosowania do warunków kontraktu
|  |  |  | kpl | 1
WYMAGANIA OGÓLNE
1 Roboty przygotowawcze
| 2 | KNNR 1 0111/01 | Roboty pomiarowe przy liniowych robotach ziemnych, na drogach w terenie równinnym
|  |  |  | km | 0.354
| 3 | KNNR 6 0802/01 | Rozebranie ręczne nawierzchni z tłucznia grubości 15cm; materiał z rozbiórki do utylizacji
|  |  |  | m2 | 50
| 4 | KNNR 6 0802/06 | Rozebranie mechaniczne nawierzchni z betonu grubości 15cm; materiał z rozbiórki do utylizacji
|  |  |  | m2 | 110
| 5 | KNNR 6 0802/03 | Rozebranie ręczne nawierzchni z mas mineralno-bitumicznych grubości 4cm; materiał z rozbiórki do utylizacji
|  |  |  | m2 | 48
| 6 | KNNR 6 0801/01 | Rozbiórka ręczna podbudowy z kruszywa grubości 15cm; materiał z rozbiórki do utylizacji
|  |  |  | m2 | 158
| 7 | KNR 2-31 0816/02 | Rozebranie przepustów z rur betonowych o średnicy 50cm; materiał z rozbiórki do utylizacji
|  |  |  | m | 73
| 8 | KNR 2-31 0816/04 | Rozbiórka elementów dróg, ogrodzeń i przepustów; materiał z rozbiórki do utylizacji
|  |  |  | m3 | 11
Roboty przygotowawcze
2 ROBOTY ZIEMNE
| 9 | KNNR 1 0113/01 | Usunięcie za pomocą koparek warstwy ziemi urodzajnej (humusu) grubości do 15cm
|  |  |  | m2 | 1062
| 10 | KNNR 1 0202/05 | Roboty ziemne wykonywane koparkami podsiębiernymi o pojemności łyżki 0,40m3 w gruncie kategorii I-II z transportem urobku samochodami samowyładowczymi na odkład
|  |  |  | m3 | 159
| 11 | KNNR 1 0210/02.1 | Wykopy oraz przekopy wykonywane na odkład koparkami podsiębiernymi o pojemności łyżki 0,25-0,60m3 na głębokość do 3m w gruncie kategorii I-II z formowaniem i zagęszczeniem
|  |  |  | m3 | 214
| 12 | KNNR 1 0202/05 | Roboty ziemne z dokopu w gruncie kategorii I-II z formowaniem i zagęszczeniem. Zakup gruntu na koszt wykonawcy robót
|  |  |  | m3 | 454
ROBOTY ZIEMNE
3 PODBUDOWY
| 13 | KNNR 6 0103/01 | Profilowanie i zagęszczanie ręczne podłoża pod warstwy konstrukcyjne nawierzchni w gruncie kategorii II-IV
|  |  |  | m2 | 247
| 14 | KNNR 6 0111/02 | Podbudowa z gruntu stabilizowanego cementem (25kg cementu na 1m2), grubość warstwy po zagęszczeniu - 15cm; Rm=2,5MPa z betoniarki
|  |  |  | m2 | 247
| 15 | KNNR 6 0113/06 | Podbudowy z kruszyw łamanych, warstwa górna, grubość warstwy po zagęszczeniu 20cm
|  |  |  | m2 | 147
PODBUDOWY
4 NAWIERZCHNIE
| 16 | KNNR 6 1005/01 | Ręczne oczyszczenie nawierzchni nieulepszonej
|  |  |  | m2 | 147
| 17 | KNNR 6 1005/07 | Skropienie nawierzchni asfaltem
|  |  |  | m2 | 147
| 18 | KNNR 6 0308/03.1 | Nawierzchnia z mieszanek mineralno-bitumicznych asfaltowych standard I - warstwa wiążąca o grubości po zagęszczeniu 8cm; AC16W
|  |  |  | m2 | 147
| 19 | KNNR 6 1005/07 | Skropienie nawierzchni asfaltem
|  |  |  | m2 | 147
| 20 | KNNR 6 0309/02.1 | Nawierzchnia z mieszanek mineralno-bitumicznych asfaltowych standard I - warstwa ścieralna o grubości po zagęszczeniu 4cm; AC11S
|  |  |  | m2 | 147
NAWIERZCHNIE
5 ODWODNIENIE
| 21 | KSNR 4 1301/04 | Podłoża z materiałów sypkich o grubości 25cm
|  |  |  | m2 | 86
| 22 | KSNR 4 1307/06 | Rurociągi z rur PP o średnicy 400mm Sn8; z wykonaniem robót ziemnych w ilości 1,5m3/m
|  |  |  | m | 215
| 23 | KNNR 6 0502/03.3 | Wylot i wlot rowu krytego z kostki brukowej betonowej grubości 8cm na podsypce cementowo-piaskowej wypełnieniem spoin zaprawą
|  |  |  | m2 | 6
| 24 | KSNR 4 1417/02 | Studzienki ściekowe z gotowych elementów uliczne betonowe o średnicy 500mm z osadnikiem bez syfonu - kompletne; z przykanalikiem d200PP Sn8 po 4m wraz z wykonaniem robót ziemnych
|  |  |  | kpl | 12
| 25 | KSNR 4 1412/03 | Studnie rewizyjne z kręgów betonowych o średnicy 1000mm i głębokości 3m kompletne; wraz z wykonaniem robót ziemnych
|  |  |  | studnia | 8
| 26 | KSNR 4 1412/03 | Studnie rewizyjne z kręgów betonowych o średnicy 1200mm i głębokości 3m kompletne; wraz z wykonaniem robót ziemnych
|  |  |  | studnia | 2
| 27 | KNNR 6 0605/02 | Ławy fundamentowe betonowe przepustów pod zjazdami C12/15 z wykonaniem robót ziemnych
|  |  |  | m3 | 1
| 28 | KNNR 6 0605/05 | Ścianki czołowe przepustów pod zjazdami dla rur o średnicy 60cm C30/35
|  |  |  | ściankę | 1
ODWODNIENIE
6 CHODNIKI I ZJAZDY
| 29 | KNNR 6 0103/01 | Profilowanie i zagęszczanie ręczne podłoża pod warstwy konstrukcyjne nawierzchni w gruncie kategorii II-IV
|  |  |  | m2 | 782
| 30 | KNNR 6 0403/03 | Krawężniki betonowe wystające o wymiarach 15x30cm, z wykonaniem ławy betonowej C12/15, na podsypce cementowo-piaskowej
|  |  |  | m | 381
| 31 | KNNR 6 0404/05 | Obrzeża betonowe o wymiarach 30x8cm na ławie betonowej C 12/15 z wypełnieniem spoin zaprawą cementową
|  |  |  | m | 411
| 32 | KNNR 6 0106/02 | Warstwa odcinająca zagęszczana ręcznie o grubości po zagęszczeniu 10cm
|  |  |  | m2 | 525
| 33 | KNNR 6 0109/01 | Wykonanie i pielęgnacja podbudowy piaskiem i wodą, grubość warstwy po zagęszczeniu 10cm; beton C8/10
|  |  |  | m2 | 525
| 34 | KNNR 6 0502/02.1 | Chodniki z kostki brukowej betonowej grubości 8cm na podsypce cementowo-piaskowej wypełnieniem spoin piaskiem; kolor 20%
|  |  |  | m2 | 525
| 35 | KNNR 6 0106/02 | Warstwa odcinająca zagęszczana ręcznie o grubości po zagęszczeniu 10cm
|  |  |  | m2 | 257
| 36 | KNNR 6 0109/03 | Wykonanie i pielęgnacja podbudowy piaskiem i wodą, grubość warstwy po zagęszczeniu 20cm
|  |  |  | m2 | 257
| 37 | KNNR 6 0502/02.1 | Chodniki z kostki brukowej betonowej grubości 8cm na podsypce cementowo-piaskowej wypełnieniem spoin piaskiem; kolor 20%
|  |  |  | m2 | 257
CHODNIKI I ZJAZDY
7 ROBOTY WYKOŃCZENIOWE I UZUPEŁNIAJĄCE
| 38 | KNR 2-31 1403/05 | Oczyszczanie rowu z namułu o grubości 20cm z wyprofilowaniem skarp
|  |  |  | m | 25
| 39 | KNNR 6 0606/03 | Ścieki na betonie C12/15 z elementów betonowych o grubości 15cm, szer. 30cm
|  |  |  | m | 67
| 40 | KNNR 1 0503/05 | Plantowanie powierzchni (obrobienie na czysto) skarp i korony nasypów w gruncie kategorii I-III
|  |  |  | m2 | 425
| 41 | KNNR 1 0507/01 | Humusowanie skarp z obsianiem przy grubości warstwy humusu 5cm
|  |  |  | m2 | 425
| 42 | KNNR 6 0701/01 | Analogia. Poręcze U11a
|  |  |  | m | 4
| 43 | KNNR 1 0111/01 | Analogia. Inwentaryzacja geodezyjna powykonwacza
|  |  |  | km | 0.354
ROBOTY WYKOŃCZENIOWE I UZUPEŁNIAJĄCE
Razem netto
Podatek VAT 23%
Ogółem brutto
Słownie złotych brutto:………………………………………………………………………………………………………….

## Elementy
Tabela elementów
PRZEBUDOWA DROGI POWIATOWEJ NR 1332R CIERPISZ – KRZYWA - OLCHOWA W M. KRZYWA polegająca na budowie chodnika i przebudowie jezdni – I etap” (w km 0+000-0+320L + 37m przed drogą wojewódzką Nr 987)
Numer elementu | Opis robót | Wartość
1 | 2
0 | WYMAGANIA OGÓLNE
1 | Roboty przygotowawcze
2 | ROBOTY ZIEMNE
3 | PODBUDOWY
4 | NAWIERZCHNIE
5 | ODWODNIENIE
6 | CHODNIKI I ZJAZDY
7 | ROBOTY WYKOŃCZENIOWE I UZUPEŁNIAJĄCE
Razem netto
Podatek VAT 23%
Ogółem