## OKŁADKA
....................
(pięczątka Firmy)
PRZEDMIAR ROBÓT
Przebudowa drogi powiatowej Nr 1225R Kosowy – Kamionka – Sędziszów Młp. w m. Borek Wielki (w km 25+365 - 27+826 )
Sporządził: |  | Upełnomocniony Przedstawiciel Firmy:
..................... |  | .....................................
(podpis i pieczęć) |  |  | (podpis i pieczęć)
Data opracowania: listopad 2016

## WYMAGANIA OGÓLNE
PRZEDMIAR ROBÓT
Przebudowa drogi powiatowej Nr 1225R Kosowy – Kamionka – Sędziszów Młp. w m. Borek Wielki (w km 25+365 - 27+826 )
WYMAGANIA OGÓLNE
Lp. | Numer STWiORB(podstawa wyceny) | Numer pozycji cenowej | Wyszczególnienie elementów | Jednostka
|  |  |  | Nazwa | Ilość
I | WYMAGANIA OGÓLNE
1 | DM 00.00.00 | 00. | Wymagania ogólne
|  | 00. | Koszt dostosowania się do wymagań Warunków Kontraktu i Wymagań Ogólnych zawartych w Specyfikacji Technicznej DM 00.00.00 | ryczałt | ----
|  | 00. | Zabezpieczenie odsłoniętych w czasie robót przewodów urządzeń uzbrojenia terenu wg warunków uzyskanych od ich Administratorów lub Zarządców | ryczałt | ----
|  | 00. | Opracowanie projektu organizacji ruchu na czas prowadzenia robót | ryczałt | ----
|  | 00. | Wprowadzenie organizacji ruchu i utrzymywanie oznakowania w czasie trawania robót (odzysk) | ryczałt | ----
|  |  | Opracowanie projektu technologicznego rozbiórki istniejącego ustroju nośnego i części podpór | ryczałt | ----
|  | 00. | Geodezyjna inwentaryzacja powykonawcza | ryczałt | ----
RAZEM CZĘŚĆ "WYMAGANIA OGÓLNE"

## DROGA
PRZEDMIAR ROBÓT
Przebudowa drogi powiatowej Nr 1225R Kosowy – Kamionka – Sędziszów Młp. w m. Borek Wielki (w km 25+365 - 27+826 )
PRZEBUDOWA DROGI
Lp. | Numer STWiORB (podstawa wyceny) | Numer pozycji cenowej | Wyszczególnienie elementów | Jednostka
|  |  |  | Nazwa | Ilość
ROBOTY DROGOWE
x | D 01.00.00 |  | ROBOTY PRZYGOTOWAWCZE | x | x
x | D 01.01.01 |  | Odtworzenie (wyznaczenie) trasy i punktów wysokościowych | x | x
1 | D 01.01.01 | 11 | Wyznaczenie trasy i punktów wysokościowych w terenie pagórkowatym lub górskim | km | 2.26
|  |  | Wyznaczenie nawierzchni drogi i stała obsługa geodezyjna budowy. Odcinek L=2,46-0,2007=2,26 |  | 2.26
x | D 01.02.00 |  | ROBOTY W ZAKRESIE USUWANIA GLEBY | x | x
x | D 01.02.02 |  | Zdjęcie warstwy humusu lub (i) darniny | x | x
2 | D 01.02.02 | 12 | Mechaniczne usunięcie warstwy ziemi urodzajnej (humusu) gr. w-wy do 15cm | m2 | 2879.0025
|  |  | Dla rowu przy jego pogłębieniu i umocnieniu prefabrykatami w km 26+820 - km 26+928: A=bxL=3,5*(43+17+,33,5)*1,1=359,98m2 |  | 359.975
|  |  | Dla robót przy zatoce autobusowej w km 25+759,52: A=125m2 |  | 125
|  |  | Dla robót przy zatoce autobusowej w km 27+035,21: A=125m2 |  | 125
Usunięcie humusu z szerokości projektowanego pobocza. Zakłada się usunięcie humusu z szerokości 1,0 m na odcinku L=2,321(z pominięciem długości na zjazdach)
|  |  | A=1*(2260,3-253)=2007.3 |  | 2007.3
x | D 01.03.00 |  | ROBOTY ROZBIÓRKOWE, USUNIĘCIE I OCHRONA DRZEW | x | x
x | D 01.03.02 |  | Rozbiórka budowli inżynierskich | x | x
3 | D 01.03.02 | 05 | Rozbiórka nawierzchni z mieszanek mineralno-bitumicznych gr. 8cm | m2 | 508
Rozbebranie nawierzchni istniejących zjazdów i skrzyżowań (przeznaczonych do adaptacji) <Tablela> Zjazdy
|  |  | A=508 |  | 508
4 | D 01.03.35 | 01, 02 | Wywiezienie gruzu z rozbiórki samochodami na odległość do 20km | m3 | 40.64
|  |  | Wywiezienie gruzu z rozbiórki warstw nawierzchni bitumicznej z obrębu projektowanego odcinka drogi. Założona grubość do rozbiórki h=8cm |  | 40.64
5 | D 01.03.02 | 01 | Rozbiórka podbudowy z kruszywa łamanego lub naturalnego na głębokość 20cm | m2 | 4184.625
Rozbebranie istniejących prawostronnych poboczy wyniesionych różej szerokości założono średnio 0,75m. Zakłada się usunięcie istniejących poboczy o średniej szerokości z szerokości 0,75m na odcinku L=2,461-0,2007 (z pominięciem długości na zjazdach)
|  |  | A=0,75*(2461-200,7-253)=1505.475 |  | 1505.475
Rozebranie podbudowy z kruszywa łam. gr. 20 cm (gruzu, gruntu wzmacnianego kruszywem, itp.) <Tablela> Zjazdy
|  |  | A=1172 |  | 1172
|  |  | Rozebranie podbudowy w obrębie projektowanego ronda (zakłada się wykonanie nowej konstrukcji pod drogąi na rondzie i na odcinku po 5,0m od wyjazdu z ronda): A=227+3*50=377m2 |  | 377
|  |  | Rozbiórka podbudowy przy prawej krawędzi pozostawiając szerokość jezdni B=5,5m (licząc od istniejącej lini krawężnika). Zakłada się rozbiórkę na średnią szerokość 0,5m na całym odcinku drogi L=2461-200,7=2260,3m |  | 1130.15
6 | D 01.03.02 | 06 | Rozebranie nawierzchni z betonu gr. 20 cm | m2 | 43.5
Rozbebranie nawierzchni istniejących zjazdów (przeznaczonych do adaptacji) <Tablela> Zjazdy
|  |  | A=43.5 |  | 43.5
7 | D 01.03.02 | 14 | Rozbiórka nawierzchni z pref. płyt betonowych, kostki wraz z podsypką - analogia | m2 | 90.5
Rozebranie nawierzchni z pref. płyt betonowych, kostki wraz z podsypką <Tablela> Zjazdy
|  |  | A=90.5 |  | 90.5
8 | D 01.03.02 | 17 | Rozebranie krawężników betonowych wraz z ławą i podsypką oraz oczyszczeniem i odwiezieniem krawężników nienadających się do ponownego wbudowania na odkład. | m | 74.5
Rozebranie krawężników, obrzeży, murków betonowych. A=74,50m2 - <Tablela> Zjazdy
|  |  | A=74.5 |  | 74.5
9 | D 01.03.02 | 22 | Rozebranie części przelotowych przepustów z rur betonowych Ø40 z uprzednim odkopaniem przepustu z odwozem gruzu - analogia | m | 132
Wymiana przepustów pod zjazdami: <Tablela> Zjazdy
|  |  | A=132 |  | 132
10 | D 01.03.02 | 34, 35 | Demontaż znaków drogowych oraz słupków | szt | 10
|  |  | Istniejące oznakowanie do likwidacji - wg zatwierdzonego projektu organizacji ruchu - szacunkowo przyjmuje się 10szt. |  | 10
RAZEM: ROBOTY PRZYGOTOWAWCZE I ROZBIÓRKOWE
x | D 02.00.00 |  | ROBOTY ZIEMNE | x | x
x | D 02.01.01 |  | Wykonanie wykopów w gruntach kategorii I-V | x | x
11 | D 02.01.01 | 12 | Wykonanie wykopów w gruntach kategorii I-V z transportem urobku na odkład/nasyp na odl. do 1km (suma x 1,1) | m3 | 329.725
Wykopy pod wymianę rur przepustu na głebokość średnio 1,0m poniżej warstw konstrukcyjnych i szerokość średnio 1,0m. V=1m*1m*248mb=248 m3
|  |  | V=1*1*253=253 |  | 253
|  |  | Wykopy dla rowu przy jego pogłębieniu i umocnieniu prefabrykatami w km 26+819,2 - km 26+927,50: V=AxL=0,5*(33,5+17+43)=46,75m2 |  | 46.75
x | D 02.03.01 |  | Wykonanie nasypów | x | x
12 | D 02.03.01 | 12 | Wykonanie nasypów mechanicznie z gr. Kat. I-VII (suma x 1,1) | m3 | 707.85
Zakłada się wykonanie nasypu w obrębie wymiany przepustu - nayp w obrębie przepustu po ułożeniu nowej rury przepustu.
|  |  | N=0,5*253=126.5 |  | 126.5
Uzupełnienie pobocza gruntowego poza umocnionym poboczem na szerokości 25cm na odcinku L=2,321(z pominięciem długości na zjazdach)
|  |  | V=0,25*(2321-253)=517 |  | 517
RAZEM: ROBOTY ZIEMNE
x | D 03.00.00 |  | ODWODNIENIE KORPUSU DROGOWEGO | x | x
x | D 03.02.01 |  | Kanalizacja deszczowa | x | x
13 | D 03.02.01 | 12 | Wykonanie kanalizacji deszczowej drenażowej z rur z polipropylennu lub HDPE o średnicy 500 mm na ławie pospółki gr. 30cm z wykonaniem umocnienia wlotu i wylotu z kostki betonowej 6cm na podsypce cementowej. Rury o wytrzymałości obwodowej SN8 kPa. | m | 253
Wykonanie przepustów pod zjazdami wraz z wykonaniem umocnień wlotu i wylotu. <Tablela> Zjazdy
|  |  | L=253 |  | 253
RAZEM: ODWODNIENIE KORPUSU DROGOWEGO
x | D 04.00.00 |  | PODBUDOWY | x | x
x | D 04.01.01 |  | Koryto wraz z profilowaniem i zagęszczaniem podłoża | x | x
14 | D 04.01.01 | 15 | Koryta wykonywane mechanicznie wraz z profilowaniem i zagęszczaniem podłoża w gruntach kat. I-VI, głębokość koryta 77cm | m2 | 2435.24
|  |  | Koryto wykonane na poszerzeniu prawostornnym jezdni pod warstwy konstrukcyjne na szerokosć 0,8m na całym odcinku drogi L=2,26km |  | 1808.24
|  |  | Wykonanie koryta w obrębie projektowanego ronda (zakłada się wykonanie nowej konstrukcji pod drogi na rondzie i na odcinku po 5,0m od wyjazdu z ronda): A=227+3*50=377m2 |  | 377
|  |  | Koryto wykonane przy zatoce autobusowej w km 25+759,52 oraz w km 27+035,21: A=2*125=250m2 |  | 250
x | D 04.02.02 |  | Warstwa mrozoochronna | x | x
15 | D 04.02.02 | 13 | Wykonanie warstwy mrozoochronnej z pospólki, w-wa gr. 25cm | m2 | 2435.24
|  |  | Warstwa mrozoochronna na poszerzeniu prawostornnym jezdni pod warstwy konstrukcyjne na szerokosć 0,8m na całym odcinku drogi. |  | 1808.24
|  |  | Warstwa mrozoochronna wykonanej w obrębie projektowanego ronda: A=227+3*50=377m2 |  | 377
|  |  | Warstwa mrozoochronna przy zatoce autobusowej w km 25+759,52 oraz w km 27+035,21: A=2*125=250m2 |  | 250
x | D 04.03.01 |  | Oczyszczenie i skropienie warstw konstrukcyjnych | x | x
16 | D 04.03.01 | 12 | Oczyszczenie warstw konstrukcyjnych mechanicznie | m2 | 2435.24
|  |  | Oczyszczenie wastwy podbudowy tłuczniowej wykonane na poszerzeniu lewostornnym jezdni pod warstwy konstrukcyjne na szerokosć 0,8m na całym odcinku drogi. |  | 1808.24
|  |  | Oczyszczenie wastwy podbudowy tłuczniowej wykonanej w obrębie projektowanego ronda: A=227+3*50=377m2 |  | 377
|  |  | Oczyszczenie wastwy podbudowy tłuczniowej przy zatoce autobusowej w km 25+759,52 oraz w km 27+035,21: A=2*125=250m2 |  | 250
17 | D 04.03.01 | 22 | Skropienie warstw konstrukcyjnych emulsją asfaltową | m2 | 30524.885
|  |  | Skropienie wastwy podbudowy tłuczniowej wykonane na poszerzeniu prawostornnym jezdni pod warstwy konstrukcyjne na szerokosć 0,8m na całym odcinku drogi. |  | 1808.24
|  |  | Skropienie warstwy podbudowy bitumicznej na poszerzeniu prawostornnym jezdni oraz na szerokości frezowanej nawierzchni istniejącej pod warstwy konstrukcyjne na szerokosć 6,10 m na całym odcinku drogi. |  | 13787.83
|  |  | Skropienie warstwy wiążącej jezdni pod warstwę ścieralną na szerokosć 6,05 m na całym odcinku drogi. |  | 13674.815
|  |  | Skropienie warstwy podbudowy bitumicznej i warstwy wiążącej wykonanej w obrębie projektowanego ronda: A=2*(227+3*50)=754m2 |  | 754
|  |  | Skropienie warstwy podbudowy bitumicznej i warstwy wiążącej wykonanej przy zatoce autobusowej w km 25+759,52 oraz w km 27+035,21: A=2*2*125=500m2 |  | 500
x | D 04.04.04 |  | Podbudowa z tłucznia kamiennego | x | x
18 | D 04.04.04 | 13 | Warstwa podbudowy pomocniczej z mieszanki niezwiązanej z kruszywem C50/30 o uziarnieniu 0/31,5 grubości 20 cm | m2 | 1983.18
|  |  | Warstwa podbudowy pomocniczej wykonane na poszerzeniu prawostrrnnym jezdni pod warstwy konstrukcyjne na szerokosć 0,6m |  | 1356.18
|  |  | Warstwa podbudowy pomocniczej wykonanej w obrębie projektowanego ronda: A=227+3*50=377m2 |  | 377
|  |  | Warstwa podbudowy pomocniczej przy zatoce autobusowej w km 25+759,52 oraz w km 27+035,21: A=2*125=250m2 |  | 250
x | D 04.05.00 |  | Podbudowa z kruszyw ulepszonych | x | x
19 | D 04.05.01 | 33 | Ulepszenie podłoża piaszczystego cementem w korycie drogi, wytrzymałość Rm-1,5MPa, pielęgnowanie przez posypywanie piaskiem i polewanie wodą, grubość warstwy 10cm | m2 | 1983.18
|  |  | Warstwa dolna podbudowy wykonanej na poszerzeniu prawostronnym jezdni pod warstwy konstrukcyjne na szerokosć 0,6m |  | 1356.18
|  |  | Warstwa dolna podbudowy wykonanej w obrębie projektowanego ronda: A=227+3*50=377m2 |  | 377
|  |  | Warstwa dolna podbudowy przy zatoce autobusowej w km 25+759,52 oraz w km 27+035,21: A=2*125=250m2 |  | 250
20 | D 04.05.01 | 35 | Ulepszenie podłoża piaszczystego doziarnionego pospółką i cementem w korycie drogi, wytrzymałość Rm-2,5MPa, pielęgnacja podłoża przez posypywanie piaskiem i polewanie wodą, grubość warstwy po zagęszczeniu 15cm | m2 | 1983.18
|  |  | Warstwa górna podbudowy wykonanej na poszerzeniu prawostronnym jezdni pod warstwy konstrukcyjne na szerokosć 0,6m |  | 1356.18
|  |  | Warstwa górna podbudowy wykonanej w obrębie projektowanego ronda: A=227+3*50=377m2 |  | 377
|  |  | Warstwa górna podbudowy przy zatoce autobusowej w km 25+759,52 oraz w km 27+035,21: A=2*125=250m2 |  | 250
x | D 04.07.01 |  | Podbudowa z betonu asfaltowego | x | x
21 | D 04.07.01 | 34 | Wykonanie podbudowy - warstwy podbudowy z betonu asfaltowego AC22P, gr. w-wy 7cm | m2 | 1983.18
|  |  | Warstwa podbudowy bitumicznej wykonana na szerokości poszerzenia drogi na całym odcinku drogi (bez odcinka nowego ronda). A=(2260,3)*0,6=1392,60 |  | 1356.18
|  |  | Warstwa podbudowy bitumicznej wykonanej w obrębie projektowanego ronda: A=227+3*50=377m2 |  | 377
|  |  | Warstwa podbudowy bitumicznej wykonana przy zatoce autobusowej w km 25+759,52 oraz w km 27+035,21: A=2*125=250m2 |  | 250
RAZEM: PODBUDOWY
x | D 05.00.00 |  | NAWIERZCHNIE | x | x
x | D 05.03.01 |  | Nawierzchnia z kostki kamiennej | x | x
1 | D 05.03.01 | 12 | Wykonanie nawierzchni z kostki kamiennej nieregularnej na podsypce cementowo-piaskowej wraz z wypełnieniem spoin zaprawą cementową oraz pielęgnacja powierzchni poprzez posypanie piaskiem i polewanie wodą, wysokość kostki 10 cm | m2 | 30
|  |  | Nawierzchnia wysepki na rondzie. |  | 30
x | D 05.03.05 |  | Nawierzchnia z betonu asfaltowego | x | x
22 | D 05.03.05 | 12 | Warstwa wiążąca z AC 16 W grubości 6 cm (KR 3) | m2 | 14862.465
|  |  | Warstwa wiążąca wykonana na całej szerokości drogi (wraz z poszerzeniem) na całym odcinku drogi (bez odcinka nowego ronda). A=(2260,3-27)*6,05 |  | 13511.465
|  |  | Warstwa wiążąca wykonana w obrębie projektowanego ronda: A=227+3*50-28=349m2 |  | 349
|  |  | Warstwa wiążąca wykonana przy zatoce autobusowej w km 25+759,52 oraz w km 27+035,21: A=2*125=250m2 |  | 250
|  |  | Adaptacja zjazdów i skrzyżowań wg tabeli zjazdy |  | 752
23 | D 05.03.05 | 26 | Warstwa ścieralna z AC 11 S grubości 4 cm (KR 3) | m2 | 14875.8
|  |  | Warstwa ścieralna wykonana na całej szerokości drogi (wraz z poszerzeniem) na całym odcinku drogi (bez odcinka nowego ronda). A=(2260,3-27)*6,0 |  | 13399.8
|  |  | Warstwa ścieralna wykonana w obrębie projektowanego ronda: A=227+3*50-28=349m2 |  | 349
|  |  | Warstwa ścieralna wykonana przy trzech zatokach autobusowych A=3*125=375m2 |  | 375
|  |  | Adaptacja zjazdów i skrzyżowań wg tabeli zjazdy |  | 752
x | D 05.03.11 |  | Recykling (remixing) | x | x
24 | D 05.03.11 | 32 | Wykonanie frezowania nawierzchni asfaltowych na zimno: śr. gr. w-wy 10 cm z odwozem z miejsce wskazane przez Inwestora | m2 | 13013.91
|  |  | Frezowanie nawierzchni istniejącej jezdni na odcinku drogi. L=2260,3, szerokość istniejącej jezdni średnio B=5,7m; A=2260,3x5,7 |  | 12883.71
|  |  | Zacinki długości 3m na zjazdach i skrzyżowaniach z drogą główną i na odcinku dowiązania na początku i na końcu drogi głównej: A=(5,5+5,5+5,5+12+9+5,9)*3=130,2m2 |  | 130.2
x | D 05.03.23 |  | Nawierzchnia z betonowej kostki brukowej dla dróg i ulic oraz placów i chodników | x | x
25 | D 05.03.23 | 12 | Nawierzchnia z kostki brukowej, betonowej, kolorowej na podsypce cem. - piask. gr. 4 cm | m2 | 836
Nawierzchnia z kostki brukowej, betonowej, czerwonej Holland gr. 8 cm na podsypce cem. - piask. gr. 3 cm. <Tablela> Zjazdy
|  |  | A=651 |  | 651
|  |  | Wykonanie normatywnego chodnika przy zatoce autobusowej w km 25+759,52 wraz z odcinkiem chodnika wg rysunku sytuacyjnego. Długość projektowanego chodnika L=30m, szerokość chodnika B=1,5m |  | 45
|  |  | Wykonanie normatywnego chodnika przy zatoce autobusowej w km 27+035,2 wraz z odcinkiem chodnika wg rysunku sytuacyjnego. Długość projektowanego chodnika L=70m, szerokość chodnika B=2,0m |  | 140
x | D 05.03.26 |  | Zabezpieczenia nawierzchni geosiatką | x | x
26 | D 05.03.26 | 11 | Ułożenie geosiatki ≥ 100 kN/m, ξ≤3% | m2 | 13561.8
|  |  | Siatka ukladana pod warstwą wykonana na całej szerokości drogi (wraz z poszerzeniem) na całym odcinku drogi. A=2260,3*6,0 |  | 13561.8
RAZEM: NAWIERZCHNIE
x | D 06.00.00 |  | ROBOTY WYKOŃCZENIOWE | x | x
x | D 06.01.01 |  | Umocnienie skarp, rowów i ścieków | x | x
27 | D 06.01.0 | 3 | Umocnienie dna rowów i ścieków elementami betonowymi prefabrykowanymi korytkowymi grubości 15 cm, ułożonymi na podsypce cementowo-piaskowej z wypełnieniem spoin zaprawą cementową | m | 93.5
|  |  | Ułożenie ścieku betonowego korytkowego na podsypce cementowo-piaskowej 1:4 gr. 5 cm i na podbudowie z pospółki (żwiru) gr. 105 cm w km 26+819,20 - km 26+927,50: L=33,5+17+43=93,50m |  | 93.5
x | D 06.03.01 |  | Umocnienie poboczy kruszywem naturalnym | x | x
28 | D 06.03.01 | 31 | Umocnienie poboczy kruszywem łamanym | m2 | 1505.475
Umocnienie poboczy kruszywem łamanym śr. grubość warstwy 15 cm, szerokość 0,75m na całym odcinku drogi (z pominięciem długości na zjazdach).
|  |  | A=0,75*(2260,3-253)=1505.475 |  | 1505.475
x | D 06.04.00 |  | Oczyszczenie rowów i przepustów | x | x
29 | D 06.04.01 | 2 | Oczyszczenie rowów z namułu z profilowaniem dna i skarp, grubość namułu 20 cm | m | 1300
|  |  | Oczyszczenie rowu prawostronnego z namułu wraz z profilowaniem spadków i skarp rowu. Długość odcinka rowu do odmulenia L=1300 m |  | 1300
30 | D 06.04.02 | 2 | Oczyszczenie przepustów rurowych z namułu, grubość namułu do 50% | m | 49.65
|  |  | Oczyszczenie przepustów pod drogą powiatową w km 26+623,51 L=10,2; w km 27+439,02 L=18,15m i w km 27+826,00 L=21,30m |  | 49.65
RAZEM: ROBOTY WYKOŃCZENIOWE
|  |  | Remont wlotów i wylotów przepustów pod drogą powiatową (26+623,51; 27+439,02; 27+826,00) | szt | 3
x | D 07.00.00 |  | OZNAKOWANIE DRÓG I URZĄDZENIA BEZPIECZEŃSTWA RUCHU | x | x
x | D 07.02.01 |  | Oznakowanie pionowe | x | x
31 | D 07.02.01 | 11 | Ustawienie pionowych znaków drogowych odblaskowych na słupkach z rur stalowych (znaki+słupki) | szt | 42
|  |  | Znaki wg zatwierdzonej organizacji ruchu (szacunkowo przyjmuje się): 42szt. |  | 42
x | D 07.01.01 |  | Oznakowanie poziome | x | x
32 | D 07.02.02 | 01 02 | Oznakowanie poziome masami termoplastycznymi | m2 | 27.52
|  |  | Oznakowanie poziome masami termoplastycznymi, grubość warstwy 3-4mm linie ciągle i przerywane w obrębie projektowanego ronda oraz przejścia dla pieszych (wg planu organizacji ruchu): F = 27,52 m2 |  | 27.52
x | D 07.06.01 |  | Ogrodzenia z siatki metalowej | x | x
33 | D 07.06.01 | 11 | Wykonanie ogrodzenia z siatki metalowej przy posesjach przydrożnych | m | 50
|  |  | Wykonanie ogrodzenia z siatki wysokości 1,5 m (siatka z drutu ocyknowanego gr. 3,0 mm oczka 5x5 cm) na słupkach stalowych kwadratowych 50x50x3 mm ocynkowanych w rozstawie słupków co 2,5 m, słupki osadzać na gotowych elementach prefabrykowanych do podmórówki. Stopy pod słupki zabetonować w gruncie. Osadzanie podórkwi prefabrykowanej o wym. dł. 250 x wys. 30 x gr. 5cm na poziomie terenu z górą zlicowaną z elementami betonowymi słupka (stopa betonowa). |  | 50
RAZEM: OZNAKOWANIE DRÓG I URZĄDZENIA BEZPIECZEŃSTWA RUCHU
x | D 08.00.00 |  | ELEMENTY ULIC | x | x
x | D 08.01.01 |  | Krawężniki betonowe | x | x
33 | D 08.01.01 | 12 | Ustawienie krawężników betonowych o wymiarach 20x30cm na ławie betonowej z oporem wraz z zastosowaniem krawężników łukowych | m | 139
|  |  | Krawężniki przy chodniku i zatoce autobusowej (w km 25+759,52): L=30m (na długości chodnika) + 10m (dł. Zjeścia z krawężnika) |  | 40
|  |  | Krawężniki przy chodniku i zatoce autobusowej (w km 27+035,21): L=70m (na długości chodnika) + 10m (dł. Zjeścia z krawężnika) |  | 80
|  |  | Obramowanie wysepki na skrzyżowaniu typu rondo- krawężnik na płask): 19 |  | 19
x | D 08.03.01 |  | Obrzeża betonowe | x | x
34 | D 08.03.01 | 12 | Ustawienie obrzeży betonowych o wymiarach 30 x 8cm na ławie betonowej z wypełnieniem spoin zaprawą cementową | m | 697
|  |  | Obrzeże przy chodniku i zatoce autobusowej (w km 25+759,52): L=30m (na długości chodnika) + 2*1,5m (dł. zamknięcia chodnika) |  | 33
|  |  | Obrzeże przy chodniku i zatoce autobusowej (w km 27+035,21): L=70m (na długości chodnika) + 2*2,0m (dł. zamknięcia chodnika) |  | 74
|  |  | Obramowania zjazdów wykonanych z kostki wg zestawienia tabelarycznego zjazdy: L=605,5 |  | 590
x | D 08.05.00 |  | Ścieki z kostki betonowej | x | x
35 | D 08.05.03 | 11 | Ułożenie ścieku z kostki betonowej na ławie betonowej. | m | 55
|  |  | Ułożenie ścieku z kostki betonowej na ławie betonowej na długości krawężników przy zatokach autobusowych. Długość L=20+15+20 |  | 55
RAZEM: ELEMENTY ULIC
x | D 10.00.00 |  | INNE ROBOTY | x | x
x | D 10.01.00 |  | MURY OPOROWE I INNE ELEMENTY | x | x
36 | D 10.01.01 | 01 | Mur oporowy z żelbetowych elementów prefabrykowanych | m | 50
|  |  | Wykonanie murku oporowego w obrębie zatoki autobusowej w km 25+759,52 z żelbetowych elementów prefabrykowanych typu "L" o średniej wysokości H=2,05m (posadowienie 1,2m poniżej terenu). Mur oporowy na długości L=50,0m. |  | 50
37 | D 10.01.05 | 01 | Regulacja pionowa kratek ściekowych ulicznych, nadbudowa wykonana betonem | szt. | 27
|  |  | Regulacja istniejących kratek ściekowych przy krawężniku istniejącego chodnika lewostronnego. Ilość kratek do regulacji n=27 szt. |  | 27 | SPRAWDZENIE
|  |  | RAZEM: INNE ROBOTY |  |  | #REF!
OGÓŁEM: ROBOTY DROGOWE
RAZEM CZĘŚĆ "PRZEBUDOWA DROGI"

## tab zjazdów
Tabela nr 1 Zjazdy
Opis drogi |  |  | Roboty rozbiórkowe | [5 empty] | Roboty nawierzchniowe
Lp. | km | strona / rodzaj (Publ. Indyw.) | Rozebranie podbudowy z kruszywa łam. gr. 20 cm (gruzu, gruntu wzmacnianego kruszywem, itp.) | Rozebranie nawierzchni z mieszanek mineralno-bitumicznych gr. 8 cm | Rozebranie nawierzchni z betonu gr. 20 cm | Rozebranie nawierzchni z pref. płyt betonowych, kostki wraz z podsypką | Rozebranie krawężników, obrzeży, murków betonowych | Rozebranie przepustu pod zjazdem (z rur betonowych średnicy 40cm) | Warstwa podbudowy z kruszywa 0/63 grubości 20 cm | Warstwa podbudowy z kruszywa 0/31,5 grubości 10 cm | Nawierzchnia z kruszywa łamanego 0/31,5 gr. 10cm | Nawierzchnia z kostki brukowej, betonowej, czerwonej, BEHATON gr. 8 cm na podsypce cem.-piask. | Nawierzchnia z mieszanek mineralno-bitumicznych gr. 4+5=9cm | Wykonanie przepustu pod zjazdem z rury HDPE Ø 50cm na fundamencie z pospółki (A=0,2m²/mb) | Obrzeża betonowe 8 x 30 na ławie betonowej
|  |  | pow. m² | pow. m² | pow. m² | pow. m² | dł. Mb | dł. mb | pow. m² | pow. m² | pow. m² | pow. m² | pow. m² | dł. m | dł. m
1 | 2 | 3 | 4 | 5 | 6 | 7 | 8 | 9 | 10 | 11 | 12 | 13 | 14 | 15 | 16
1 | 25457.28 | P/p |  | 41 |  |  |  | 8 |  |  |  |  | 41 | 8
2 | 25616.61 | P/i | 19.5 | [5 empty] | 19.5 | 19.5 |  | 19.5 |  | 8 | 15
3 | 25659.44 | P/p | 19 | [5 empty] | 19 | 19 |  | 19 |  | 8 | 15
4 | 25701.42 | P/i | 20 | [5 empty] | 20 | 20 |  | 20 |  | 8 | 15
5 | 25753.99 | P/i | rozbiórki uwzględnione w zatoce w km 25+759,52 | [5 empty] | zjazd o wspólnej nawierzchni z zatoką w km 25+759,52
6 | 25829.49 | L/p |  | 150 | [8 empty] | 150
7 | 25860.63 | P/i | 22.3 |  |  |  |  | 5.5 | 22.3 | 22.3 |  | 22.3 |  | 8 | 17
8 | 25877.22 | P/p |  | 42 | [8 empty] | 42
9 | 25883.69 | P/i | 16 | 12 |  | 4 | 4 | 5 | 16 | 16 |  | 16 |  | 6 | 21
10 | 25910.68 | P/i | 14.2 |  |  |  | 5.5 | 4.5 | 14.2 | 14.2 |  | 14.2 |  | 8 | 8.5
11 | 25931.26 | P/i | 17.5 |  |  |  |  | 6 | 16 | 16 |  | 16 |  | 8 | 13.5
12 | 25974.15 | P/i |  |  |  | 13 | 6 |  |  |  |  | 13 |  | 3 | 7.5
13 | 26007.95 | P/i | nawierzchnia betonowa do pozostawienia | [5 empty] | zjazd o wspólnej nawierzchni z zatoką w km 26+013,53
14 | 26023.19 | P/i | 14 |  |  |  |  | 4 | 14 |  | 14 |  |  | 6
15 | 26049.74 | P/i | 15 |  |  |  |  | 3.1 | 15 |  | 15 |  |  | 6
16 | 26059.56 | P/i | 15 |  |  |  |  | 3.1 | 15 |  | 15 |  |  | 6
17 | 26090.56 | P/i | 30 |  |  | 30 | 16 | 6.2 | 28 | 28 |  | 28 |  | 9 | 17
18 | 26109.83 | P/i | 19 |  |  |  | 6 | 4.5 | 19 | 19 |  | 19 |  | 8 | 15
19 | 26123.93 | P/i | 21 |  |  |  | 7 | 4.6 | 21 | 21 |  | 21 |  | 8 | 16
20 | 26156.27 | P/i | 23 |  | 23 |  | 8 | 6 | 23 | 23 |  | 23 |  | 8 | 17
21 | 26244.12 | P/i | 20.5 |  | 20.5 |  |  | 8 | 20.5 | 20.5 |  | 20.5 |  | 8 | 16
22 | 26290.87 | P/i | 21.5 |  |  | 21.5 |  | 5.5 | 21.5 | 21.5 |  | 21.5 |  | 8 | 16.5
23 | 26316.52 | P/i | 23 | [5 empty] | 23 |  | 23 |  |  | 6
24 | 26333.52 | P/i | 23 |  |  | 20 | 12 | 8 | 23 | 23 |  | 23 |  | 8 | 17
25 | 26373.25 | P/i | 19 |  |  |  |  | 4.5 | 19 |  | 19 |  |  | 6
26 | 26433.2 | P/i | 21 |  |  |  |  | 5.6 | 21 | 21 |  | 21 |  | 8 | 16
27 | 26534.22 | P/p |  | 50 | [8 empty] | 50
28 | 26612.23 | P/p |  | 70 | [8 empty] | 70
29 | 26631.57 | L/p |  | 73 | [8 empty] | 73
30 | 26644.48 | P/i | 25 |  |  |  | 4 | 13.7 | 25 |  | 25 |  |  | 14
31 | 26631.57 | L/p |  | 75 | [8 empty] | 75
32 | 26742.19 | P/i | 21 |  |  |  | 6 | 6.2 | 21 | 21 |  | 21 |  | 8 | 16
33 | 26813.21 | P/i | 55 | [5 empty] | 55 | 55 |  | 55 |  | 14 | 26
34 | 26814.67 | P/i
35 | 26865.45 | P/i | 16 | [5 empty] | 16 | 16 |  | 16 |  | 8 | 14
36 | 26890.54 | P/i | 17 |  |  | 2 |  |  | 17 | 17 |  | 17 |  | 8 | 14
37 | 26930.96 | P/i | 18 | [5 empty] | 18 | 18 |  | 18 |  | 14 | 15
38 | 26936.96 | P/i | 18 | [5 empty] | 18 | 18 |  | 18 |  |  | 15
39 | 27099.75 | P/i | 24 | [5 empty] | 24 | 24 |  | 24 |  |  | 27
40 | 27128.84 | P/i | 18 | [5 empty] | 18 | 18 |  | 18 |  |  | 14
41 | 27183.24 | P/p | 36 | 36 |  |  |  |  | 36 | 36 |  | 10 | 26 |  | 24
42 | 27221.67 | P/i | 27 | [5 empty] | 27 |  | 27
43 | 27253.78 | P/i | 21 | [5 empty] | 21 | 21 |  | 21 |  |  | 16
44 | 27266.97 | P/i | 23 | [5 empty] | 23 |  | 23
45 | 27306.42 | P/i | 21 | [5 empty] | 21 |  |  | 21 |  |  | 16
46 | 27343.91 | P/i | 16.5 | [5 empty] | 16.5 |  | 16.5
47 | 27372.5 | P/i | 18 | [5 empty] | 18 |  | 18
48 | 27429.84 | P/i | 25 | [5 empty] | 25 |  | 25
49 | 27475.66 | P/i | 24 |  |  |  |  | 6 | 24 |  | 24 |  |  | 6
50 | 27495.44 | P/i | 20.5 |  |  |  |  | 8 | 20.5 | 20.5 |  | 20.5 |  | 6 | 15
51 | 27532.35 | P/i | 20.5 |  |  |  |  | 8 | 20.5 | 20.5 |  | 20.5 |  | 9 | 15
52 | 27755.08 | P/i | 16 | [5 empty] | 16 |  | 16 |  |  | 8
53 | 27809.11 | P/i | 18 |  |  |  |  | 6 | 18 |  | 18 |  |  | 6
Z3 | 25+759,52 | zatoka | 140 | [5 empty] | 140 | 140 |  | 27 | 113 |  | 60
Z2 | 26+013,53 | zatoka | nawierzchnia betonowa do pozostawienia | [9 empty] | 40
Z1 | 27+035,21 | zatoka | 140 | [5 empty] | 140 | 140 |  | 27 | 113 |  | 60
SUMA: |  |  | 1172 | 508 | 43.5 | 90.5 | 74.5 | 132 | 1168.5 | 869 | 278.5 | 651 | 752 | 253 | 590