## PRZEDMIAR
ZAŁĄCZNIK NR 2
PRZEDMIAR ROBÓT
Przebudowa drogi powiatowej nr 1329 Zdżary - Witkowice w m. Zdżary polegająca na budowie chodnika
Nr | Nr spec. | Podstawa | Opis | OBLICZENIA | Jedn. | Ilość
1 |  | Element | ROBOTY PRZYGOTOWAWCZE
1.1 | D-01.01.01 45100000-8 | KNR 201/119/4 | Roboty pomiarowe przy liniowych robotach ziemnych, trasa dróg w terenie pagórkowatym lub podgórskim | km : (283)/1000=0.283000 | km | 0.283
1.2 | D-01.02.02 45111200-0 | Kalkulacja indywidualna KNR 201/126/1 | Usuniecie warstwy ziemi urodzajnej (humus), grubość warstwy do 15·cm | wg tabeli : 593.8=593.800000 | m2 | 593.8
1.3 | D-01.02.02 45111200-0 | KNR 201/239/1 (2) | Roboty ziemne wykonywane ładowarkami kołowymi, łyżka 1,25·m3, grunt kategorii I-II, transport urobku do 1·km samochodami samowyładowczymi 5-10·t | obj. zdjętego humusu : 593.800*0,1=59.380000 obj. pozost. do humusowania : -134.500*0,05=-6.725000 | m3 | 52.655
1.4 | D-01.02.02 45111200-0 | KNR 201/214/1 (2) | Nakłady uzupełniające do tablic 0201-0213 za każde dalsze rozpoczęte 0,5·km odległości transportu, ponad 1·km samochodami samowyładowczymi, po terenie lub drogach gruntowych, grunt kategorii I-II, samochód 5-10·t - dod. odl. 2,5 km | j.w. : 52.655=52.655000 | m3 | 52.655
1.5 | D-01.02.02 45111200-0 | KNR 201/0105-02 | Mechaniczne karczowanie pni drzew (śr 16-25 cm) z odwozem pni poza teren budowy w raz z utylizacja | 4 | szt | 4
1.6 | D-01.02.02 45111200-0 | KNR 201/0105-04 | Mechaniczne karczowanie pni drzew (śr 36-45 cm) z odwozem pni poza teren budowy w raz z utylizacja | 4 | szt | 4
1.7 | D-01.02.02 45111200-0 | KNR 201/0105-06 | Mechaniczne karczowanie pni drzew (śr56-65 cm) z odwozem pni poza teren budowy w raz z utylizacja | 5 | szt | 5
1.8 | D-01.02.02 45111200-0 | KNR 201/0105-06 | Mechaniczne karczowanie pni drzew (śr 66-75 cm) z odwozem pni poza teren budowy w raz z utylizacja | 6 | szt | 6
2 |  | Element | ROZBIÓRKI
2.1 | D-01.02.04 45110000- | KNR 225/307/3 | Ogrodzenia z siatki na słupkach stalowych i żelbetowych, rozebranie, na słupkach metalowych obetonowanych | ogrodzenie : 36*1.5=54.000000 | m2 | 54
2.2 | D-01.02.04 45110000- | Kalkulacja indywidualna | Rozebranie betonowej podwaliny ogrodzenia | podwalina : 36=36.000000 | m | 36
2.3 | D-01.02.04 45110000- | Kalkulacja indywidualna | Rozebranie utwardzonych nawierzchni zjazdów i chodników | kostka bet. z obrzeżami : 3*1.2=3.600000 | m2 | 3.6
2.4 | D-01.02.04 45110000- | Analogia KNR 202/201/1 (2) | Podwalina betonowa pod przebudowę ogrodzenia | podwalina : 0.5*0.2*(36.000-5)=3.100000 | m3 | 3.1
2.5 | D-01.02.04 45110000- | Analogia KNR 225/307/1 (2) | Ogrodzenia z siatki na słupkach stalowych i żelbetowych, budowa, na słupkach metalowych obetonowanych, z rur stalowych - materiał z rozbiórki | ogrodzenie : (54.000-5)*1.5=73.500000 | m2 | 73.5
2.6 | D-01.02.04 45110000-ziemne | KNR 201/239/1 (2) | Roboty ziemne wykonywane ładowarkami kołowymi, łyżka 1,25·m3, grunt kategorii I-II, transport urobku do 1·km samochodami samowyładowczymi 5-10·t | 2.2 : 0.1*36.000*1,3=4.680000 2.3 : 0,08*3.600*1,2=0.345600 | m3 | 5.026
2.7 | D-01.02.04 45110000- | KNR 201/214/1 (2) | Nakłady uzupełniające do tablic 0201-0213 za każde dalsze rozpoczęte 0,5·km odległości transportu, ponad 1·km samochodami samowyładowczymi, po terenie lub drogach gruntowych, grunt kategorii I-II, samochód 5-10·t - dod. odl. 2,5 km | j.w. : 5.026=5.026000 | m3 | 5.026
3 |  | Element | ROBOTY ZIEMNE
3.1 | D – 02.01.01 45111200-0 | KNR 201/206/2 | Roboty ziemne koparkami podsiębiernymi z transportem urobku samochodami samowyładowczymi do 1·km, koparka 0,40·m3, grunt kategorii III | wykopy wg tabeli : 47.3=47.300000 | m3 | 47.3
3.2 | D – 02.03.01 45111200-0 | KNR 201/230/1 (1) | Zasypywanie wykopów spycharkami, przemieszczanie na odległość do 10·m, grunt kategorii I-III, spycharka 55·kW (75·KM) | nasypy wg tabeli : 14.7=14.700000 | m3 | 14.7
3.3 | D – 02.03.01 45111200-0 | KNR 201/236/3 | Zagęszczanie nasypów, zagęszczarkami, grunt sypki kategorii I-III | j.w. : 14.700=14.700000 | m3 | 14.7
4 |  | Element | ODWODNIENIE
4.1 | D – 06.01.03 45232452-5 | KNR 231/606/1 | Ścieki z elementów betonowych, na podsypce piaskowej, grubość prefabrykatów 15·cm | ściek powierzch. : 73=73.000000 | m | 73
4.2 | D-06.02.01 45232452-5 | KNR 231/605/1 | Przepusty rurowe pod zjazdami, ławy fundamentowe żwirowe | ława : 2*3.5*0.4*0.2=0.560000 | m3 | 0.56
4.3 | D-06.02.01 45232452-5 | KNR 231/605/3 | Przepusty rurowe pod zjazdami, ścianki czołowe dla rur Fi·40·cm | ścianki czołowe : 2=2.000000 | szt | 2
4.4 | D-06.02.01 45232452-5 | Analogia KNR 231/605/6 | Przepusty rurowe pod zjazdami, rury PEHD Fi·40·cm | rura : 3.5=3.500000 | m | 3.5
5 |  | Element | CHODNIK
5.1 | D-04.01.01 45111200-0 | KNR 231/103/4 | Profilowanie i zagęszczanie podłoża pod warstwy konstrukcyjne nawierzchni, mechanicznie, grunt kategorii I-IV | chodnik : 1.7*(0.283*1000)=481.100000 | m2 | 481.1
5.2 | D – 08.03.01 45233260-9 | KNNR 6/404/5 | Obrzeża betonowe, 30x8·cm, podsypka cementowo-piaskowa, wypełnienie spoin zaprawą cementową | obrzeża : 2*0.283*1000+3=569.000000 | m | 569
5.3 | D-04.05.01 45233300-2 | Analogia KNNR 6/111/2 (1) | Podbudowy z gruntu stabilizowanego, cementem 1,5·MPa, warstwa po zagęszczeniu 15·cm | stab. : 1,5*(0.283*1000)=424.500000 | m2 | 424.5
5.4 | D-04.04.02 45233300-2 | KNNR 6/113/5 | Podbudowy z kruszyw łamanych, warstwa górna, po zagęszczeniu 10·cm | chodnik : 1.5*(0.283*1000)=424.500000 dod. zjazdy : 1.5*(5+10+6)=31.500000 | m2 | 456
5.5 | D.08.02.02. 45233253-7 | KNR 231/511/2 (1) | Nawierzchnie z kostki brukowej betonowej, grubość 6·cm, na podsypce cementowo-piaskowej, kostka szara | chodnik : 1.5*(0.283*1000)=424.500000 zjazdy : -31.500=-31.500000 | m2 | 393
5.6 | D.08.02.02. 45233253-7 | KNR 231/511/3 (2) | Nawierzchnie z kostki brukowej betonowej, grubość 8·cm, na podsypce cementowo-piaskowej, kostka kolorowa | zjazdy : 1.5*(5+10+6)=31.500000 | m2 | 31.5
6 |  | Element | ROBOTY DODATKOWE
6.1 | D-06.01.01. 45112700-2 | KNR 201/510/1 | Humusowanie i obsianie skarp, przy grubości warstwy humusu 5·cm | wg tabeli : 134.5=134.500000 | m2 | 134.5
6.2 | D-07.02.01 45233290-8 | Analogia KNNR 6/701/4 | Poręcze ochronne U-12a | barierka - U12a (przepust) : 2*3=6.000000 | m | 6

## Kosztorys ofertowy
ZAŁĄCZNIK NR 2
KOSZTORYS OFERTOWY
Przebudowa drogi powiatowej nr 1329 Zdżary - Witkowice w m. Zdżary polegająca na budowie chodnika
Nr | Nr spec. | Podstawa | Opis | Jedn. | Ilość | Krotność | Cena jedn. z krotnością | Wartość
1 |  | Element | ROBOTY PRZYGOTOWAWCZE
1.1 | D-01.01.01 45100000-8 | KNR 201/119/4 | Roboty pomiarowe przy liniowych robotach ziemnych, trasa dróg w terenie pagórkowatym lub podgórskim | km | 0.283 | 1
1.2 | D-01.02.02 45111200-0 | Kalkulacja indywidualna KNR 201/126/1 | Usuniecie warstwy ziemi urodzajnej (humus), grubość warstwy do 15·cm | m2 | 593.8 | 1
1.3 | D-01.02.02 45111200-0 | KNR 201/239/1 (2) | Roboty ziemne wykonywane ładowarkami kołowymi, łyżka 1,25·m3, grunt kategorii I-II, transport urobku do 1·km samochodami samowyładowczymi 5-10·t | m3 | 52.655 | 1
1.4 | D-01.02.02 45111200-0 | KNR 201/214/1 (2) | Nakłady uzupełniające do tablic 0201-0213 za każde dalsze rozpoczęte 0,5·km odległości transportu, ponad 1·km samochodami samowyładowczymi, po terenie lub drogach gruntowych, grunt kategorii I-II, samochód 5-10·t - dod. odl. 2,5 km | m3 | 52.655 | 5
1.5 | D-01.02.02 45111200-0 | KNR 201/0105-02 | Mechaniczne karczowanie pni drzew (śr 16-25 cm) z odwozem pni poza teren budowy w raz z utylizacja | szt | 4 | 1
1.6 | D-01.02.02 45111200-0 | KNR 201/0105-04 | Mechaniczne karczowanie pni drzew (śr 36-45 cm) z odwozem pni poza teren budowy w raz z utylizacja | szt | 4 | 1
1.7 | D-01.02.02 45111200-0 | KNR 201/0105-06 | Mechaniczne karczowanie pni drzew (śr56-65 cm) z odwozem pni poza teren budowy w raz z utylizacja | szt | 5 | 1
1.8 | D-01.02.02 45111200-0 | KNR 201/0105-06 | Mechaniczne karczowanie pni drzew (śr 66-75 cm) z odwozem pni poza teren budowy w raz z utylizacja | szt | 6 | 1
2 |  | Element | ROZBIÓRKI
2.1 | D-01.02.04 45110000- | KNR 225/307/3 | Ogrodzenia z siatki na słupkach stalowych i żelbetowych, rozebranie, na słupkach metalowych obetonowanych | m2 | 54 | 1
2.2 | D-01.02.04 45110000- | Kalkulacja indywidualna | Rozebranie betonowej podwaliny ogrodzenia | m | 36 | 1
2.3 | D-01.02.04 45110000- | Kalkulacja indywidualna | Rozebranie utwardzonych nawierzchni zjazdów i chodników | m2 | 3.6 | 1
2.4 | D-01.02.04 45110000- | Analogia KNR 202/201/1 (2) | Podwalina betonowa pod przebudowę ogrodzenia | m3 | 3.1 | 1
2.5 | D-01.02.04 45110000- | Analogia KNR 225/307/1 (2) | Ogrodzenia z siatki na słupkach stalowych i żelbetowych, budowa, na słupkach metalowych obetonowanych, z rur stalowych - materiał z rozbiórki | m2 | 73.5 | 1
2.6 | D-01.02.04 45110000-ziemne | KNR 201/239/1 (2) | Roboty ziemne wykonywane ładowarkami kołowymi, łyżka 1,25·m3, grunt kategorii I-II, transport urobku do 1·km samochodami samowyładowczymi 5-10·t | m3 | 5.026 | 1
2.7 | D-01.02.04 45110000- | KNR 201/214/1 (2) | Nakłady uzupełniające do tablic 0201-0213 za każde dalsze rozpoczęte 0,5·km odległości transportu, ponad 1·km samochodami samowyładowczymi, po terenie lub drogach gruntowych, grunt kategorii I-II, samochód 5-10·t - dod. odl. 2,5 km | m3 | 5.026 | 5
3 |  | Element | ROBOTY ZIEMNE
3.1 | D – 02.01.01 45111200-0 | KNR 201/206/2 | Roboty ziemne koparkami podsiębiernymi z transportem urobku samochodami samowyładowczymi do 1·km, koparka 0,40·m3, grunt kategorii III | m3 | 47.3 | 1
3.2 | D – 02.03.01 45111200-0 | KNR 201/230/1 (1) | Zasypywanie wykopów spycharkami, przemieszczanie na odległość do 10·m, grunt kategorii I-III, spycharka 55·kW (75·KM) | m3 | 14.7 | 1
3.3 | D – 02.03.01 45111200-0 | KNR 201/236/3 | Zagęszczanie nasypów, zagęszczarkami, grunt sypki kategorii I-III | m3 | 14.7 | 1
4 |  | Element | ODWODNIENIE
4.1 | D – 06.01.03 45232452-5 | KNR 231/606/1 | Ścieki z elementów betonowych, na podsypce piaskowej, grubość prefabrykatów 15·cm | m | 73 | 1
4.2 | D-06.02.01 45232452-5 | KNR 231/605/1 | Przepusty rurowe pod zjazdami, ławy fundamentowe żwirowe | m3 | 0.56 | 1
4.3 | D-06.02.01 45232452-5 | KNR 231/605/3 | Przepusty rurowe pod zjazdami, ścianki czołowe dla rur Fi·40·cm | szt | 2 | 1
4.4 | D-06.02.01 45232452-5 | Analogia KNR 231/605/6 | Przepusty rurowe pod zjazdami, rury PEHD Fi·40·cm | m | 3.5 | 1
5 |  | Element | CHODNIK
5.1 | D-04.01.01 45111200-0 | KNR 231/103/4 | Profilowanie i zagęszczanie podłoża pod warstwy konstrukcyjne nawierzchni, mechanicznie, grunt kategorii I-IV | m2 | 481.1 | 1
5.2 | D – 08.03.01 45233260-9 | KNNR 6/404/5 | Obrzeża betonowe, 30x8·cm, podsypka cementowo-piaskowa, wypełnienie spoin zaprawą cementową | m | 569 | 1
5.3 | D-04.05.01 45233300-2 | Analogia KNNR 6/111/2 (1) | Podbudowy z gruntu stabilizowanego, cementem 1,5·MPa, warstwa po zagęszczeniu 15·cm | m2 | 424.5 | 1
5.4 | D-04.04.02 45233300-2 | KNNR 6/113/5 | Podbudowy z kruszyw łamanych, warstwa górna, po zagęszczeniu 10·cm | m2 | 456 | 1
5.5 | D.08.02.02. 45233253-7 | KNR 231/511/2 (1) | Nawierzchnie z kostki brukowej betonowej, grubość 6·cm, na podsypce cementowo-piaskowej, kostka szara | m2 | 393 | 1
5.6 | D.08.02.02. 45233253-7 | KNR 231/511/3 (2) | Nawierzchnie z kostki brukowej betonowej, grubość 8·cm, na podsypce cementowo-piaskowej, kostka kolorowa | m2 | 31.5 | 1
6 |  | Element | ROBOTY DODATKOWE
6.1 | D-06.01.01. 45112700-2 | KNR 201/510/1 | Humusowanie i obsianie skarp, przy grubości warstwy humusu 5·cm | m2 | 134.5 | 1
6.2 | D-07.02.01 45233290-8 | Analogia KNNR 6/701/4 | Poręcze ochronne U-12a | m | 6 | 1
RAZEM NETTO
PODATEK VAT 23%
RAZEM BRUTTO