## Przedmiar
załącznik nr 2
Przedmiar robót
Budowa chodnika dla pieszych w ciąguDP nr 1358R ul. Wyszyńskiego w Ropczycach
Nr poz. | Podstawa | Opis robót | Jm | Ilość
1 | 2 | 3 | 4 | 5
C 3. Ul. Wyszyńskiego
1 Roboty rozbiórkowe
1 | KNNR 1 0111/01 | SST D-01.01.01 Roboty pomiarowe przy liniowych robotach ziemnych, na drogach w terenie równinnym | km | 0.253
2 | KNR 2-01 0108-06 | Mechaniczne karczowanie rzadkich krzewów i poszycia z podcięciem gałęzi | ha | 0.01
3 | KNNR 6 0802/05 | SST D-01.02.04 Rozebranie ręczne nawierzchni z betonu grubości 15cm, materiał z rozbiórki do utylizacji | m2 | 105
4 | KNNR 6 0802/03 | SST D-01.02.04 Rozebranie ręczne nawierzchni z mas mineralno-bitumicznych grubości 4cm, materiał z rozbiórki do utylizacji | m2 | 63
5 | KNNR 6 0801/02 | SST D-01.02.04 Rozbiórka mechaniczna podbudowy z kruszywa grubości 15cm,materiał z rozbiórki do utylizacji | m2 | 151.5
6 | KNR 2-31 0816/02 | SST D-01.02.04 Rozebranie przepustów z rur betonowych o średnicy 50cm, materiał z rozbiórki do utylizacji | m | 65.7
7 | KNR 2-31 0816/04 | SST D-01.02.04 Rozebranie ścianek czołowych i ław przepustów betonowych pod zjazdami, materiał z rozbiórki do wykorzystania przez Inwestora | m3 | 6
8 | Kalkulacja własna | Rozbiórka obiektów kubaturowych- istniejąca piwnica ziemno-kamienna | m3 | 33
2 Roboty ziemne
9 | KNNR 1 0113/01 | SST D-01.02.01 ANALOGIA. Usunięcie za pomocą koparek warstwy ziemi urodzajnej (humusu) grubości do 15cm |  | 506
10 | KNNR 1 0202/05 | SST D-02.01.04 Roboty ziemne wykonywane koparkami podsiębiernymi o pojemności łyżki 0,40m3 -humus, z transpotrem na odkład | m3 | 75.9
11 | KNNR 1 0202/06 | SST 02-01-01 Roboty ziemne wykonywane koparkami podsiębiernymi o pojemności łyżki 0,40m3 w gruncie kategorii III-IV z transportem urobku samochodami samowyładowczymi na nasyp | m3 | 101.2
12 | KNNR-W 1 0202/06 | SST 02-01-01 Nasypy z gruntu kat I-III z formowaniem i zagęszczeniem -zakup przez Wykonawcę | m3 | 240
13 | KNNR 1 0503/05 | SST 06-01-01 Plantowanie powierzchni (obrobienie na czysto) skarp i korony nasypów w gruncie kategorii I-III | m2 | 379.5
14 | KNNR 1 0507/01 | D-09.01.01 Wykonanie trawników dywanowych (przygotowanie podłoża, obsianie, nawozenie) | m2 | 379.5
3 Nawierzchnia
15 | KNNR 6 0103/03 | D-04.01.01 Profilowanie i zagęszczanie mechaniczne podłoża pod warstwy konstrukcyjne nawierzchni w gruncie kategorii II-VI | m2 | 212.4
16 | KNNR 6 0111/02 | D-04.05.01 Podbudowa z piasku stabilizowanego cementem Rm=2,5MPa , grubość warstwy po zagęszczeniu - 25cm (z betoniarki) | m2 | 212.4
17 | KNNR 6 0113/06 | D-04.04.02 Podbudowy z kruszyw łamanych, warstwa górna, grubość warstwy po zagęszczeniu 20cm | m2 | 212.4
18 | KNNR 6 1005/04 | D-04.03.01 Mechaniczne oczyszczenie nawierzchni nieulepszonej | m2 | 212.4
19 | KNNR 6 1005/06 | Mechaniczne oczyszczenie nawierzchni ulepszonej z bitumu | m2 | 212.4
20 | KNNR 6 1005/07 | D-04.03.01 Skropienie nawierzchni asfaltem | m2 | 424.8
21 | KNNR 6 0308/01 | D-05.03.05 Nawierzchnia z mieszanek mineralno-bitumicznych asfaltowych AC 16W - warstwa wiążąca o grubości po zagęszczeniu 8cm | m2 | 212.4
22 | KNNR 6 0309/02 | D-05.03.05 Nawierzchnia z mieszanek mineralno-bitumicznych asfaltowych AC 11S - warstwa ścieralna o grubości po zagęszczeniu 4cm | m2 | 212.4
4 Odwodnienie
23 | KSNR 4 1301/04 | SST 03-02-01 Podłoża z materiałów sypkich o grubości 25cm-pospółka | m2 | 79.2
24 | KSNR 4 1307/06 | SST 03-02-01 Rurociągi z rur PP śr.500mm z wykonaniem robót ziemnych w ilośći 2m3/m | m | 199.7
25 | KSNR 4 1417/02 | SST 03-02-01 Studzienki ściekowe z gotowych elementów uliczne betonowe śr.500mm z osadznikiem bez syfonu z przykanalikiem d200PP do15m, wraz z wykomamiem robót ziemnych, | kpl | 10
26 | KSNR 4 1412/03 | SST 03-02-01 Studnie rewizyjne z kręgów betonowych o średnicy 1200mm i głębokości do 3,5m, wraz z wykonaniem robót ziemnych | studnia | 7
5 Umocnienie skarp
27 | KNNR 6 0103/03 | D-06.01.01 Profilowanie i zagęszczanie mechaniczne podłoża pod warstwy konstrukcyjne nawierzchni w gruncie kategorii II-VI | m2 | 49.8
28 | KNNR 6 0606/03 | D-06.01.01 Ścieki na podsypce cementowo-piaskowej z elementów betonowych o grubości 15cm na podsypce c-p 1:3 gr. 15cm | m | 83
29 | Kalkulacja własna | D-08.02.02 Umocnienie skosu wylotu i wlotu do przepustu d500 PP oraz skarp nasypu z płyty ażurowej 60x40 grubości8cm na podsypce cementowo-piaskowej 5cm wypełnieniem otworów betonem | m2 | 135.6
6 Chodniki i zjazdy
30 | KNNR 6 0103/01 | D-04.01.01 Profilowanie i zagęszczanie mechaniczne podłoża pod warstwy konstrukcyjne nawierzchni w gruncie kategorii II-VI | m2 | 336.44
31 | KNNR 6 0403/04 | SST 08-01-01 Krawężniki betonowe wystające o wymiarach 15x30cm, z wykonaniem ławy betonowej B15, na podsypce cementowo-piaskowej | m | 253
32 | KNNR 6 0404/01 | D-08.03.01 Obrzeża betonowe o wymiarach 30x8cm na ławie betonowej B15 | m | 277.1
33 | KNNR 6 0106/05 | D-04.02.01 Warstwa odcinajaca zagęszczana mechanicznie o grubości po zagęszczeniu 10cm z piasku | m2 | 189.01
34 | KNNR 6 0109/01 | D-04.06.01 Wykonanie i pielęgnacja podbudowy B10 piaskiem i wodą, grubość warstwy po zagęszczeniu 10cm | m2 | 189.01
35 | KNNR 6 0502/02 | D-08.02.02 Chodniki z kostki brukowej betonowej B50( kolor 20%) grubości 8cm na podsypce cementowo-piaskowej 3cm wypełnieniem spoin piaskiem | m2 | 189.01
36 | KNNR 6 0106/05 | D-04.02.01 Warstwa odcinajaca zagęszczana mechanicznie o grubości po zagęszczeniu 10cm z piasku | m2 | 147.43
37 | KNNR 6 0109/01 | D-04.06.01 Wykonanie i pielęgnacja podbudowy B10 piaskiem i wodą, grubość warstwy po zagęszczeniu 20cm | m2 | 147.43
38 | KNNR 6 0502/02 | D-08.02.02 Chodniki z kostki brukowej betonowej B50( kolor 100%) grubości 8cm na podsypce cementowo-piaskowej 3cm wypełnieniem spoin piaskiem | m2 | 147.43
6 Roboty uzupełniajace
39 |  | Inwentaryzacja geodezyjna powykonawcza | km | 0.253

## Kosztorys ofertowy
Załącznik nr 2
Kosztorys ofertowy
Budowa chodnika dla pieszych w ciąguDP nr 1358R ul. Wyszyńskiego w Ropczycach
Nr poz. | Podstawa | Opis robót | Jm | Ilość | cena jednostkowa | wartość
1 | 2 | 3 | 4 | 5 | 6 | 7
C 3. Ul. Wyszyńskiego
1 Roboty rozbiórkowe
1 | KNNR 1 0111/01 | SST D-01.01.01 Roboty pomiarowe przy liniowych robotach ziemnych, na drogach w terenie równinnym | km | 0.253
2 | KNR 2-01 0108-06 | Mechaniczne karczowanie rzadkich krzewów i poszycia z podcięciem gałęzi | ha | 0.01
3 | KNNR 6 0802/05 | SST D-01.02.04 Rozebranie ręczne nawierzchni z betonu grubości 15cm, materiał z rozbiórki do utylizacji | m2 | 105
4 | KNNR 6 0802/03 | SST D-01.02.04 Rozebranie ręczne nawierzchni z mas mineralno-bitumicznych grubości 4cm, materiał z rozbiórki do utylizacji | m2 | 63
5 | KNNR 6 0801/02 | SST D-01.02.04 Rozbiórka mechaniczna podbudowy z kruszywa grubości 15cm,materiał z rozbiórki do utylizacji | m2 | 151.5
6 | KNR 2-31 0816/02 | SST D-01.02.04 Rozebranie przepustów z rur betonowych o średnicy 50cm, materiał z rozbiórki do utylizacji | m | 65.7
7 | KNR 2-31 0816/04 | SST D-01.02.04 Rozebranie ścianek czołowych i ław przepustów betonowych pod zjazdami, materiał z rozbiórki do wykorzystania przez Inwestora | m3 | 6
8 | Kalkulacja własna | Rozbiórka obiektów kubaturowych- istniejąca piwnica ziemno-kamienna z odwiezieniem oraz utylizacja materiału z rozbiórki | m3 | 33
2 Roboty ziemne
9 | KNNR 1 0113/01 | SST D-01.02.01 ANALOGIA. Usunięcie za pomocą koparek warstwy ziemi urodzajnej (humusu) grubości do 15cm |  | 506
10 | KNNR 1 0202/05 | SST D-02.01.04 Roboty ziemne wykonywane koparkami podsiębiernymi o pojemności łyżki 0,40m3 -humus, z transpotrem na odkład | m3 | 75.9
11 | KNNR 1 0202/06 | SST 02-01-01 Roboty ziemne wykonywane koparkami podsiębiernymi o pojemności łyżki 0,40m3 w gruncie kategorii III-IV z transportem urobku samochodami samowyładowczymi na nasyp | m3 | 101.2
12 | KNNR-W 1 0202/06 | SST 02-01-01 Nasypy z gruntu kat I-III z formowaniem i zagęszczeniem -zakup przez Wykonawcę | m3 | 240
13 | KNNR 1 0503/05 | SST 06-01-01 Plantowanie powierzchni (obrobienie na czysto) skarp i korony nasypów w gruncie kategorii I-III | m2 | 379.5
14 | KNNR 1 0507/01 | D-09.01.01 Wykonanie trawników dywanowych (przygotowanie podłoża, obsianie, nawozenie) | m2 | 379.5
3 Nawierzchnia
15 | KNNR 6 0103/03 | D-04.01.01 Profilowanie i zagęszczanie mechaniczne podłoża pod warstwy konstrukcyjne nawierzchni w gruncie kategorii II-VI | m2 | 212.4
16 | KNNR 6 0111/02 | D-04.05.01 Podbudowa z piasku stabilizowanego cementem Rm=2,5MPa , grubość warstwy po zagęszczeniu - 25cm (z betoniarki) | m2 | 212.4
17 | KNNR 6 0113/06 | D-04.04.02 Podbudowy z kruszyw łamanych, warstwa górna, grubość warstwy po zagęszczeniu 20cm | m2 | 212.4
18 | KNNR 6 1005/04 | D-04.03.01 Mechaniczne oczyszczenie nawierzchni nieulepszonej | m2 | 212.4
19 | KNNR 6 1005/06 | Mechaniczne oczyszczenie nawierzchni ulepszonej z bitumu | m2 | 212.4
20 | KNNR 6 1005/07 | D-04.03.01 Skropienie nawierzchni asfaltem | m2 | 424.8
21 | KNNR 6 0308/01 | D-05.03.05 Nawierzchnia z mieszanek mineralno-bitumicznych asfaltowych AC 16W - warstwa wiążąca o grubości po zagęszczeniu 8cm | m2 | 212.4
22 | KNNR 6 0309/02 | D-05.03.05 Nawierzchnia z mieszanek mineralno-bitumicznych asfaltowych AC 11S - warstwa ścieralna o grubości po zagęszczeniu 4cm | m2 | 212.4
4 Odwodnienie
23 | KSNR 4 1301/04 | SST 03-02-01 Podłoża z materiałów sypkich o grubości 25cm-pospółka | m2 | 79.2
24 | KSNR 4 1307/06 | SST 03-02-01 Rurociągi z rur PP śr.500mm z wykonaniem robót ziemnych w ilośći 2m3/m | m | 199.7
25 | KSNR 4 1417/02 | SST 03-02-01 Studzienki ściekowe z gotowych elementów uliczne betonowe śr.500mm z osadznikiem bez syfonu z przykanalikiem d200PP do15m, wraz z wykomamiem robót ziemnych, | kpl | 10
26 | KSNR 4 1412/03 | SST 03-02-01 Studnie rewizyjne z kręgów betonowych o średnicy 1200mm i głębokości do 3,5m, wraz z wykonaniem robót ziemnych | studnia | 7
5 Umocnienie skarp
27 | KNNR 6 0103/03 | D-06.01.01 Profilowanie i zagęszczanie mechaniczne podłoża pod warstwy konstrukcyjne nawierzchni w gruncie kategorii II-VI | m2 | 49.8
28 | KNNR 6 0606/03 | D-06.01.01 Ścieki na podsypce cementowo-piaskowej z elementów betonowych o grubości 15cm na podsypce c-p 1:3 gr. 15cm | m | 83
29 | Kalkulacja własna | D-08.02.02 Umocnienie skosu wylotu i wlotu do przepustu d500 PP oraz skarp nasypu z płyty ażurowej 60x40 grubości8cm na podsypce cementowo-piaskowej 5cm wypełnieniem otworów betonem | m2 | 135.6
6 Chodniki i zjazdy
30 | KNNR 6 0103/01 | D-04.01.01 Profilowanie i zagęszczanie mechaniczne podłoża pod warstwy konstrukcyjne nawierzchni w gruncie kategorii II-VI | m2 | 336.44
31 | KNNR 6 0403/04 | SST 08-01-01 Krawężniki betonowe wystające o wymiarach 15x30cm, z wykonaniem ławy betonowej B15, na podsypce cementowo-piaskowej | m | 253
32 | KNNR 6 0404/01 | D-08.03.01 Obrzeża betonowe o wymiarach 30x8cm na ławie betonowej B15 | m | 277.1
33 | KNNR 6 0106/05 | D-04.02.01 Warstwa odcinajaca zagęszczana mechanicznie o grubości po zagęszczeniu 10cm z piasku | m2 | 189.01
34 | KNNR 6 0109/01 | D-04.06.01 Wykonanie i pielęgnacja podbudowy B10 piaskiem i wodą, grubość warstwy po zagęszczeniu 10cm | m2 | 189.01
35 | KNNR 6 0502/02 | D-08.02.02 Chodniki z kostki brukowej betonowej B50( kolor 20%) grubości 8cm na podsypce cementowo-piaskowej 3cm wypełnieniem spoin piaskiem | m2 | 189.01
36 | KNNR 6 0106/05 | D-04.02.01 Warstwa odcinajaca zagęszczana mechanicznie o grubości po zagęszczeniu 10cm z piasku | m2 | 147.43
37 | KNNR 6 0109/01 | D-04.06.01 Wykonanie i pielęgnacja podbudowy B10 piaskiem i wodą, grubość warstwy po zagęszczeniu 20cm | m2 | 147.43
38 | KNNR 6 0502/02 | D-08.02.02 Chodniki z kostki brukowej betonowej B50( kolor 100%) grubości 8cm na podsypce cementowo-piaskowej 3cm wypełnieniem spoin piaskiem | m2 | 147.43
6 Roboty uzupełniajace
39 |  | Inwentaryzacja geodezyjna powykonawcza | km | 0.253
wartość netto
podatek vat 23%
wartość brutto