## Kosztorys ofertowy
Kosztorys ofertowy - część III SIWZ
„Przebudowa drogi powiatowej Nr 1337R Sędziszów Małopolski – Bystrzyca – Wielopole Skrzyńskie polegająca na budowie chodnika w m. Iwierzyce”
Numer | Kod CPV | Nr spec. | Podstawa | Opis | Jednostka | Ilość | Krotność | Cena jednostkowa | Cena z krotnością | Wartość netto
1 | 45233222-1 |  | Element | ROBOTY PRZYGOTOWAWCZE
1.1 |  | D-01.01.01 45100000-8 Przygotowanie terenu pod budowę | KNR 201/119/4 | Roboty pomiarowe przy liniowych robotach ziemnych, trasa dróg w terenie pagórkowatym lub podgórskim | km | 0.195 | 1
1.2 |  | D-01.02.02 45111200-0 Roboty w zakresie przygotowania terenu pod budowę i roboty ziemne | Kalkulacja indywidualna KNR 201/126/1 | Usuniecie warstwy ziemi urodzajnej (humus), grubość warstwy do 15·cm | m2 | 697.8 | 1
1.3 |  | D-01.02.02 45111200-0 Roboty w zakresie przygotowania terenu pod budowę i roboty ziemne | KNR 201/239/1 (2) | Roboty ziemne wykonywane ładowarkami kołowymi, łyżka 1,25·m3, grunt kategorii I-II, transport urobku do 1·km samochodami samowyładowczymi 5-10·t | m3 | 57.435 | 1
1.4 |  | D-01.02.02 45111200-0 Roboty w zakresie przygotowania terenu pod budowę i roboty ziemne | KNR 201/214/1 (2) | Nakłady uzupełniające do tablic 0201-0213 za każde dalsze rozpoczęte 0,5·km odległości transportu, ponad 1·km samochodami samowyładowczymi, po terenie lub drogach gruntowych, grunt kategorii I-II, samochód 5-10·t - dod. odl. 2,5 km | m3 | 57.435 | 5 |  |  |  | `
2 |  |  | Element | ROZBIÓRKI
2.1 |  | D-01.02.04 45110000-1Roboty w zakresie burzenia i rozbiórki obiektów budowlanych; roboty ziemne | Kalkulacja indywidualna | Rozebranie kompletnych przepustów rurowych zjazdów i rowu krytego | m | 30 | 1
2.2 |  | D-01.02.04 45110000-1Roboty w zakresie burzenia i rozbiórki obiektów budowlanych; roboty ziemne | Kalkulacja indywidualna | Rozebranie ścianek czołowych i oporowych przy zjazdach | m3 | 1.8 | 1
2.3 |  | D-01.02.04 45110000-1Roboty w zakresie burzenia i rozbiórki obiektów budowlanych; roboty ziemne | Kalkulacja indywidualna | Rozebranie nawierzchni z mieszanek mineralno-bitumicznych i betonu, mechanicznie, grubość nawierzchni 5·cm | m2 | 39 | 1
2.4 |  | D-01.02.04 45110000-1Roboty w zakresie burzenia i rozbiórki obiektów budowlanych; roboty ziemne | Kalkulacja indywidualna KNR 231/803/3 | Rozebranie nawierzchni z mieszanek mineralno-bitumicznych, mechanicznie, grubość nawierzchni 7·cm | m2 | 19.5 | 1
2.5 |  | D-01.02.04 45110000-1Roboty w zakresie burzenia i rozbiórki obiektów budowlanych; roboty ziemne | KNR 231/802/7 | Rozebranie podbudowy, z kruszywa kamiennego mechanicznie, grubość podbudowy 15·cm | m2 | 0 | 1
2.6 |  | D-01.02.04 45110000-1Roboty w zakresie burzenia i rozbiórki obiektów budowlanych; roboty ziemne | KNR 231/818/6 | Rozebranie barier stalowych pojedynczych | m | 10 | 1
2.7 |  | D-01.02.04 45110000-1Roboty w zakresie burzenia i rozbiórki obiektów budowlanych; roboty ziemne | KNR 201/239/1 (2) | Roboty ziemne wykonywane ładowarkami kołowymi, łyżka 1,25·m3, grunt kategorii I-II, transport urobku do 1·km samochodami samowyładowczymi 5-10·t | m3 | 28.75 | 1
2.8 |  | D-01.02.04 45110000-1Roboty w zakresie burzenia i rozbiórki obiektów budowlanych; roboty ziemne | KNR 201/214/1 (2) | Nakłady uzupełniające do tablic 0201-0213 za każde dalsze rozpoczęte 0,5·km odległości transportu, ponad 1·km samochodami samowyładowczymi, po terenie lub drogach gruntowych, grunt kategorii I-II, samochód 5-10·t - dod. odl. 2,5 km | m3 | 28.75 | 5
3 |  |  | Element | ROBOTY ZIEMNE
3.1 |  | D – 02.01.01 45111200-0 Roboty w zakresie przygotowania terenu pod budowę i roboty ziemne | KNR 201/206/2 | Roboty ziemne koparkami podsiębiernymi z transportem urobku samochodami samowyładowczymi do 1·km, koparka 0,40·m3, grunt kategorii III | m3 | 99.2 | 1
3.2 |  | D – 02.01.01 45111200-0 Roboty w zakresie przygotowania terenu pod budowę i roboty ziemne | KNR 201/202/1 | Roboty ziemne koparkami przedsiębiernymi z transportem urobku samochodami samowyładowczymi do 1·km, koparka 0,40·m3, grunt kategorii I-II - dokop, grunt pozyskany kosztem wykonawcy | m3 | 96.4 | 1
3.3 |  | D – 02.01.01 45111200-0 Roboty w zakresie przygotowania terenu pod budowę i roboty ziemne | KNR 201/214/1 (2) | Nakłady uzupełniające do tablic 0201-0213 za każde dalsze rozpoczęte 0,5·km odległości transportu, ponad 1·km samochodami samowyładowczymi, po terenie lub drogach gruntowych, grunt kategorii I-II, samochód 5-10·t - dod. odl. 2,5 km | m3 | 96.4 | 5
3.4 |  | D – 02.03.01 45111200-0 Roboty w zakresie przygotowania terenu pod budowę i roboty ziemne | KNR 201/230/1 (1) | Zasypywanie wykopów spycharkami, przemieszczanie na odległość do 10·m, grunt kategorii I-III, spycharka 55·kW (75·KM) | m3 | 195.6 | 1
3.5 |  | D – 02.03.01 45111200-0 Roboty w zakresie przygotowania terenu pod budowę i roboty ziemne | KNR 201/236/3 | Zagęszczanie nasypów, zagęszczarkami, grunt sypki kategorii I-III | m3 | 195.6 | 1
4 |  |  | Element | UMOCNIENIE SKARP
4.1 |  | D-04.04.01 45233300-2 Fundamentowanie autostrad, dróg, ulic i ścieżek ruchu pieszego | KNR 231/114/1 | Podbudowy z kruszyw, pospółka, warstwa dolna, grubość warstwy po zagęszczeniu 20·cm | m2 | 12 | 1
4.2 |  | D – 06.04.01 45222000-9 Roboty budowlane w zakresie robót inżynieryjnych, z wyjątkiem mostów, tuneli, szybów i kolei podziemnej | Analogia KNR 911/202/1 | Separacja warstw gruntu z jednoczesnym wzmocnieniem, geotkanina układana sposobem ręcznym | m2 | 45 | 1
4.3 |  | D – 06.04.01 45222000-9 Roboty budowlane w zakresie robót inżynieryjnych, z wyjątkiem mostów, tuneli, szybów i kolei podziemnej | Kalkulacja indywidualna | Konstrukcje gabionowe | m3 | 20 | 1
5 |  |  | Element | ODWODNIENIE WGŁĘBNE
5.1 |  | D-03.02.01 45232452-5 Roboty odwadniające | KNR 218/501/3 | Podłoże z materiałów sypkich, grubości 20·cm | m2 | 5.8 | 1
5.2 |  | D-03.02.01 45232452-5 Roboty odwadniające | KNR 218/625/2 | Studzienki ściekowe z gotowych elementów, uliczna betonowa, Fi·500·mm z osadnikiem bez syfonu, wpust klasy D400 | szt | 4 | 1
5.3 |  | D-03.02.01 45232452-5 Roboty odwadniające | Analogia KNR 218/625/2 | Studzienki ściekowe z gotowych elementów, uliczna betonowa, Fi·500·mm z osadnikiem bez syfonu, wpust klasy A15 | szt | 1 | 1
5.4 |  | D-03.02.01 45232452-5 Roboty odwadniające | Analogia KNNR 4/1307/1 | Kanały z rur HDPE, Dn·200·mm | m | 7.5 | 1
5.5 |  | D-03.02.01 45232452-5 Roboty odwadniające | Kalkulacja indywidualna 218/613/3 | Studnie rewizyjne z kręgów betonowych w gotowym wykopie, kręgi Fi·1200·mm | szt | 4 | 1
5.6 |  | D-03.02.01 45232452-5 Roboty odwadniające | Analogia KNNR 4/1307/3 | Kanały z rur HDPE, Dn·400·mm | m | 185 | 1
6 |  |  | Element | ODWODNIENIE POWIERZCHNIOWE
6.1 |  | D – 06.01.03 45232452-5 Roboty odwadniające | KNR 231/606/1 | Ścieki z elementów betonowych, na podsypce piaskowej, grubość prefabrykatów 15·cm | m | 23 | 1
6.2 |  | D – 06.01.03 45232452-5 Roboty odwadniające | Analogia KNNR 1/514/1 | Umocnienie skarp i dna kanałów płytami prefabrykowanymi typu EKO gr. 8 cm - przy wlotach kan. deszcz. i wlotach cieków zewn. | m2 | 2.25 | 1
7 |  |  | Element | POSZERZENIE JEZDNI
7.1 |  | D-04.01.01 45111200-0 Roboty w zakresie przygotowania terenu pod budowę i roboty ziemne | KNR 231/103/4 | Profilowanie i zagęszczanie podłoża pod warstwy konstrukcyjne nawierzchni, mechanicznie, grunt kategorii I-IV | m2 | 156 | 1
7.2 |  | D-04.02.01 45233300-2 Fundamentowanie autostrad, dróg, ulic i ścieżek ruchu pieszego | Analogia KNNR 6/106/4 (1) | Warstwy odcinające, zagęszczanie mechaniczne, warstwa po zagęszczeniu 5·cm, pospółka | m2 | 156 | 1
7.3 |  | D-04.02.01 45233300-2 Fundamentowanie autostrad, dróg, ulic i ścieżek ruchu pieszego | Analogia KNNR 6/104/1 (1) | Warstwy odsączające (mechaniczne zagęszczenie) pospółka, grubość po zagęszczeniu 10·cm, walec wibracyjny | m2 | 146.25 | 1
7.4 |  | D – 04.05.01 45233300-2 Fundamentowanie autostrad, dróg, ulic i ścieżek ruchu pieszego | Analogia KNNR 6/111/2 (1) | Podbudowy z gruntu stabilizowanego cementem 2,5·MPa, warstwa po zagęszczeniu 15·cm | m2 | 136.5 | 1
7.5 |  | D – 04.04.02 45233300-2 Fundamentowanie autostrad, dróg, ulic i ścieżek ruchu pieszego | Analogia KNNR 6/113/2 | Podbudowy z kruszyw łamanych, warstwa górna, po zagęszczeniu 20·cm | m2 | 78 | 1
7.6 |  | D-05.03.05b 45233220-7 Roboty w zakresie nawierzchni dróg | Analogia KNNR 6/308/3 (2) | Nawierzchnie z mieszanek mineralno-bitumicznych (warstwa wiążąca), mieszanka asfaltowa, grubość po zagęszczeniu 7·cm, masa grysowa, samochód 5-10·t | m2 | 58.5 | 1
7.7 |  | D-04.03.01 45233220-7 Roboty w zakresie nawierzchni dróg | KNNR 6/1005/6 | Oczyszczenie nawierzchni drogowych, mechanicznie, nawierzchnia z bitumu | m2 | 78 | 1
7.8 |  | D-04.03.01 45233220-7 Roboty w zakresie nawierzchni dróg | Analogia KNNR 6/1005/7 | Skropienie nawierzchni asfaltem - 0,2 kg/m2 | m2 | 78 | 1
7.9 |  | D-05.03.05a 45233220-7 Roboty w zakresie nawierzchni dróg | Analogia KNNR 6/309/2 (4) | Nawierzchnie z mieszanek mineralno-bitumicznych (warstwa ścieralna), mieszanka asfaltowa, grubość po zagęszczeniu 5·cm, masa grysowo-żwirowa, samochód 5-10·t | m2 | 78 | 1
8 |  |  | Element | ŚCIEK PRZYKRAWĘŻNIKOWY
8.1 |  | D.08.02.02. 45233253-7 Roboty w zakresie nawierzchni dróg dla pieszych | KNR 231/511/3 (1) | Nawierzchnie z kostki brukowej betonowej, grubość 8·cm, na podsypce cementowo-piaskowej, kostka szara | m2 | 39 | 1
9 |  |  | Element | CHODNIK
9.1 |  | D-04.01.01 45111200-0 Roboty w zakresie przygotowania terenu pod budowę i roboty ziemne | KNR 231/103/4 | Profilowanie i zagęszczanie podłoża pod warstwy konstrukcyjne nawierzchni, mechanicznie, grunt kategorii I-IV | m2 | 351 | 1
9.2 |  | D – 08.01.01 45233260-9 Roboty budowlane w zakresie dróg pieszych | KNNR 6/403/3 | Krawężniki wraz z wykonaniem ław, betonowe wystające 15x30·cm, ława betonowa, podsypka cementowo-piaskowa | m | 196 | 1
9.3 |  | D – 08.03.01 45233260-9 Roboty budowlane w zakresie dróg pieszych | KNNR 6/404/5 | Obrzeża betonowe, 30x8·cm, podsypka cementowo-piaskowa, wypełnienie spoin zaprawą cementową | m | 195 | 1
9.4 |  | D-04.05.01 45233300-2 Fundamentowanie autostrad, dróg, ulic i ścieżek ruchu pieszego | Analogia KNNR 6/111/2 (1) | Podbudowy z gruntu stabilizowanego, cementem 1,5·MPa, warstwa po zagęszczeniu 15·cm | m2 | 263.25 | 1
9.5 |  | D-04.04.02 45233300-2 Fundamentowanie autostrad, dróg, ulic i ścieżek ruchu pieszego | Analogia KNNR 6/113/5 | Podbudowy z kruszyw łamanych, warstwa górna, po zagęszczeniu 10·cm | m2 | 333 | 1
9.6 |  | D.08.02.02. 45233253-7 Roboty w zakresie nawierzchni dróg dla pieszych | KNR 231/511/2 (1) | Nawierzchnie z kostki brukowej betonowej, grubość 6·cm, na podsypce cementowo-piaskowej, kostka szara | m2 | 252 | 1
9.7 |  | D.08.02.02. 45233253-7 Roboty w zakresie nawierzchni dróg dla pieszych | KNR 231/511/3 (2) | Nawierzchnie z kostki brukowej betonowej, grubość 8·cm, na podsypce cementowo-piaskowej, kostka kolorowa | m2 | 40.5 | 1
10 |  |  | Element | ROBOTY DODATKOWE
10.1 |  | D-06.01.01. 45112700-2 Roboty w zakresie kształtowania terenu | KNR 201/510/1 | Humusowanie i obsianie skarp, przy grubości warstwy humusu 5·cm | m2 | 246.9 | 1
10.2 |  | D-07.02.01 45233290-8 Instalowanie znaków drogowych | Analogia KNNR 6/701/4 | Poręcze ochronne U-12a | m | 70 | 1
Razem zł netto
23% VAT
Razem zł brutto
Słownie złotych brutto:…………………………………………………………………………………………………………………………………………………………………………………….

## Przedmiar - Oferent
Numer | Nr spec. | Kod ind. | Podstawa | Opis | Jedn. | Ilość | Krotn. | Obliczenia
|  |  | Kosztorys | Przebudowa drogi powiatowej nr 1337R Sędziszów Małopolski – Bystrzyca - Wielopole Skrzyńskie polegająca na budowie chodnika w m. Iwierzyce
1 |  |  | Element | ROBOTY PRZYGOTOWAWCZE
1.1 | D-01.01.01 45100000-8 Przygotowanie terenu pod budowę |  | KNR 201/119/4 | Roboty pomiarowe przy liniowych robotach ziemnych, trasa dróg w terenie pagórkowatym lub podgórskim | km | 0.195 | 1 | km : 0.195=0.195000
1.2 | D-01.02.02 45111200-0 Roboty w zakresie przygotowania terenu pod budowę i roboty ziemne |  | Kalkulacja indywidualna KNR 201/126/1 | Usuniecie warstwy ziemi urodzajnej (humus), grubość warstwy do 15·cm | m2 | 697.8 | 1 | wg tabeli : 697.8=697.800000
1.3 | D-01.02.02 45111200-0 Roboty w zakresie przygotowania terenu pod budowę i roboty ziemne |  | KNR 201/239/1 (2) | Roboty ziemne wykonywane ładowarkami kołowymi, łyżka 1,25·m3, grunt kategorii I-II, transport urobku do 1·km samochodami samowyładowczymi 5-10·t | m3 | 57.435 | 1 | obj. zdjętego humusu : 697.800*0,1=69.780000 obj. pozost. do humusowania : -246.900*0,05=-12.345000
1.4 | D-01.02.02 45111200-0 Roboty w zakresie przygotowania terenu pod budowę i roboty ziemne |  | KNR 201/214/1 (2) | Nakłady uzupełniające do tablic 0201-0213 za każde dalsze rozpoczęte 0,5·km odległości transportu, ponad 1·km samochodami samowyładowczymi, po terenie lub drogach gruntowych, grunt kategorii I-II, samochód 5-10·t - dod. odl. 2,5 km | m3 | 57.435 | 5 | j.w. : 57.435=57.435000
2 |  |  | Element | ROZBIÓRKI
2.1 | D-01.02.04 45110000-1Roboty w zakresie burzenia i rozbiórki obiektów budowlanych; roboty ziemne |  | Kalkulacja indywidualna | Rozebranie kompletnych przepustów rurowych zjazdów i rowu krytego | m | 30 | 1 | przepusty : 30=30.000000
2.2 | D-01.02.04 45110000-1Roboty w zakresie burzenia i rozbiórki obiektów budowlanych; roboty ziemne |  | Kalkulacja indywidualna | Rozebranie ścianek czołowych i oporowych przy zjazdach | m3 | 1.8 | 1 | ścianki : 1*2*(0.2*3*1.5)=1.800000
2.3 | D-01.02.04 45110000-1Roboty w zakresie burzenia i rozbiórki obiektów budowlanych; roboty ziemne |  | Kalkulacja indywidualna | Rozebranie nawierzchni z mieszanek mineralno-bitumicznych i betonu, mechanicznie, grubość nawierzchni 5·cm | m2 | 39 | 1 | przyc. przy poszerz. jezdni : 0.2*(0.195*1000)=39.000000
2.4 | D-01.02.04 45110000-1Roboty w zakresie burzenia i rozbiórki obiektów budowlanych; roboty ziemne |  | Kalkulacja indywidualna KNR 231/803/3 | Rozebranie nawierzchni z mieszanek mineralno-bitumicznych, mechanicznie, grubość nawierzchni 7·cm | m2 | 19.5 | 1 | przyc. przy poszerz. jezdni : 0.1*(0.195*1000)=19.500000
2.5 | D-01.02.04 45110000-1Roboty w zakresie burzenia i rozbiórki obiektów budowlanych; roboty ziemne |  | KNR 231/802/7 | Rozebranie podbudowy, z kruszywa kamiennego mechanicznie, grubość podbudowy 15·cm | m2 | 0 | 1 | zjazdy : 39.000-0.2*(0.195*1000)=
2.6 | D-01.02.04 45110000-1Roboty w zakresie burzenia i rozbiórki obiektów budowlanych; roboty ziemne |  | KNR 231/818/6 | Rozebranie barier stalowych pojedynczych | m | 10 | 1 | bariera : 10=10.000000
2.7 | D-01.02.04 45110000-1Roboty w zakresie burzenia i rozbiórki obiektów budowlanych; roboty ziemne |  | KNR 201/239/1 (2) | Roboty ziemne wykonywane ładowarkami kołowymi, łyżka 1,25·m3, grunt kategorii I-II, transport urobku do 1·km samochodami samowyładowczymi 5-10·t | m3 | 28.75 | 1 | 2.1 : 0,5*30.000*1,3=19.500000 2.2 : 1.800*1,3=2.340000 2.3 : 0,05*39.000*1,3=2.535000 2.4 : 0.07*19.500*1.3=1.774500 2.5 : 0,15*0.000*1,2= 2.6 : 0.2*1*10.000*1.3=2.600000
2.8 | D-01.02.04 45110000-1Roboty w zakresie burzenia i rozbiórki obiektów budowlanych; roboty ziemne |  | KNR 201/214/1 (2) | Nakłady uzupełniające do tablic 0201-0213 za każde dalsze rozpoczęte 0,5·km odległości transportu, ponad 1·km samochodami samowyładowczymi, po terenie lub drogach gruntowych, grunt kategorii I-II, samochód 5-10·t - dod. odl. 2,5 km | m3 | 28.75 | 5 | j.w. : 28.750=28.750000
3 |  |  | Element | ROBOTY ZIEMNE
3.1 | D – 02.01.01 45111200-0 Roboty w zakresie przygotowania terenu pod budowę i roboty ziemne |  | KNR 201/206/2 | Roboty ziemne koparkami podsiębiernymi z transportem urobku samochodami samowyładowczymi do 1·km, koparka 0,40·m3, grunt kategorii III | m3 | 99.2 | 1 | wykopy wg tabeli : 94.5=94.500000 dodatek na wykopy pod studnie : 5*0.3+4*0.8=4.700000
3.2 | D – 02.01.01 45111200-0 Roboty w zakresie przygotowania terenu pod budowę i roboty ziemne |  | KNR 201/202/1 | Roboty ziemne koparkami przedsiębiernymi z transportem urobku samochodami samowyładowczymi do 1·km, koparka 0,40·m3, grunt kategorii I-II - dokop, grunt pozyskany kosztem wykonawcy | m3 | 96.4 | 1 | nasypy wg tabeli : 195.600=195.600000 wykopy : -99.200=-99.200000
3.3 | D – 02.01.01 45111200-0 Roboty w zakresie przygotowania terenu pod budowę i roboty ziemne |  | KNR 201/214/1 (2) | Nakłady uzupełniające do tablic 0201-0213 za każde dalsze rozpoczęte 0,5·km odległości transportu, ponad 1·km samochodami samowyładowczymi, po terenie lub drogach gruntowych, grunt kategorii I-II, samochód 5-10·t - dod. odl. 2,5 km | m3 | 96.4 | 5 | dowóz : 96.400=96.400000
3.4 | D – 02.03.01 45111200-0 Roboty w zakresie przygotowania terenu pod budowę i roboty ziemne |  | KNR 201/230/1 (1) | Zasypywanie wykopów spycharkami, przemieszczanie na odległość do 10·m, grunt kategorii I-III, spycharka 55·kW (75·KM) | m3 | 195.6 | 1 | nasypy wg tabeli : 195.6=195.600000
3.5 | D – 02.03.01 45111200-0 Roboty w zakresie przygotowania terenu pod budowę i roboty ziemne |  | KNR 201/236/3 | Zagęszczanie nasypów, zagęszczarkami, grunt sypki kategorii I-III | m3 | 195.6 | 1 | j.w. : 195.600=195.600000
4 |  |  | Element | UMOCNIENIE SKARP
4.1 | D-04.04.01 45233300-2 Fundamentowanie autostrad, dróg, ulic i ścieżek ruchu pieszego |  | KNR 231/114/1 | Podbudowy z kruszyw, pospółka, warstwa dolna, grubość warstwy po zagęszczeniu 20·cm | m2 | 12 | 1 | podbud. pod gabiony : 10*1,2=12.000000
4.2 | D – 06.04.01 45222000-9 Roboty budowlane w zakresie robót inżynieryjnych, z wyjątkiem mostów, tuneli, szybów i kolei podziemnej |  | Analogia KNR 911/202/1 | Separacja warstw gruntu z jednoczesnym wzmocnieniem, geotkanina układana sposobem ręcznym | m2 | 45 | 1 | geotkanina : 10*4.5=45.000000
4.3 | D – 06.04.01 45222000-9 Roboty budowlane w zakresie robót inżynieryjnych, z wyjątkiem mostów, tuneli, szybów i kolei podziemnej |  | Kalkulacja indywidualna | Konstrukcje gabionowe | m3 | 20 | 1 | kosze siatkowe prostopadłościenne : 10*2=20.000000
5 |  |  | Element | ODWODNIENIE WGŁĘBNE
5.1 | D-03.02.01 45232452-5 Roboty odwadniające |  | KNR 218/501/3 | Podłoże z materiałów sypkich, grubości 20·cm | m2 | 5.8 | 1 | wpusty D500 : 5*0,2=1.000000 studnie D1200 : 4*1,2=4.800000
5.2 | D-03.02.01 45232452-5 Roboty odwadniające |  | KNR 218/625/2 | Studzienki ściekowe z gotowych elementów, uliczna betonowa, Fi·500·mm z osadnikiem bez syfonu, wpust klasy D400 | szt | 4 | 1 | wpusty przy jezdni : 4=4.000000
5.3 | D-03.02.01 45232452-5 Roboty odwadniające |  | Analogia KNR 218/625/2 | Studzienki ściekowe z gotowych elementów, uliczna betonowa, Fi·500·mm z osadnikiem bez syfonu, wpust klasy A15 | szt | 1 | 1 | wpusty terenowe : 1=1.000000
5.4 | D-03.02.01 45232452-5 Roboty odwadniające |  | Analogia KNNR 4/1307/1 | Kanały z rur HDPE, Dn·200·mm | m | 7.5 | 1 | przykanaliki : (4.000+1.000)*1.5=7.500000
5.5 | D-03.02.01 45232452-5 Roboty odwadniające |  | Kalkulacja indywidualna 218/613/3 | Studnie rewizyjne z kręgów betonowych w gotowym wykopie, kręgi Fi·1200·mm | szt | 4 | 1 | D1200 : 4=4.000000
5.6 | D-03.02.01 45232452-5 Roboty odwadniające |  | Analogia KNNR 4/1307/3 | Kanały z rur HDPE, Dn·400·mm | m | 185 | 1 | kan. deszcz. : 185=185.000000
6 |  |  | Element | ODWODNIENIE POWIERZCHNIOWE
6.1 | D – 06.01.03 45232452-5 Roboty odwadniające |  | KNR 231/606/1 | Ścieki z elementów betonowych, na podsypce piaskowej, grubość prefabrykatów 15·cm | m | 23 | 1 | ściek powierzch. : 23=23.000000
6.2 | D – 06.01.03 45232452-5 Roboty odwadniające |  | Analogia KNNR 1/514/1 | Umocnienie skarp i dna kanałów płytami prefabrykowanymi typu EKO gr. 8 cm - przy wlotach kan. deszcz. i wlotach cieków zewn. | m2 | 2.25 | 1 | wyloty kan. desz. : 1*1,5*1=1.500000 wloty cieków zewn., skarp. : 1*1,5*0,5=0.750000
7 |  |  | Element | POSZERZENIE JEZDNI
7.1 | D-04.01.01 45111200-0 Roboty w zakresie przygotowania terenu pod budowę i roboty ziemne |  | KNR 231/103/4 | Profilowanie i zagęszczanie podłoża pod warstwy konstrukcyjne nawierzchni, mechanicznie, grunt kategorii I-IV | m2 | 156 | 1 | przy krawędzi : 0.8*(0.195*1000)=156.000000
7.2 | D-04.02.01 45233300-2 Fundamentowanie autostrad, dróg, ulic i ścieżek ruchu pieszego |  | Analogia KNNR 6/106/4 (1) | Warstwy odcinające, zagęszczanie mechaniczne, warstwa po zagęszczeniu 5·cm, pospółka | m2 | 156 | 1 | odc. : 156.000=156.000000
7.3 | D-04.02.01 45233300-2 Fundamentowanie autostrad, dróg, ulic i ścieżek ruchu pieszego |  | Analogia KNNR 6/104/1 (1) | Warstwy odsączające (mechaniczne zagęszczenie) pospółka, grubość po zagęszczeniu 10·cm, walec wibracyjny | m2 | 146.25 | 1 | ods. : 156.000-0.05*(0.195*1000)=146.250000
7.4 | D – 04.05.01 45233300-2 Fundamentowanie autostrad, dróg, ulic i ścieżek ruchu pieszego |  | Analogia KNNR 6/111/2 (1) | Podbudowy z gruntu stabilizowanego cementem 2,5·MPa, warstwa po zagęszczeniu 15·cm | m2 | 136.5 | 1 | tłucz. : 146.250-0.05*(0.195*1000)=136.500000
7.5 | D – 04.04.02 45233300-2 Fundamentowanie autostrad, dróg, ulic i ścieżek ruchu pieszego |  | Analogia KNNR 6/113/2 | Podbudowy z kruszyw łamanych, warstwa górna, po zagęszczeniu 20·cm | m2 | 78 | 1 | bet. : 136.500-0.3*(0.195*1000)=78.000000
7.6 | D-05.03.05b 45233220-7 Roboty w zakresie nawierzchni dróg |  | Analogia KNNR 6/308/3 (2) | Nawierzchnie z mieszanek mineralno-bitumicznych (warstwa wiążąca), mieszanka asfaltowa, grubość po zagęszczeniu 7·cm, masa grysowa, samochód 5-10·t | m2 | 58.5 | 1 | wiąż. : 78.000+0.1*(0.195*1000)=97.500000 ściek : -0.2*(0.195*1000)=-39.000000
7.7 | D-04.03.01 45233220-7 Roboty w zakresie nawierzchni dróg |  | KNNR 6/1005/6 | Oczyszczenie nawierzchni drogowych, mechanicznie, nawierzchnia z bitumu | m2 | 78 | 1 | pow. : 58.500+0.1*(0.195*1000)=78.000000
7.8 | D-04.03.01 45233220-7 Roboty w zakresie nawierzchni dróg |  | Analogia KNNR 6/1005/7 | Skropienie nawierzchni asfaltem - 0,2 kg/m2 | m2 | 78 | 1 | j.w. : 78.000=78.000000
7.9 | D-05.03.05a 45233220-7 Roboty w zakresie nawierzchni dróg |  | Analogia KNNR 6/309/2 (4) | Nawierzchnie z mieszanek mineralno-bitumicznych (warstwa ścieralna), mieszanka asfaltowa, grubość po zagęszczeniu 5·cm, masa grysowo-żwirowa, samochód 5-10·t | m2 | 78 | 1 | ścier. : 78.000=78.000000
8 |  |  | Element | ŚCIEK PRZYKRAWĘŻNIKOWY
8.1 | D.08.02.02. 45233253-7 Roboty w zakresie nawierzchni dróg dla pieszych |  | KNR 231/511/3 (1) | Nawierzchnie z kostki brukowej betonowej, grubość 8·cm, na podsypce cementowo-piaskowej, kostka szara | m2 | 39 | 1 | ściek : 0.2*(0.195*1000)=39.000000
9 |  |  | Element | CHODNIK
9.1 | D-04.01.01 45111200-0 Roboty w zakresie przygotowania terenu pod budowę i roboty ziemne |  | KNR 231/103/4 | Profilowanie i zagęszczanie podłoża pod warstwy konstrukcyjne nawierzchni, mechanicznie, grunt kategorii I-IV | m2 | 351 | 1 | chodnik : 1,8*(0.195*1000)=351.000000
9.2 | D – 08.01.01 45233260-9 Roboty budowlane w zakresie dróg pieszych |  | KNNR 6/403/3 | Krawężniki wraz z wykonaniem ław, betonowe wystające 15x30·cm, ława betonowa, podsypka cementowo-piaskowa | m | 196 | 1 | krawężniki : (0.195*1000)=195.000000 dod. na łuki : 1*1=1.000000
9.3 | D – 08.03.01 45233260-9 Roboty budowlane w zakresie dróg pieszych |  | KNNR 6/404/5 | Obrzeża betonowe, 30x8·cm, podsypka cementowo-piaskowa, wypełnienie spoin zaprawą cementową | m | 195 | 1 | obrzeża : (0.195*1000)=195.000000
9.4 | D-04.05.01 45233300-2 Fundamentowanie autostrad, dróg, ulic i ścieżek ruchu pieszego |  | Analogia KNNR 6/111/2 (1) | Podbudowy z gruntu stabilizowanego, cementem 1,5·MPa, warstwa po zagęszczeniu 15·cm | m2 | 263.25 | 1 | posp. : 1,35*(195.000)=263.250000
9.5 | D-04.04.02 45233300-2 Fundamentowanie autostrad, dróg, ulic i ścieżek ruchu pieszego |  | Analogia KNNR 6/113/5 | Podbudowy z kruszyw łamanych, warstwa górna, po zagęszczeniu 10·cm | m2 | 333 | 1 | chodnik : 1,5*(195.000)=292.500000 dod. zjazdy : 1.5*(6+5+5+6+5)=40.500000
9.6 | D.08.02.02. 45233253-7 Roboty w zakresie nawierzchni dróg dla pieszych |  | KNR 231/511/2 (1) | Nawierzchnie z kostki brukowej betonowej, grubość 6·cm, na podsypce cementowo-piaskowej, kostka szara | m2 | 252 | 1 | chodnik : 1,5*(195.000)=292.500000 zjazdy : -1.5*(6+5+5+6+5)=-40.500000
9.7 | D.08.02.02. 45233253-7 Roboty w zakresie nawierzchni dróg dla pieszych |  | KNR 231/511/3 (2) | Nawierzchnie z kostki brukowej betonowej, grubość 8·cm, na podsypce cementowo-piaskowej, kostka kolorowa | m2 | 40.5 | 1 | zjazdy : 1.5*(6+5+5+6+5)=40.500000
10 |  |  | Element | ROBOTY DODATKOWE
10.1 | D-06.01.01. 45112700-2 Roboty w zakresie kształtowania terenu |  | KNR 201/510/1 | Humusowanie i obsianie skarp, przy grubości warstwy humusu 5·cm | m2 | 246.9 | 1 | wg tabeli : 246.9=246.900000
10.2 | D-07.02.01 45233290-8 Instalowanie znaków drogowych |  | Analogia KNNR 6/701/4 | Poręcze ochronne U-12a | m | 70 | 1 | barierka - U12a : 70=70.000000

## Tabela elem. scalonych (hidden)
Numer | Kod CPV | Element | Wartość | Wartość dodatku | VAT
Przebudowa drogi powiatowej nr 1337R Sędziszów Małopolski – Bystrzyca - Wielopole Skrzyńskie polegająca na budowie chodnika w m. Iwierzyce
1 |  | ROBOTY PRZYGOTOWAWCZE | 3651.56
2 |  | ROZBIÓRKI | 5328.77
3 |  | ROBOTY ZIEMNE | 8497.43
4 |  | UMOCNIENIE SKARP | 10137.67
5 |  | ODWODNIENIE WGŁĘBNE | 55497.46
6 |  | ODWODNIENIE POWIERZCHNIOWE | 1756.83
7 |  | POSZERZENIE JEZDNI | 14047.42
8 |  | ŚCIEK PRZYKRAWĘŻNIKOWY | 3412.89
9 |  | CHODNIK | 52874.16
10 |  | ROBOTY DODATKOWE | 13362.71
|  | VAT |  |  | 38770.39