## Przedmiar CZ I
ZAŁĄCZNIK NR ……
Przedmiar robót
PRZEBUDOWA ULIC POWIATOWYCH NR 1361R UL. DWORCOWA I NR 1362R UL. ROBOTNICZA W ROPCZYCACH
CZ I Roboty drogowe
Nr poz. | Numer ST | Opis robót | Jm | Ilość
1 | 2 | 3 | 4 | 5
| D-00.00.00 | 0 WYMAGANIA OGÓLNE
1 |  | Koszt dostosowania do warunków kontraktu
|  |  | kpl | 1
| D-01.00.00 | 1 Roboty przygotowawcze
2 | D-01.01.01 | Roboty pomiarowe przy liniowych robotach ziemnych, na drogach w terenie równinnym
|  | 5,125-3,604 | km | 1.521
3 | D-01.02.04 | Rozebranie nawierzchni chodników z kostki betonowej gr 6 cm na podsypce cementowo- piaskowej z ułożeniem na paletach, przetransportowaniem i rozładunkiem na odl. do 2 km; materiał z rozbiórki stanowi własność Inwestora
|  | 23+19+22+20+22+20+52+35+32+27+24+67,5 | m2 | 363.5
4 | D-01.02.04 | Rozbiórka ręczna podbudowy z kruszywa grubości 15cm; materiał z rozbiórki do utylizacji po stronie Wykonawcy
|  | zjazdy 600 | m2 | 600
5 | D-01.02.04 | Rozebranie przepustów z rur betonowych; materiał z rozbiórki do utylizacji po stronie Wykonawcy
|  | 30*6+23+29+62 | m | 294
6 | D-01.02.04 | Rozbiórka elementów dróg, ogrodzeń i przepustów; materiał z rozbiórki do utylizacji
|  | ścianki na zjazdach 12*2*1+20+2*2*0,25 | m3 | 45
|  | razem | m3 | 45
7 | D-01.02.04 | Rozebranie nawierzchni chodników z płyt betonowych o wymiarach 50x50x7cm na podsypce piaskowej; z ułożeniem na paletach, przetransportowaniem i rozładunkiem na odl. do 2 km; materiał z rozbiórki stanowi własnosć Inwestora
|  | (296+69+16+100+17+131+108)*1,5-67,5 | m2 | 888
7a | D-01.02.04 | Rozebranie nawierzchni chodników z kostki betonowej gr 8 cm w raz z ponownym ułożeniem na w-wie podsypki cementowo piaskowej gr 3 cm
|  | 100 x1,5 | m2 | 150
8 | D-01.02.04 | Rozebranie krawężników betonowych na podsypce cementowo-piaskowej; oraz ławie betonowej materiał z rozbiórki do utylizacji
|  | 3+604-4,536 prawa 555 | m | 555
|  | 3+604-4+536 558 | m | 558
|  | razem | m | 1113
8a | D-01.02.04 | Rozebranie obrzeży betonowych na podsypce cementowo-piaskowej oraz ławie betonowej materiał z rozbiórki do utylizacji po stronie Wykonawcy
|  | 2974+69+16+100+17+131+108+108+131 | m | 977
9 | D-01.02.04 | Frezowanie nawierzchni bitumicznej na gł.śr. 2cm w raz z transportem do 3 km ; (materiał z rozbiórki stanowi własność Inwestora należy przewieżć na bazę materiałową ul. Robotnicza)
|  | 1575*5*0,5 | m2 | 3938
| D-02.00.00 | 2 ROBOTY ZIEMNE
10 | D-01.02.01 | Mechaniczne ścinanie drzew ozdobnych z karczowaniem pni o średnicy 55cm
|  |  | szt | 3
11 | D-01.02.01 | Mechaniczne karczowanie krzaków i podszycia gęstych powyżej 60% powierzchni
|  |  | ha | 0.15
12 | D-01.02.02 | Usunięcie za pomocą spycharek warstwy ziemi urodzajnej (humusu) grubości do 15cm
|  | 1100*4 | m2 | 4400
13 | D-02.01.01 | Roboty ziemne wykonywane koparkami podsiębiernymi o pojemności łyżki 0,40m3 w gruncie kategorii I-II z transportem urobku samochodami samowyładowczymi na odkład
|  | humus 0,15*4400 | m3 | 660
14 | D-02.01.01 | Roboty ziemne wykonywane koparkami podsiębiernymi o pojemności łyżki 0,40m3 w gruncie kategorii III-IV z transportem urobkuna odkład. Miejsce odkładu zapewnia wykonawca
|  | poszerzenie wg sytuacji gł. 0,5m 1100*0,5*0,5*2 | m3 | 550
|  | ława pod krawężniki gł. 0,5m 640*0,5*0,3 | m3 | 96
|  | razem | m3 | 646
15 | D-02.01.01 | Analogia. Nasypy z gruntem kategorii I-II o grubości warstwy w stanie luźnym 30cm z zagęszczeniem mechanicznym. Pozyskanie gruntu po stronie Wykonawcy
|  |  | m3 | 350
| D-04.00.00 | 3 PODBUDOWY
16 | D-04.01.01 | Profilowanie i zagęszczanie ręczne podłoża pod warstwy konstrukcyjne nawierzchni w gruncie kategorii II-IV
|  | poszerzenie 1100*1 | m2 | 1100
|  | ława pod krawężniki 640*0,30 | m2 | 192
|  | razem | m2 | 1292
17 | D-04.05.01 | Podbudowa z gruntu stabilizowanego cementem (25kg cementu na 1m2), grubość warstwy po zagęszczeniu -15cm; Rm=2,5MPa z betoniarki
|  | poszerzenie 1100*1 | m2 | 1100
|  | ława pod krawężniki 640*0,30 | m2 | 192
|  | razem | m2 | 1292
18 | D-04.04.02 | Podbudowy z kruszyw C90/3, grubość warstwy po zagęszczeniu 20cm
|  | poszerzenie 1100*1 | m2 | 1100
|  | razem | m2 | 1100
19 | D-08.01.01 | Rowki w gruncie kategorii III-IV o wymiarach 30x40cm pod krawężniki i ławy krawężnikowe
|  |  | m | 560
20 | D-08.01.01 | Krawężniki betonowe wystające o wymiarach 15x30cm, z wykonaniem ławy betonowej C12/15 - 0,012m3/m
|  | 351+256+300+88+73+108+44+21+4 | m | 1245
21 | D-04.03.01 | Ręczne oczyszczenie nawierzchni nieulepszonej
|  |  | m2 | 1100
22 | D-04.07.01 | Podbudowy z mieszanek mineralno-bitumicznych asfaltowych o grubości warstwy po zagęszczeniu 8cm AC 22P
|  |  | m2 | 1100
| D-05.00.00 | 4 NAWIERZCHNIE
25 | D-04.03.01 | Mechaniczne oczyszczenie nawierzchni ulepszonej z bitumu w raz z skropieniem emulsją asfaltową
|  | razem | m2 | 24901
26 | D-05.03.05.B | Wyrównanie istniejącej podbudowy mieszanką mineralno-asfaltową AC16W sposobem mechanicznym KR 3-4
|  | 11636*0,03*2,5 | t | 872.7
27 | D-05.03.05.B | Nawierzchnia z mieszanek mineralno-bitumicznych asfaltowych standard I - warstwa wiążąca o grubości po zagęszczeniu 5cm AC 16W KR 3-4
|  |  | m2 | 12136
28 | D-05.03.05.A | Nawierzchnia z mieszanek mineralno-bitumicznych asfaltowych standard I - warstwa ścieralna o grubości po zagęszczeniu 4cm AC 11S KR 3-4
|  |  | m2 | 7290
|  |  | m2 | 5475
|  | razem | m2 | 12765
| D-03.00.00 | 5 ODWODNIENIE
29 | D-03.02.01 | Podłoża z materiałów sypkich o grubości 25cm
|  | rów kryty d500 | m2 | 47
|  | zjazdy | m2 | 87.5
|  |  | m2 | 28.4
|  | rów kryty d400 52*0,4 | m2 | 44
|  | razem | m2 | 206.9
30 | D-03.02.01 | Rurociągi z rur PP o średnicy 400mm Sn8; z wykonaniem robót ziemnych w ilości 1,5m3/m. oraz próbą szczelności kanału
|  |  | m | 88
31 | D-03.02.01 | Rurociągi z rur PP o średnicy 500mm Sn8; z wykonaniem robót ziemnych w ilości 1,5m3/m oraz próbą szczelności kanału
|  |  | m | 94
32 | D-03.02.01 | Wylot rowu krytego, Ścianki czołowe żelbetowe skośne ze stopką oraz skrzydełkami dla przepustów drogowych rurowych
|  | wylot rowu fi 500 2 | szt | 2
|  | wylot rowu fi 400 2 | szt | 2
|  | przepusty fi 500 6*2 | szt | 12
|  | przepusty fi 400 23*2 | szt | 46
|  | przepusty fi 800 2 | szt | 2
|  | razem | szt | 64
33 | D-03.02.01 | Wymiana części przelotowej przepustu fi 600 pod koroną drogi dł. 13 m ( rozbiórka istniejącego z kręgów betonowych w raz z umcnieniem wlotu oraz wylotu, ułożenie części przlotowej z rury fi 600 PP SN 10 na ławie z kruszywa stab. cementem C1,5/2,5 gr 25 cm, wykonanie zasypki z gruntu przepuszczalnego w ilości1,5 m3/m , w raz z wykonaniem umocninia wlotu i wylotu z prefabrykatów żelbetowych skośnych ze stopką)
|  | 1 | kpl | 1
34 | D-03.02.01 | Wymiana części przelotowej przepustu fi 800 pod koroną drogi dł. 26 m ( rozbiórka istniejącego z kręgów betonowych w raz z umocnieniem wlotu oraz wylotu, ułożenie części przlotowej z rury fi 800 PP SN 10 na ławie z kruszywa stab. cementem C1,5/2,5 gr 25 cm, wykonanie zasypki z gruntu przepuszczalnego w ilości 2,0 m3/m , w raz z wykonaniem umocninia wlotu i wylotu z prefabrykatów żelbetowych skośnych ze stopką)
|  | 1 | kpl | 1
35 | D-03.02.01 | Wymiana części przelotowej przepustu fi 1200pod koroną drogi dł. 15 m ( rozbiórka istniejącego z kręgów betonowych w raz z umocnieniem wlotu , ułożenie części przlotowej z rury fi 1200 PP SN 10 na ławie z kruszywa stab. cementem C1,5/2,5 gr 25 cm, wykonanie zasypki z gruntu przepuszczalnego w ilości 3,5 m3/m , w raz z wykonaniem umocninia wlotu z koszy kamiennych o wymiarach (3*1*0,5)*3
|  | 1 | kpl | 1
36 | D-03.02.01 | Przepusty pod zjazdami z rur PP o średnicy 400mm Sn8; z wykonaniem robót ziemnych w ilości 1m3/m
|  | 6+6+6+6+7+6+6+6+2+6+6+6+6+6+23+6+29+6+6+6+6+6+6 | m | 175
37 | D-03.02.01 | Przepusty pod zjazdami z rur PP o średnicy 500mm Sn8; z wykonaniem robót ziemnych w ilości 1,5m3/m
|  | 6*6+8 | m | 44
38 | D-03.02.01 | Przepusty pod zjazdami z rur PP o średnicy 8mm Sn8; z wykonaniem robót ziemnych w ilości 2m3/m | m | 8
8m
39 | D-03.02.01 | Studzienki ściekowe z gotowych elementów uliczne betonowe o średnicy 500mm z osadnikiem bez syfonu (kratka żeliwna D 400 60x40, C- 250 w raz z pierścieniem odciążajacym) - kompletne; z przykanalikiem d200PP Sn8 po 6m wraz z wykonaniem robót ziemnych
|  |  | kpl | 11
40 | D-03.02.01 | Studzienki ściekowe z gotowych elementów uliczne betonowe o średnicy 500mm z osadnikiem bez syfonu - kompletne; z przykanalikiem d200PP Sn8 15m wraz z wykonaniem robót ziemnych-przykanalik wykonać podwiertem (kratka żeliwna D 400 60x40, C- 250 w raz z pierścieniem odciążajacym)
|  |  | kpl | 1
41 | D-03.02.01 | Regulacja wysokościowa Studzienki ściekowej fi 500 z wymiana kratki żeliwnej 60x40 D 400 pierścienia odciążającego oraz oczyszczeniem osadnika
|  |  | kpl | 2
42 | D-03.02.01 | Studnie rewizyjne z kręgów betonowych o średnicy 1200mm i głębokości do 3m kompletne(włazy żeliwne c-250; wraz z wykonaniem robót ziemnych
|  |  | studnia | 4
43 | D-03.02.01 | Regulacja wysokościowa studni rewizyjnej z wymiana włazu żeliwnego na c 250 pierścienia odciążającego oraz płyty nastudziennej oraz oczyszczeniem osadnika
|  |  | kpl | 1
| D-08.00.00 | 6 CHODNIKI I ZJAZDY
44 | D-04.01.01 | Profilowanie i zagęszczanie ręczne podłoża pod warstwy konstrukcyjne nawierzchni w gruncie kategorii II-IV
|  |  | m2 | 3670.5
45 | D-08.03.01 | Obrzeża betonowe o wymiarach 30x8cm na ławie betonowej C 12/15 - 0,06m3/m
|  | 5+14+70+102+21+301+254+392+245+248+15+20+5*30+10*30 | m | 2137
46 | D-04.05.01 | Warstwa ulepszonego podłoża z kruszywo naturalne stabilizowane cementem Rm=2,5MPa -15cm
|  | chodnik budowa oraz przebudowa | m2 | 2476.5
|  | zjazdy z kostki w ciągu chodnika | m2 | 249
|  | zjazdy z kruszywa poza chodnikiem | m2 | 816
|  | zjazdy z kostki | m2 | 210
|  | przejście wyniesione | m2 | 35
|  | razem | m2 | 3786.5
47 | D-04.04.02 | Podbudowy z kruszywa C90/3, warstwa górna, grubość warstwy po zagęszczeniu 15cm
|  | chodnik budowa oraz przebudowa | m2 | 2476.5
|  | zjazdy zkruszywai poza chodnikiem | m2 | 816
|  | razem | m2 | 3292.5
48 | D-08.02.02 | Chodniki z kostki brukowej betonowej grubości 8cm na podsypce cementowo-piaskowej wypełnieniem spoin piaskiem; kolor 20%
|  | chodnik budowa oraz przebudowa | m2 | 2476.5
|  | razem | m2 | 2476.5
49 | D-04.04.02 | Podbudowy z kruszywa C90/3, warstwa górna, grubość warstwy po zagęszczeniu 20cm
|  | zjazdy z kostki w ciągu chodnika | m2 | 249
|  | zjazdy z kostki poza chodnikiem | m2 | 100
|  | zjazdy z kostki Robotnicza | m2 | 210
|  | razem | m2 | 559
50 | D-08.02.02 | Chodniki z kostki brukowej betonowej grubości 8cm na podsypce cementowo-piaskowej wypełnieniem spoin piaskiem; kolor 100%
|  | chodnik budowa oraz przebudowa | m2 | 249
|  | zjazdy z kostki poza chodnikiem | m2 | 100
|  | zjazdy z kostki Robotnicza | m2 | 210
|  | przejście wyniesione | m2 | 35
|  | razem | m2 | 594
51 | D-04.04.02 | Podbudowy z kruszywa C90/3, warstwa górna, grubość warstwy po zagęszczeniu 15cm
|  | pobocza szer. 0,50m 0,5*(640+560) | m2 | 600
|  | razem | m2 | 600
| D-06.00.00 | 7 ROBOTY WYKOŃCZENIOWE, Oznakowanie
52 | D-06.01.01 | Ścieki na podsypce cementowo-piaskowej z elementów betonowych o grubości 15cm na betonie C12/15 gr. 15cm
|  |  | m | 577.25
53 | D-06.01.01 | Analogia. Umocnienie skarp płyta bet. ażurowa gr.8cm na podsypce cem- piask. otwory w płytach uzupełnione zaprawa
|  |  | m2 | 639.6
54 | D-06.01.01 | Plantowanie powierzchni (obrobienie na czysto) skarp i korony nasypów w gruncie kategorii I-III
|  | 2*2*(640+560) | m2 | 4800
55 | D-09.01.01 | Humusowanie skarp z obsianiem przy grubości warstwy humusu 5cm
|  |  | m2 | 4800
56 | D-07.01.01 | analogia. Poręcze U11a
|  |  | m | 12
57 | D-07.01.01 | Słupki z rur stalowych o średnicy 50mm do pionowych znaków drogowych
|  |  | szt | 10
58 | D-07.01.01 | Pionowe znaki zakazu, nakazu, ostrzegawcze i informacyjne o powierzchni do 0,3m2 D6
|  | D6 6 | szt | 6
|  | A15 4 | szt | 4
|  | razem | szt | 10
59 | D-07.02.01 | Linie na skrzyżowaniach i przejściach dla pieszych malowane ręcznie
|  | P10 7*4*0,5*2+7*6*0,5 | m2 | 49
|  | P1e 0,24*110 | m2 | 26
|  | razem | m2 | 75
60 | D-01.01.01 | Analogia. Inwentaryzacja geodezyjna powykonwacza w wersji papierowej i elektronicznej
|  |  | km | 1.521
61 |  | Przestawienie znaków pionowych i słupków hektometrowych za obrzeże
|  |  | szt | 6
62 | D-06.01.01 | Oczyszczanie z namułu kanalizacji deszczowej o średnicy 0,4m 50% zamulenia
|  |  | m | 61
63 | D-06.01.01 | Oczyszczanie rowu z namułu o grubości 30cm z wyprofilowaniem skarp
|  | 45+440 | m | 485

## Przedmiar CZ II
ZAŁĄCZNIK NR ……
Przedmiar cz II
PRZEBUDOWA ULIC POWIATOWYCH NR 1361R UL. DWORCOWA I NR 1362R UL. ROBOTNICZA W ROPCZYCACH
Przebudowa linii napowietrznej nn ul. Dworcowa
Lp | PODSTAWA | OPIS | J.M. | ILOŚĆ
1 |  | PRZEBUDOWA LINII
1d.1 | KNNR 5 0903-01 | Montaż i stawianie słupów linii napowietrznej nn z żerdzi wirowanych - pojedynczy o długości do 10.5 m - E-10,5/10 | słup | 1
2 d.1 | KNNR 5 0903-01 | Montaż i stawianie słupów linii napowietrznej nn z żerdzi wirowanych - pojedynczy o długości do 10.5 m - E-10,5/6 | słup | 2
3 d.1 | KNNR 5 0905-01 | Montaż przewodów izolowanych linii napowietrznej nn typu AsXSn lub podobnych o przekroju 4x70 mm2 | km.przew. | 0.138
4 d.1 | KNNR 5 0905-01 | Montaż przewodów izolowanych linii napowietrznej nn typu AsXSn lub podobnych o przekroju 2x25 mm2 | km.przew. | 0.138
5 d.1 | KNNR 5 0906-02 | Montaż skrzynki bezpiecznikowej w liniach napowietrznych nn z przewodów izolowanych - SV 19.25 | szt | 4
6 d.1 | KNNR 5 0906-03 | Montaż ogranicznika przepięć w liniach napowietrznych nn z przewodów izolowanych | szt. | 8
7d.1 | KNNR 5 0907-01 | Montaż uziomów lub przewodów uziemiających w gruncie kat.I-II | m | 10
8 d.1 | KNNR 5 0907-04 | Mechaniczne pogrążanie uziomów pionowych prętowych w gruncie kat I-II | m | 12
9 d.1 | KNNR 5 1002-01 | Montaż wysięgników rurowych o masie do 15 kg na słupie - Wo-1 | szt. | 3
10 d.1 | KNNR 5 1004-0 | Montaż opraw oświetlenia zewnętrznego na wysięgniku- OUSd 150 | szt. | 3
11 d.1 | KNNR 5 0803-04 | Montaż przyłączy przewodami izolowanymi typu AsXSn lub podobnymi o przekroju do 4x25 mm2 z udziałem podnośnika samochodowego | szt. | 1
12 d.1 | kalk. Własna | Montaz złącza słupowego na słupie stojącym | szt. | 2
13 d.1 | kalk. Własna | Podłaczenie przyłąćza kablowego do złącza słupowego | szt. | 3
14 d.1 | KNNR 5 1304-01 | Badania i pomiary instalacji uziemiającej (pierwszy pomiar) | szt. | 1
15 d.1 | KNNR 5 1304-02 | Badania i pomiary instalacji uziemiającej (każdy następny pomiar) | szt. | 3
16 d.1 | KNNR 5 1305-01 | Sprawdzenie samoczynnego wyłączania zasilania (pierwsza próba) | próba | 2
17 d.1 | KNNR-W 9 0904-06 | Znakowanie słupa | szt. | 3
18 d.1 | kalk. Własna | Wykonanie inwentaryzacji geodezyjnej | szt | 1
2 |  | DEMONTAŻ LINI
19 d.2 | KNR 5-10 0702-08 | Montaż i mechaniczne stawianie słupów pojedynczych żurawiem samochodowym (do 2 belek ustojowych) - DEMONTAŻ | szt. | 3
20 d.2 | KNR 5-10 0802-03 | Montaż trzonów kabłąkowych na słupie leżącym dla linii niskiego napięcia - DEMONTAŻ | szt. | 15
21 d.2 | KNR 5-10 0802-05 | Montaż izolatorów stojących na trzony dla linii niskiego napięcia - DEMONTAŻ |  | 20
22 d.2 | KNR 5-10 0803-01 | Montaż z kosza podnośnika samochodowego bezpieczników napowietrznych dla linii niskiego napięcia - DEMONTAŻ | kpl | 12
23 d.2 | KNR 5-10 0901-01 | Montaż przewodów o przekroju do 50 mm2 rozciąganych ręcznie dla linii niskiego napięcia DEMONTAZ | km/1przew. | 0.675
24 d.2 | KNR 5-10 1002-01 | Montaż wysięgników rurowych o ciężarze do 15 kg na słupie - DEMONTAZ | szt. | 3
25 d.2 | KNR 5-10 1005-02 | Montaż na niezamontowanym wysięgniku opraw do lamp rtęciowych (1 lampa w oprawie) - DEMONTAZ | szt. | 3
26 d.2 | kalk. Własna | Demontaż przyłącza kablowego na słupie stojącym | szt. | 5

## K.ofertowy. czI
Do CZĘŚCI III SIWZ
Kosztorys ofertowy cz. I
„Przebudowa układu komunikacyjnego – Etap I Przebudowa ulic powiatowych Nr 1362R i Nr 1361R Dworcowej w Ropczycach ”
Roboty drogowe
Nr poz. | Numer ST | Opis robót | Jm | Ilość | cena jedn. | wartość
1 | 2 | 3 | 4 | 5
| D-00.00.00 | 0 WYMAGANIA OGÓLNE
1 |  | Koszt dostosowania do warunków kontraktu
|  |  | kpl | 1 |  | 0
|  | RAZEM | 0 WYMAGANIA OGÓLNE |  |  | 0
| D-01.00.00 | 1 Roboty przygotowawcze
2 | D-01.01.01 | Roboty pomiarowe przy liniowych robotach ziemnych, na drogach w terenie równinnym |  | 1.521 |  | 0
|  |  | km |  |  | 2181
3 | D-01.02.04 | Rozebranie nawierzchni chodników z kostki betonowej gr 6 cm na podsypce cementowo- piaskowej z ułożeniem na paletach, przetransportowaniem i rozładunkiem na odl. do 2 km; materiał z rozbiórki stanowi własność Inwestora
|  |  | m2 | 363.5 |  | 0
4 | D-01.02.04 | Rozbiórka ręczna podbudowy z kruszywa grubości 15cm; materiał z rozbiórki do utylizacji po stronie Wykonawcy
|  |  | m2 | 600 |  | 0
5 | D-01.02.04 | Rozebranie przepustów z rur betonowych; materiał z rozbiórki do utylizacji po stronie Wykonawcy
|  |  | m | 294 |  | 0
6 | D-01.02.04 | Rozbiórka elementów dróg, ogrodzeń i przepustów; materiał z rozbiórki do utylizacji (ŚCIANKI NA ZJAZDACH)
|  | razem | m3 | 45 |  | 0
7 | D-01.02.04 | Rozebranie nawierzchni chodników z płyt betonowych o wymiarach 50x50x7cm na podsypce piaskowej; z ułożeniem na paletach, przetransportowaniem i rozładunkiem na odl. do 2 km; materiał z rozbiórki stanowi własnosć Inwestora
|  |  | m2 | 888 |  | 0
7a | D-01.02.04 | Rozebranie nawierzchni chodników z kostki betonowej gr 8 cm w raz z ponownym ułożeniem na w-wie podsypki cementowo piaskowej gr 3 cm
|  |  | m2 | 150 |  | 0
8 | D-01.02.04 | Rozebranie krawężników betonowych na podsypce cementowo-piaskowej; oraz ławie betonowej materiał z rozbiórki do utylizacji
|  | razem | m | 1113 |  | 0
8a | D-01.02.04 | Rozebranie obrzeży betonowych na podsypce cementowo-piaskowej oraz ławie betonowej materiał z rozbiórki do utylizacji po stronie Wykonawcy
|  |  | m | 977 |  | 0
9 | D-01.02.04 | Frezowanie nawierzchni bitumicznej na gł.śr. 2cm w raz z transportem do 3 km ; (materiał z rozbiórki stanowi własność Inwestora należy przewieżć na bazę materiałową ul. Robotnicza)
|  |  | m2 | 3938 |  | 0
|  | RAZEM | 1 Roboty przygotowawcze |  |  | 0
| D-02.00.00 | 2 ROBOTY ZIEMNE
10 | D-01.02.01 | Mechaniczne ścinanie drzew ozdobnych z karczowaniem pni o średnicy 55cm
|  |  | szt | 3 |  | 0
11 | D-01.02.01 | Mechaniczne karczowanie krzaków i podszycia gęstych powyżej 60% powierzchni
|  |  | ha | 0.15 |  | 0
12 | D-01.02.02 | Usunięcie za pomocą spycharek warstwy ziemi urodzajnej (humusu) grubości do 15cm
|  |  | m2 | 4400 |  | 0
13 | D-02.01.01 | Roboty ziemne wykonywane koparkami podsiębiernymi o pojemności łyżki 0,40m3 w gruncie kategorii I-II z transportem urobku samochodami samowyładowczymi na odkład
|  |  | m3 | 660 |  | 0
14 | D-02.01.01 | Roboty ziemne wykonywane koparkami podsiębiernymi o pojemności łyżki 0,40m3 w gruncie kategorii III-IV z transportem urobkuna odkład. Miejsce odkładu zapewnia wykonawca
|  |  | m3 | 646 |  | 0
15 | D-02.01.01 | Analogia. Nasypy z gruntem kategorii I-II o grubości warstwy w stanie luźnym 30cm z zagęszczeniem mechanicznym. Pozyskanie gruntu po stronie Wykonawcy
|  |  | m3 | 350 |  | 0
|  | RAZEM | 2 ROBOTY ZIEMNE |  |  | 0
| D-04.00.00 | 3 PODBUDOWY
16 | D-04.01.01 | Profilowanie i zagęszczanie ręczne podłoża pod warstwy konstrukcyjne nawierzchni w gruncie kategorii II-IV
|  |  | m2 | 1292 |  | 0
17 | D-04.05.01 | Podbudowa z gruntu stabilizowanego cementem (25kg cementu na 1m2), grubość warstwy po zagęszczeniu -15cm; Rm=2,5MPa z betoniarki
|  |  | m2 | 1292 |  | 0
18 | D-04.04.02 | Podbudowy z kruszyw C90/3, grubość warstwy po zagęszczeniu 20cm
|  |  | m2 | 1100 |  | 0
19 | D-08.01.01 | Rowki w gruncie kategorii III-IV o wymiarach 30x40cm pod krawężniki i ławy krawężnikowe
|  |  | m | 560 |  | 0
20 | D-08.01.01 | Krawężniki betonowe wystające o wymiarach 15x30cm, z wykonaniem ławy betonowej C12/15 - 0,012m3/m
|  |  | m | 1245 |  | 0
21 | D-04.03.01 | Ręczne oczyszczenie nawierzchni nieulepszonej
|  |  | m2 | 1100 |  | 0
22 | D-04.07.01 | Podbudowy z mieszanek mineralno-bitumicznych asfaltowych o grubości warstwy po zagęszczeniu 8cm AC 22P
|  |  | m2 | 1100 |  | 0
|  | RAZEM | 3 PODBUDOWY |  |  | 0
| D-05.00.00 | 4 NAWIERZCHNIE
25 | D-04.03.01 | Mechaniczne oczyszczenie nawierzchni ulepszonej z bitumu w raz z skropieniem emulsją asfaltową
|  | razem | m2 | 24901 |  | 0
26 | D-05.03.05.B | Wyrównanie istniejącej podbudowy mieszanką mineralno-asfaltową AC16W sposobem mechanicznym KR 3-4
|  |  | t | 872.7 |  | 0
27 | D-05.03.05.B | Nawierzchnia z mieszanek mineralno-bitumicznych asfaltowych standard I - warstwa wiążąca o grubości po zagęszczeniu 5cm AC 16W KR 3-4
|  |  | m2 | 12136 |  | 0
28 | D-05.03.05.A | Nawierzchnia z mieszanek mineralno-bitumicznych asfaltowych standard I - warstwa ścieralna o grubości po zagęszczeniu 4cm AC 11S KR 3-4
|  | razem | m2 | 12765 |  | 0
|  | RAZEM | 4 NAWIERZCHNIE |  |  | 0
| D-03.00.00 | 5 ODWODNIENIE
29 | D-03.02.01 | Podłoża z materiałów sypkich o grubości 25cm
|  | razem | m2 | 206.9 |  | 0
30 | D-03.02.01 | Rurociągi z rur PP o średnicy 400mm Sn8; z wykonaniem robót ziemnych w ilości 1,5m3/m. oraz próbą szczelności kanału
|  |  | m | 88 |  | 0
31 | D-03.02.01 | Rurociągi z rur PP o średnicy 500mm Sn8; z wykonaniem robót ziemnych w ilości 1,5m3/m oraz próbą szczelności kanału
|  |  | m | 94 |  | 0
32 | D-03.02.01 | Wylot rowu krytego, Ścianki czołowe żelbetowe skośne ze stopką oraz skrzydełkami dla przepustów drogowych rurowych
|  | razem | szt | 64 |  | 0
33 | D-03.02.01 | Wymiana części przelotowej przepustu fi 600 pod koroną drogi dł. 13 m ( rozbiórka istniejącego z kręgów betonowych w raz z umcnieniem wlotu oraz wylotu, ułożenie części przlotowej z rury fi 600 PP SN 10 na ławie z kruszywa stab. cementem C1,5/2,5 gr 25 cm, wykonanie zasypki z gruntu przepuszczalnego w ilości1,5 m3/m , w raz z wykonaniem umocninia wlotu i wylotu z prefabrykatów żelbetowych skośnych ze stopką)
|  |  | kpl | 1 |  | 0
34 | D-03.02.01 | Wymiana części przelotowej przepustu fi 800 pod koroną drogi dł. 26 m ( rozbiórka istniejącego z kręgów betonowych w raz z umocnieniem wlotu oraz wylotu, ułożenie części przlotowej z rury fi 800 PP SN 10 na ławie z kruszywa stab. cementem C1,5/2,5 gr 25 cm, wykonanie zasypki z gruntu przepuszczalnego w ilości 2,0 m3/m , w raz z wykonaniem umocninia wlotu i wylotu z prefabrykatów żelbetowych skośnych ze stopką)
|  |  | kpl | 1 |  | 0
35 | D-03.02.01 | Wymiana części przelotowej przepustu fi 1200pod koroną drogi dł. 15 m ( rozbiórka istniejącego z kręgów betonowych w raz z umocnieniem wlotu , ułożenie części przlotowej z rury fi 1200 PP SN 10 na ławie z kruszywa stab. cementem C1,5/2,5 gr 25 cm, wykonanie zasypki z gruntu przepuszczalnego w ilości 3,5 m3/m , w raz z wykonaniem umocninia wlotu z koszy kamiennych o wymiarach (3*1*0,5)*3
|  |  | kpl | 1 |  | 0
36 | D-03.02.01 | Przepusty pod zjazdami z rur PP o średnicy 400mm Sn8; z wykonaniem robót ziemnych w ilości 1m3/m
|  |  | m | 175 |  | 0
37 | D-03.02.01 | Przepusty pod zjazdami z rur PP o średnicy 500mm Sn8; z wykonaniem robót ziemnych w ilości 1,5m3/m
|  |  | m | 44 |  | 0
38 | D-03.02.01 | Przepusty pod zjazdami z rur PP o średnicy 8mm Sn8; z wykonaniem robót ziemnych w ilości 2m3/m | m | 8
0
39 | D-03.02.01 | Studzienki ściekowe z gotowych elementów uliczne betonowe o średnicy 500mm z osadnikiem bez syfonu (kratka żeliwna D 400 60x40, C- 250 w raz z pierścieniem odciążajacym) - kompletne; z przykanalikiem d200PP Sn8 po 6m wraz z wykonaniem robót ziemnych
|  |  | kpl | 11 |  | 0
40 | D-03.02.01 | Studzienki ściekowe z gotowych elementów uliczne betonowe o średnicy 500mm z osadnikiem bez syfonu - kompletne; z przykanalikiem d200PP Sn8 15m wraz z wykonaniem robót ziemnych-przykanalik wykonać podwiertem (kratka żeliwna D 400 60x40, C- 250 w raz z pierścieniem odciążajacym)
|  |  | kpl | 1 |  | 0
41 | D-03.02.01 | Regulacja wysokościowa Studzienki ściekowej fi 500 z wymiana kratki żeliwnej 60x40 D 400 pierścienia odciążającego oraz oczyszczeniem osadnika
|  |  | kpl | 2 |  | 0
42 | D-03.02.01 | Studnie rewizyjne z kręgów betonowych o średnicy 1200mm i głębokości do 3m kompletne(włazy żeliwne c-250; wraz z wykonaniem robót ziemnych
|  |  | studnia | 4 |  | 0
43 | D-03.02.01 | Regulacja wysokościowa studni rewizyjnej z wymiana włazu żeliwnego na c 250 pierścienia odciążającego oraz płyty nastudziennej oraz oczyszczeniem osadnika
|  |  | kpl | 1 |  | 0
|  | RAZEM | 5 ODWODNIENIE |  |  | 0
| D-08.00.00 | 6 CHODNIKI I ZJAZDY
44 | D-04.01.01 | Profilowanie i zagęszczanie ręczne podłoża pod warstwy konstrukcyjne nawierzchni w gruncie kategorii II-IV
|  |  | m2 | 3670.5 |  | 0
45 | D-08.03.01 | Obrzeża betonowe o wymiarach 30x8cm na ławie betonowej C 12/15 - 0,06m3/m
|  |  | m | 2137 |  | 0
46 | D-04.05.01 | Warstwa ulepszonego podłoża z kruszywo naturalne stabilizowane cementem Rm=2,5MPa -15cm | m2 | 3786.5 |  | 0
47 | D-04.04.02 | Podbudowy z kruszywa C90/3, warstwa górna, grubość warstwy po zagęszczeniu 15cm
|  |  | m2 | 3292.5 |  | 0
48 | D-08.02.02 | Chodniki z kostki brukowej betonowej grubości 8cm na podsypce cementowo-piaskowej wypełnieniem spoin piaskiem; kolor 20%
|  |  | m2 | 2476.5 |  | 0
49 | D-04.04.02 | Podbudowy z kruszywa C90/3, warstwa górna, grubość warstwy po zagęszczeniu 20cm
|  |  | m2 | 559 |  | 0
50 | D-08.02.02 | Chodniki z kostki brukowej betonowej grubości 8cm na podsypce cementowo-piaskowej wypełnieniem spoin piaskiem; kolor 100%
|  |  | m2 | 594 |  | 0
51 | D-04.04.02 | Podbudowy z kruszywa C90/3, warstwa górna, grubość warstwy po zagęszczeniu 15cm
|  |  | m2 | 600 |  | 0
|  | RAZEM | 6 CHODNIKI I ZJAZDY |  |  | 0
| D-06.00.00 | 7 ROBOTY WYKOŃCZENIOWE, Oznakowanie
52 | D-06.01.01 | Ścieki na podsypce cementowo-piaskowej z elementów betonowych o grubości 15cm na betonie C12/15 gr. 15cm
|  |  | m | 577.25 |  | 0
53 | D-06.01.01 | Analogia. Umocnienie skarp płyta bet. ażurowa gr.8cm na podsypce cem- piask. otwory w płytach uzupełnione zaprawa
|  |  | m2 | 639.6 |  | 0
54 | D-06.01.01 | Plantowanie powierzchni (obrobienie na czysto) skarp i korony nasypów w gruncie kategorii I-III
|  |  | m2 | 4800 |  | 0
55 | D-09.01.01 | Humusowanie skarp z obsianiem przy grubości warstwy humusu 5cm
|  |  | m2 | 4800 |  | 0
56 | D-07.01.01 | analogia. Poręcze U11a
|  |  | m | 12 |  | 0
57 | D-07.01.01 | Słupki z rur stalowych o średnicy 50mm do pionowych znaków drogowych
|  |  | szt | 10 |  | 0
58 | D-07.01.01 | Pionowe znaki zakazu, nakazu, ostrzegawcze i informacyjne o powierzchni do 0,3m2 D6
|  |  | szt | 10 |  | 0
59 | D-07.02.01 | Linie na skrzyżowaniach i przejściach dla pieszych malowane ręcznie
|  |  | m2 | 75 |  | 0
60 | D-01.01.01 | Analogia. Inwentaryzacja geodezyjna powykonwacza w wersji papierowej i elektronicznej
|  |  | km | 1.521 |  | 0
61 |  | Przestawienie znaków pionowych i słupków hektometrowych za obrzeże
|  |  | szt | 6 |  | 0
62 | D-06.01.01 | Oczyszczanie z namułu kanalizacji deszczowej o średnicy 0,4m 50% zamulenia
|  |  | m | 61 |  | 0
63 | D-06.01.01 | Oczyszczanie rowu z namułu o grubości 30cm z wyprofilowaniem skarp
|  | 45+440 | m | 485 |  | 0
|  | RAZEM | 7 ROBOTY WYKOŃCZENIOWE, Oznakowanie |  |  | 0
|  |  | RAZEM WARTOŚĆ NETTO |  |  | 0
|  |  | PODATEK VAT 23% |  |  | 0
|  |  | RAZEM WARTOŚĆ BRUTTO |  |  | 0

## k. ofertowy cz II
do CZĘŚCI III SIWZ
Kosztorys ofertowy cz. II
„Przebudowa układu komunikacyjnego – Etap I Przebudowa ulic powiatowych Nr 1362R i Nr 1361R Dworcowej w Ropczycach ”
Przebudowa linii napowietrznej nn ul. Dworcowa
Lp | PODSTAWA | OPIS | J.M. | ILOŚĆ | CENA JEDN. | WARTOŚĆ
1 |  | PRZEBUDOWA LINII
1d.1 | KNNR 5 0903-01 | Montaż i stawianie słupów linii napowietrznej nn z żerdzi wirowanych - pojedynczy o długości do 10.5 m - E-10,5/10 | słup | 1 |  | 0
2 d.1 | KNNR 5 0903-01 | Montaż i stawianie słupów linii napowietrznej nn z żerdzi wirowanych - pojedynczy o długości do 10.5 m - E-10,5/6 | słup | 2 |  | 0
3 d.1 | KNNR 5 0905-01 | Montaż przewodów izolowanych linii napowietrznej nn typu AsXSn lub podobnych o przekroju 4x70 mm2 | km.przew. | 0.138 |  | 0
4 d.1 | KNNR 5 0905-01 | Montaż przewodów izolowanych linii napowietrznej nn typu AsXSn lub podobnych o przekroju 2x25 mm2 | km.przew. | 0.138 |  | 0
5 d.1 | KNNR 5 0906-02 | Montaż skrzynki bezpiecznikowej w liniach napowietrznych nn z przewodów izolowanych - SV 19.25 | szt | 4 |  | 0
6 d.1 | KNNR 5 0906-03 | Montaż ogranicznika przepięć w liniach napowietrznych nn z przewodów izolowanych | szt. | 8 |  | 0
7d.1 | KNNR 5 0907-01 | Montaż uziomów lub przewodów uziemiających w gruncie kat.I-II | m | 10 |  | 0
8 d.1 | KNNR 5 0907-04 | Mechaniczne pogrążanie uziomów pionowych prętowych w gruncie kat I-II | m | 12 |  | 0
9 d.1 | KNNR 5 1002-01 | Montaż wysięgników rurowych o masie do 15 kg na słupie - Wo-1 | szt. | 3 |  | 0
10 d.1 | KNNR 5 1004-0 | Montaż opraw oświetlenia zewnętrznego na wysięgniku- OUSd 150 | szt. | 3 |  | 0
11 d.1 | KNNR 5 0803-04 | Montaż przyłączy przewodami izolowanymi typu AsXSn lub podobnymi o przekroju do 4x25 mm2 z udziałem podnośnika samochodowego | szt. | 1 |  | 0
12 d.1 | kalk. Własna | Montaz złącza słupowego na słupie stojącym | szt. | 2 |  | 0
13 d.1 | kalk. Własna | Podłaczenie przyłąćza kablowego do złącza słupowego | szt. | 3 |  | 0
14 d.1 | KNNR 5 1304-01 | Badania i pomiary instalacji uziemiającej (pierwszy pomiar) | szt. | 1 |  | 0
15 d.1 | KNNR 5 1304-02 | Badania i pomiary instalacji uziemiającej (każdy następny pomiar) | szt. | 3 |  | 0
16 d.1 | KNNR 5 1305-01 | Sprawdzenie samoczynnego wyłączania zasilania (pierwsza próba) | próba | 2 |  | 0
17 d.1 | KNNR-W 9 0904-06 | Znakowanie słupa | szt. | 3 |  | 0
18 d.1 | kalk. Własna | Wykonanie inwentaryzacji geodezyjnej | szt | 1 |  | 0
|  | PRZEBUDOWA LINII |  |  |  | 0
2 |  | DEMONTAŻ LINI
19 d.2 | KNR 5-10 0702-08 | Montaż i mechaniczne stawianie słupów pojedynczych żurawiem samochodowym (do 2 belek ustojowych) - DEMONTAŻ | szt. | 3 |  | 0
20 d.2 | KNR 5-10 0802-03 | Montaż trzonów kabłąkowych na słupie leżącym dla linii niskiego napięcia - DEMONTAŻ | szt. | 15 |  | 0
21 d.2 | KNR 5-10 0802-05 | Montaż izolatorów stojących na trzony dla linii niskiego napięcia - DEMONTAŻ |  | 20 |  | 0
22 d.2 | KNR 5-10 0803-01 | Montaż z kosza podnośnika samochodowego bezpieczników napowietrznych dla linii niskiego napięcia - DEMONTAŻ | kpl | 12 |  | 0
23 d.2 | KNR 5-10 0901-01 | Montaż przewodów o przekroju do 50 mm2 rozciąganych ręcznie dla linii niskiego napięcia DEMONTAZ | km/1przew. | 0.675 |  | 0
24 d.2 | KNR 5-10 1002-01 | Montaż wysięgników rurowych o ciężarze do 15 kg na słupie - DEMONTAZ | szt. | 3 |  | 0
25 d.2 | KNR 5-10 1005-02 | Montaż na niezamontowanym wysięgniku opraw do lamp rtęciowych (1 lampa w oprawie) - DEMONTAZ | szt. | 3 |  | 0
26 d.2 | kalk. Własna | Demontaż przyłącza kablowego na śłupie stojącym | szt. | 5 |  | 0
|  | DEMONTAŻ LINII |  |  |  | 0
|  |  |  | razem netto |  | 0
|  |  |  | podatek vat 23 % |  | 0
|  |  |  | razem brutto |  | 0

## CZĘŚĆ ZBIORCZA (I+II)
Do CZĘŚCI III SIWZ
Tabela elementów
PRZEBUDOWA ULIC POWIATOWYCH NR 1361R UL. DWORCOWA I NR 1362R UL. ROBOTNICZA W ROPCZYCACH
Numer elementu | Opis robót | Wartość
1 | 2 | 3
CZ I ROBOTY DROGOWE
0 | WYMAGANIA OGÓLNE | 0
1 | Roboty przygotowawcze | 0
2 | ROBOTY ZIEMNE | 0
3 | PODBUDOWY | 0
4 | NAWIERZCHNIE | 0
5 | ODWODNIENIE | 0
6 | CHODNIKI I ZJAZDY | 0
7 | ROBOTY WYKOŃCZENIOWE, Oznakowanie | 0
| RAZEM CZ I | 0
CZ. II PRZEBUDOWA LINII NAPOWIETRZNEJ
1 | MONTAŻ LINII | 0
2 | DEMONTAŻ LINII | 0
| RAZEM CZ II | 0
| RAZEM WARTOSĆ NETTO | 0
| PODATEK VAT 23 % | 0
| RAZEM WARTOŚĆ BRTUTTO | 0