## Przedmiar
PRZEDMIAR
Przebudowa drogi powiatowej Nr 1330R Ruda - Sędziszów Małopolski w miejscowości Boreczek
km 1+108-1+350
Nr | Podstawa ceny jednostkowej | Opis robót | Jm | Ilość
1 | Element | ROBOTY PRZYGOTOWAWCZE
1.1 | KNR 201/119/3 | Roboty pomiarowe przy liniowych robotach ziemnych, trasa dróg w terenie równinnym w raz z wykonaniem inwentaryzacji powykonawczej | km | 0.242
1.2 | KNR 201/108/4 | Mechaniczne karczowanie, krzaki i podszycia gęste | ha | 0.192
1.4 | Kalkulacja indywidualna | Odhumusowanie terenu na śr gł. 20 cm z póżniejszym wykorzystaniem części humusu do umocnienia skarp\ ( nadmiar humusu do utylizacji po stronie Wykonawcy) | m2 | 726
1899-12-31 12:00 | Kalkulacja indywidualna | Rozbiórka podbudowy z kruszywa gr. 20 cm z odwozem na bazę materiałową ul. Robotnicza, Ropczyce | m2 | 240
2 | Element | ROBOTY ZIEMNE
2.1 | Kalkulacja indywidualna | Roboty ziemne koparkami podsiębiernymi na odkład , koparka 0,15'm3, grunt kategorii III - wykop poszerzenie pod konstrukcje naw., | m3 | 121
2.2 | Kalkulacja indywidualna | Roboty ziemne koparkami podsiębiernymi , koparka 0,15'm3, grunt kategorii III - (formowanie w raz z zagęszeniem nasypu pod pobocza) | m3 | 121
3 | Element | ODWODNIENIE KORPUSU DROGOWEGO
3.1 | Kalkulacja indywidualna | Wykonanie przepustów pod zjazdami fi 40 z rur PP SN8 (wykop,ława z stabilizacji kruszywa cementem C1.5/2 gr 20 cm, zasypka materiałem nie wysadzinowym) | m | 12
3.2 | Kalkuacja indywidualna | Ścianki czołowe skośne żelbetonowe ze stopką dla przepustów drogowych rurowych jednootworowych z rur ż ø40m | szt. | 4
4 | Element | PODBUDOWA
4.2 | KNR 231/103/4 | Profilowanie i zagęszczanie podłoża pod warstwy konstrukcyjne nawierzchni, mechanicznie, grunt kategorii I-IV | m2 | 1566.5
4.3 | kalkulacja indywidualna | Wykonanie warstwy uleprzonego podłoża z gruntu stabilizowanego cementem (C3/4) gr. 30cm metoda mieszania na miejscu | m2 | 1518.3
4.6 | KNR 231/114/5 | Podbudowy z kruszyw, kruszyw łamane 0/31,5, grubość warstwy po zagęszczeniu 15'cm | m2 | 1494.2
5 | Element | NAWIERZCHNIA
5.1 | KNR 231/1004/4 | Oczyszczenie nawierzchni drogowych, mechaniczne, nawierzchnia nieulepszona | m2 | 2964.3
5.2 | KNR 231/1004/7 | Skropienie nawierzchni drogowej emulsją asfaltową | m2 | 2964.3
5.3 | KNR 231/310/1 | Nawierzchnie z mieszanek mineralno-bitumicznych grysowych, asfaltowe, warstwa wiążąca o grubości 6'cm | m2 | 1470.1
5.6 | KNR 231/310/5 | Nawierzchnie z mieszanek mineralno-bitumicznych grysowych, asfaltowe, warstwa ścieralna o grubości 4'cm | m2 | 1458
5.7 | KNR 231/204/5 | Nawierzchnie z tłucznia kamiennego, warstwa górna zkruszywa łamanego 0/31,5, grubość warstwy po uwałowaniu 15'cm - pobocza zjazdy | m2 | 282
6 | Element | ROBOTY WYKOŃCZENIOWE
6.1 | KNR 201/506/4 | Plantowanie (obrobienie na czysto), skarp i dna wykopów wykonywanych mechanicznie grunt I-III | m2 | 482
6.2 | KNR 201/510/1 | Humusowanie i obsianie skarp, przy grubości warstwy humusu 5'cm | m2 | 482

## Kosztorys OFERTOWY
Część III SIWZ
KOSZTORYS OFERTOWY
Przebudowa drogi powiatowej Nr 1330R Ruda - Sędziszów Małopolski w miejscowości Boreczek
km 1+108-1+350
Nr | Podstawa ceny jednostkowej | Opis robót | Jm | Ilość | Cena jedn. | Wartość
1 | Element | ROBOTY PRZYGOTOWAWCZE
1.1 | KNR 201/119/3 | Roboty pomiarowe przy liniowych robotach ziemnych, trasa dróg w terenie równinnym w raz z wykonaniem inwentaryzacji powykonawczej | km | 0.242 |  | 0
1.2 | KNR 201/108/4 | Mechaniczne karczowanie, krzaki i podszycia gęste | ha | 0.192 |  | 0
1.4 | Kalkulacja indywidualna | Odhumusowanie terenu na śr gł. 20 cm z póżniejszym wykorzystaniem części humusu do umocnienia skarp\ ( nadmiar humusu do utylizacji po stronie Wykonawcy) | m2 | 726 |  | 0
1899-12-31 12:00 | Kalkulacja indywidualna | Rozbiórka podbudowy z kruszywa gr. 20 cm z odwozem na bazę materiałową ul. Robotnicza, Ropczyce | m2 | 240 |  | 0
Razem ROBOTY PRZYGOTOWAWCZE | [5 empty] | 0
2 | Element | ROBOTY ZIEMNE
2.1 | Kalkulacja indywidualna | Roboty ziemne koparkami podsiębiernymi na odkład , koparka 0,15'm3, grunt kategorii III - wykop poszerzenie pod konstrukcje naw., | m3 | 121 |  | 0
2.2 | Kalkulacja indywidualna | Roboty ziemne koparkami podsiębiernymi , koparka 0,15'm3, grunt kategorii III - (formowanie w raz z zagęszeniem nasypu pod pobocza) | m3 | 121 |  | 0
Razem ROBOTY ZIEMNE | [5 empty] | 0
3 | Element | ODWODNIENIE KORPUSU DROGOWEGO
3.1 | Kalkulacja indywidualna | Wykonanie przepustów pod zjazdami fi 40 z rur PP SN8 (wykop,ława z stabilizacji kruszywa cementem C1.5/2 gr 20 cm, zasypka materiałem nie wysadzinowym) | m | 12 |  | 0
3.2 | Kalkuacja indywidualna | Ścianki czołowe skośne żelbetonowe ze stopką dla przepustów drogowych rurowych jednootworowych z rur ż ø40m | szt. | 4 |  | 0
Razem ODWODNIENIE KORPUSU DROGOWEGO | [5 empty] | 0
4 | Element | PODBUDOWA
4.2 | KNR 231/103/4 | Profilowanie i zagęszczanie podłoża pod warstwy konstrukcyjne nawierzchni, mechanicznie, grunt kategorii I-IV | m2 | 1566.5 |  | 0
4.3 | kalkulacja indywidualna | Wykonanie warstwy uleprzonego podłoża z gruntu stabilizowanego cementem (C3/4) gr. 30cm metoda mieszania na miejscu | m2 | 1518.3 |  | 0
4.6 | KNR 231/114/5 | Podbudowy z kruszyw, kruszyw łamane 0/31,5, grubość warstwy po zagęszczeniu 15'cm | m2 | 1494.2 |  | 0
Razem PODBUDOWA | [5 empty] | 0
5 | Element | NAWIERZCHNIA
5.1 | KNR 231/1004/4 | Oczyszczenie nawierzchni drogowych, mechaniczne, nawierzchnia nieulepszona | m2 | 2964.3 |  | 0
5.2 | KNR 231/1004/7 | Skropienie nawierzchni drogowej emulsją asfaltową | m2 | 2964.3 |  | 0
5.3 | KNR 231/310/1 | Nawierzchnie z mieszanek mineralno-bitumicznych grysowych, asfaltowe, warstwa wiążąca o grubości 6'cm | m2 | 1470.1 |  | 0
5.6 | KNR 231/310/5 | Nawierzchnie z mieszanek mineralno-bitumicznych grysowych, asfaltowe, warstwa ścieralna o grubości 4'cm | m2 | 1458 |  | 0
5.7 | KNR 231/204/5 | Nawierzchnie z tłucznia kamiennego, warstwa górna zkruszywa łamanego 0/31,5, grubość warstwy po uwałowaniu 15'cm - pobocza zjazdy | m2 | 282 |  | 0
Razem NAWIERZCHNIA | [5 empty] | 0
6 | Element | ROBOTY WYKOŃCZENIOWE
6.1 | KNR 201/506/4 | Plantowanie (obrobienie na czysto), skarp i dna wykopów wykonywanych mechanicznie grunt I-III | m2 | 482 |  | 0
6.2 | KNR 201/510/1 | Humusowanie i obsianie skarp, przy grubości warstwy humusu 5'cm | m2 | 482 |  | 0
Razem ROBOTY WYKOŃCZENIOWE | [5 empty] | 0
[5 empty] | Ogółem netto | 0
[5 empty] | VAT 23% | 0
[5 empty] | Ogółem brutto | 0