## Przedmiar
ZAŁĄCZNIK NR …..............
PRZEDMIAR
Numer | Nazwa | Jm | Ilość
1 | 2 | 3 | 4
Przebudowa drogi powiatowej Nr 1342R Sędziszów – Zagorzyce – Wielopole w km od 7+292.52 do 7+477.92 polegająca na budowie chodnika w m. Zagorzyce
1 | ROBOTY PRZYGOTOWAWCZE
1.1 | Odtworzenie trasy i punktów wysokościowych
1.1.1 | Roboty pomiarowe przy liniowych robotach ziemnych, trasa dróg w terenie pagórkowatym lub górskim wraz z inentaryzacja powykonawczą | km | 0.2
1.2 | Usunięcie drzew i krzewów
1.2.1 | Karczowanie pni, średnice drzew powyżej 30·cm, wraz z transportem i zasypaniem dołów po pniach | szt | 10
1.3 | Zdjęcie warstwy humusu i/lub darniny
1.3.1 | Usunięcie warstwy ziemi urodzajnej (humusu), grubość warstwy do 20·cm, wraz z transportem na odkład | m3 | 205.2
1.4 | Rozbiórki elementów dróg
1.4.1 | Rozebranie nawierzchni/podbudowy z kruszywa grubość śr. 20 cm, wraz z transportem na odkład | m2 | 456
1.4.2 | Rozebranie nawierzchni i chodników z kostki brukowej betonowej z przeznaczeniem do ponownego wbudowania (oczyszczenie) | m2 | 40
1.4.3 | Cięcie nawierzchni mechanicznie, z mas mineralno-asfaltowych, głębokość 10·cm | m | 112
1.4.4 | Rozebranie nawierzchni, masy mineralno-bitumiczne grubość śr. 12 cm, wraz z transportem na odkład | m2 | 84
1.4.5 | Rozebranie nawierzchni, nawierzchnia z betonu grubość śr. 30·cm, wraz z transportem na odkład | m2 | 25
1.4.6 | Rozebranie krawężników betonowych, wraz z oczyszeczeniem i przygotowaniem do ponownego wbudowania | m | 15
1.4.7 | Rozebranie obrzeża, wraz z oczyszczeniem i przygotowaniem do ponowenego wbudowania | m | 15
1.4.8 | Rozebranie przepustów rurowych, rury betonowe Fi·60·cm, wraz z transportem na odkład | m | 6
1.4.9 | Rozebranie przepustów rurowych, ścianki czołowe i ławy betonowe, wraz z transportem na odkład | m3 | 0.45
1.4.10 | Pionowe znaki drogowe, słupki z rur stalowych - demontaż słupków, wraz z transportem na odkład | szt | 1
1.4.11 | Ustawienie i rozbiórka wiat przystankowych, wiata, regulacja sytuacyjno-wysokościowa istniejącej wiaty przystankowej, wraz z wykonaniem nowej nawierzchni betonowej. | szt | 1
1.4.12 | Zdjęcie znaków lub drogowskazów, wraz z transportem na bazę Inwestora Ropczyce ul. Robotnicza | szt | 1
2 | ROBOTY ZIEMNE
2.1 | Wykonanie wykopów w gruntach nieskalistych
2.1.1 | Roboty ziemne z transportem urobku samochodami samowyładowczymi na odkład | m3 | 123
2.2 | Wykonanie nasypów
2.2.1 | Wykonanie nasypów - wraz z pozyskaniem gruntu (piasek) | m3 | 183
3 | ODWODNIENIE KORPUSU DROGOWEGO
3.1 | Kanalizacja deszczowa
3.1.1 | Przykanalik z PP lub PEHD SN 8 fi 200 | m | 10
3.1.2 | Studzienki ściekowe uliczne, Fi·500·mm, z osadnikiem bez syfonu z pierścieniem odciążającym, kratka żeliwna D-400 | szt | 2
3.1.3 | Studnie rewizyjne z kręgów betonowych, Fi·1000·mm, z pierścieniem odciążającym, pokrywa żeliwną klac C-250 | szt | 1
4 | PODBUDOWY
4.1 | Koryto wraz z profilowaniem i zagęszczaniem podłoża
4.1.1 | Profilowanie i zagęszczanie podłoża pod warstwy konstrukcyjne nawierzchni | m2 | 723.75
4.2 | Podbudowa z kruszywa łamanego stabilizowanego mechanicznie
4.2.1 | Podbudowy z kruszyw łamanych, warstwa górna, po zagęszczeniu 15·cm | m2 | 376.5
4.3 | Warstwa mrozoochronna i podłoże ulepszone z gruntu stabilizowanego gotowym wyrobem hydraulicznego spoiwa drogowego
4.3.1 | W-wa mrozoochronna z gruntu stabilizowanego cementem C1.5/2.0, grubość podbudowy po zagęszczeniu 10 cm | m2 | 322.5
4.3.2 | W-wa mrozoochronna z gruntu stabilizowanego cementem C1.5/2.0, grubość podbudowy po zagęszczeniu 20 cm | m2 | 54
4.3.3 | W-wa mrozoochronna z gruntu stabilizowanego cementem C1.5/2.0, grubość podbudowy po zagęszczeniu 30 cm | m2 | 140.25
4.4 | Podbudowa z betonu cementowego
4.4.1 | Podbudowy betonowe z betonu C16/20, warstwa po zagęszczeniu 22·cm | m2 | 110
5 | NAWIERZCHNIE
5.1 | Nawierzchnie z kostki brukowej betonowej
5.1.1 | Chodniki z kostki brukowej betonowej, grubość 6·cm, podsypka cementowo-piaskowa z wypełnieniem spoin piaskiem, kostka kolorowa | m2 | 322.5
5.1.2 | Nawierzchnia z kostki brukowej betonowej, grubość 8·cm, podsypka cementowo-piaskowa z wypełnieniem spoin piaskiem, kostka kolorowa | m2 | 164
5.1.3 | Nawierzchnia z kostki brukowej betonowej, grubość 8·cm, podsypka cementowo-piaskowa z wypełnieniem spoin piaskiem, kostka kolorowa, regulacja wysokościowa kostki z rozbiórki | m2 | 40
6 | ROBOTY WYKOŃCZENIOWE
6.1 | Umacnianie powierzchniowe skarp, rowów i ścieków
6.1.1 | Czyszczenie przepustów z namułu | m | 10
6.1.2 | Humusowanie i obsianie skarp, humus grubości 15·cm | m2 | 326
6.1.3 | Wykonanie ubezpieczenia płytami ażurowymi typu "Krata", 60x40x10 cm - wraz z wypełnieniem otworów zaprawą cementową, na podłożu z podsypki cementowo-piaskowej gr. 10 cm | m2 | 156.8
6.1.4 | Ustawienie palisady betonowej na ławie betonowej | m | 25
6.1.5 | Wykonanie odmulenia dna rowu gł. 0,5 m w raz z wyprofilowaniem skarp | m | 30
6.2 | Przepusty pod zjazdmi (zarurowania rowu)
6.2.1 | Zarurowanie rowu z rur PP SN8, Dn·400·mm wraz z wykonaniem ławy z pospółki grubości 20cm i robotami ziemnymi | m | 23
6.2.2 | Przepusty rurowe pod zjazdami, ścianki czołowe SKRZYDEŁKOWE dla rur Fi 40·cm wraz z wykonaniem ławy z pospółki grubości 20cm i robotami ziemnymi | szt | 6
6.3 | Ścinanie i uzupełnianie poboczy
6.3.1 | Wykonanie poboczy grubości 20. cm z kruszywa łamanego | m2 | 117
7 | OZNAKOWANIE DRÓG I URZĄDZENIA BEZPIECZEŃSTWA RUCHU
7.1 | Oznakowanie pionowe
7.1.1 | Pionowe znaki drogowe, słupki z rur stalowych, Fi·50·mm | szt | 1
7.1.2 | Pionowe znaki drogowe, znaki zakazu, nakazu, ostrzegawcze i informacyjne o powierzchni ponad 0,3·m2 | szt | 1
8 | ELEMENTY ULIC
8.1 | Krawężniki betonowe
8.1.1 | Krawężniki betonowe, wystające 20x30·cm na ławie betonowej z oporem | m | 117
8.2 | Obrzeża betonowe
8.2.1 | Obrzeża betonowe, 30x8·cm, wypełnienie spoin zaprawą cementową | m | 416

## Kosztorys
Część III SIWZ
KOSZTORYS OFERTOWY
Numer | Nazwa | Jm | Ilość | Cena jedn. | Wartość
1 | 2 | 3 | 4 | 5 | 6
Przebudowa drogi powiatowej Nr 1342R Sędziszów – Zagorzyce – Wielopole polegająca na budowie chodnika w m. Zagorzyce
1 | ROBOTY PRZYGOTOWAWCZE
1.1 | Odtworzenie trasy i punktów wysokościowych
1.1.1 | Roboty pomiarowe przy liniowych robotach ziemnych, trasa dróg w terenie pagórkowatym lub górskim wraz z inentaryzacja powykonawczą | km | 0.2 |  | 0
1.2 | Usunięcie drzew i krzewów
1.2.1 | Karczowanie pni, średnice drzew powyżej 30·cm, wraz z transportem i zasypaniem dołów po pniach | szt | 10 |  | 0
1.3 | Zdjęcie warstwy humusu i/lub darniny
1.3.1 | Usunięcie warstwy ziemi urodzajnej (humusu), grubość warstwy do 20·cm, wraz z transportem na odkład | m3 | 205.2 |  | 0
1.4 | Rozbiórki elementów dróg
1.4.1 | Rozebranie nawierzchni/podbudowy z kruszywa grubość śr. 20 cm, wraz z transportem na odkład | m2 | 456 |  | 0
1.4.2 | Rozebranie nawierzchni i chodników z kostki brukowej betonowej z przeznaczeniem do ponownego wbudowania (oczyszczenie) | m2 | 40 |  | 0
1.4.3 | Cięcie nawierzchni mechanicznie, z mas mineralno-asfaltowych, głębokość 10·cm | m | 112 |  | 0
1.4.4 | Rozebranie nawierzchni, masy mineralno-bitumiczne grubość śr. 12 cm, wraz z transportem na odkład | m2 | 84 |  | 0
1.4.5 | Rozebranie nawierzchni, nawierzchnia z betonu grubość śr. 30·cm, wraz z transportem na odkład | m2 | 25 |  | 0
1.4.6 | Rozebranie krawężników betonowych, wraz z oczyszeczeniem i przygotowaniem do ponownego wbudowania | m | 15 |  | 0
1.4.7 | Rozebranie obrzeża, wraz z oczyszczeniem i przygotowaniem do ponowenego wbudowania | m | 15 |  | 0
1.4.8 | Rozebranie przepustów rurowych, rury betonowe Fi·60·cm, wraz z transportem na odkład | m | 6 |  | 0
1.4.9 | Rozebranie przepustów rurowych, ścianki czołowe i ławy betonowe, wraz z transportem na odkład | m3 | 0.45 |  | 0
1.4.10 | Pionowe znaki drogowe, słupki z rur stalowych - demontaż słupków, wraz z transportem na odkład | szt | 1 |  | 0
1.4.11 | Ustawienie i rozbiórka wiat przystankowych, wiata, regulacja sytuacyjno-wysokościowa istniejącej wiaty przystankowej, wraz z wykonaniem nowej nawierzchni betonowej. | szt | 1 |  | 0
1.4.12 | Zdjęcie znaków lub drogowskazów, wraz z transportem na bazę Inwestora Ropczyce ul. Robotnicza | szt | 1 |  | 0
2 | ROBOTY ZIEMNE
2.1 | Wykonanie wykopów w gruntach nieskalistych
2.1.1 | Roboty ziemne z transportem urobku samochodami samowyładowczymi na odkład | m3 | 123 |  | 0
2.2 | Wykonanie nasypów
2.2.1 | Wykonanie nasypów - wraz z pozyskaniem gruntu (piasek) | m3 | 183 |  | 0
3 | ODWODNIENIE KORPUSU DROGOWEGO
3.1 | Kanalizacja deszczowa
3.1.1 | Przykanalik z PP lub PEHD SN 8 fi 200 | m | 10 |  | 0
3.1.2 | Studzienki ściekowe uliczne, Fi·500·mm, z osadnikiem bez syfonu z pierścieniem odciążającym, kratka żeliwna D-400 | szt | 2 |  | 0
3.1.3 | Studnie rewizyjne z kręgów betonowych, Fi·1000·mm, z pierścieniem odciążającym, pokrywa żeliwną klac C-250 | szt | 1 |  | 0
4 | PODBUDOWY
4.1 | Koryto wraz z profilowaniem i zagęszczaniem podłoża
4.1.1 | Profilowanie i zagęszczanie podłoża pod warstwy konstrukcyjne nawierzchni | m2 | 723.75 |  | 0
4.2 | Podbudowa z kruszywa łamanego stabilizowanego mechanicznie
4.2.1 | Podbudowy z kruszyw łamanych, warstwa górna, po zagęszczeniu 15·cm | m2 | 376.5 |  | 0
4.3 | Warstwa mrozoochronna i podłoże ulepszone z gruntu stabilizowanego gotowym wyrobem hydraulicznego spoiwa drogowego
4.3.1 | W-wa mrozoochronna z gruntu stabilizowanego cementem C1.5/2.0, grubość podbudowy po zagęszczeniu 10 cm | m2 | 322.5 |  | 0
4.3.2 | W-wa mrozoochronna z gruntu stabilizowanego cementem C1.5/2.0, grubość podbudowy po zagęszczeniu 20 cm | m2 | 54 |  | 0
4.3.3 | W-wa mrozoochronna z gruntu stabilizowanego cementem C1.5/2.0, grubość podbudowy po zagęszczeniu 30 cm | m2 | 140.25 |  | 0
4.4 | Podbudowa z betonu cementowego
4.4.1 | Podbudowy betonowe z betonu C16/20, warstwa po zagęszczeniu 22·cm | m2 | 110 |  | 0
5 | NAWIERZCHNIE
5.1 | Nawierzchnie z kostki brukowej betonowej
5.1.1 | Chodniki z kostki brukowej betonowej, grubość 6·cm, podsypka cementowo-piaskowa z wypełnieniem spoin piaskiem, kostka kolorowa | m2 | 322.5 |  | 0
5.1.2 | Nawierzchnia z kostki brukowej betonowej, grubość 8·cm, podsypka cementowo-piaskowa z wypełnieniem spoin piaskiem, kostka kolorowa | m2 | 164 |  | 0
5.1.3 | Nawierzchnia z kostki brukowej betonowej, grubość 8·cm, podsypka cementowo-piaskowa z wypełnieniem spoin piaskiem, kostka kolorowa, regulacja wysokościowa kostki z rozbiórki | m2 | 40 |  | 0
6 | ROBOTY WYKOŃCZENIOWE
6.1 | Umacnianie powierzchniowe skarp, rowów i ścieków
6.1.1 | Czyszczenie przepustów z namułu | m | 10 |  | 0
6.1.2 | Humusowanie i obsianie skarp, humus grubości 15·cm | m2 | 326 |  | 0
6.1.3 | Wykonanie ubezpieczenia płytami ażurowymi typu "Krata", 60x40x10 cm - wraz z wypełnieniem otworów zaprawą cementową, na podłożu z podsypki cementowo-piaskowej gr. 10 cm | m2 | 156.8 |  | 0
6.1.4 | Ustawienie palisady betonowej na ławie betonowej | m | 25 |  | 0
6.1.5 | Wykonanie odmulenia dna rowu gł. 0,5 m w raz z wyprofilowaniem skarp | m | 30 |  | 0
6.2 | Przepusty pod zjazdmi (zarurowania rowu)
6.2.1 | Zarurowanie rowu z rur PP SN8, Dn·400·mm wraz z wykonaniem ławy z pospółki grubości 20cm i robotami ziemnymi | m | 23 |  | 0
6.2.2 | Przepusty rurowe pod zjazdami, ścianki czołowe SKRZYDEŁKOWE dla rur Fi 40·cm wraz z wykonaniem ławy z pospółki grubości 20cm i robotami ziemnymi | szt | 6 |  | 0
6.3 | Ścinanie i uzupełnianie poboczy
6.3.1 | Wykonanie poboczy grubości 20. cm z kruszywa łamanego | m2 | 117 |  | 0
7 | OZNAKOWANIE DRÓG I URZĄDZENIA BEZPIECZEŃSTWA RUCHU
7.1 | Oznakowanie pionowe
7.1.1 | Pionowe znaki drogowe, słupki z rur stalowych, Fi·50·mm | szt | 1 |  | 0
7.1.2 | Pionowe znaki drogowe, znaki zakazu, nakazu, ostrzegawcze i informacyjne o powierzchni ponad 0,3·m2 | szt | 1 |  | 0
8 | ELEMENTY ULIC
8.1 | Krawężniki betonowe
8.1.1 | Krawężniki betonowe, wystające 20x30·cm na ławie betonowej z oporem | m | 117 |  | 0
8.2 | Obrzeża betonowe
8.2.1 | Obrzeża betonowe, 30x8·cm, wypełnienie spoin zaprawą cementową | m | 416 |  | 0
|  |  |  | netto | 0
|  |  |  | vat | 0
|  |  |  | brutto | 0