## przedmiar
Zał nr …........
Przedmiar
BUDOWA CHODNIKA DLA PIESZYCH W CIĄGU DROGI POWIATOWEJ NR 1343R GNOJNICA - BRONISZÓW W KM 0+000-0+289
Nr poz. | Opis robót | Jm | Ilość
1 | 2 | 3 | 4
1 ROBOTY PRZYGOTOWAWCZE
2 | Roboty pomiarowe przy liniowych robotach ziemnych, na drogach w terenie równinnym
|  | km | 0.289
3 | Rozebranie nawierzchni z tłucznia grubości 15cm, materiał z rozbiórki do utylizacji
|  | m2 | 50
4 | Rozebranie mechaniczne nawierzchni z betonu grubości 15cm; materiał z rozbiórki do utylizacji
|  | m2 | 50
5 | Rozebranie ręczne nawierzchni z mas mineralno-bitumicznych grubości 4cm; materiał z rozbiórki do utylizacji
|  | m2 | 25
6 | Rozbiórka mechaniczna podbudowy z kruszywa grubości 15cm, materiał z rozbiórki do utylizacji
|  | m2 | 125
7 | Rozebranie przepustów z rur betonowych o średnicy 50cm; materiał z rozbiórki do utylizacji
|  | m | 50
8 | Rozbiórka elementów dróg, ogrodzeń i przepustów; materiał z rozbiórki do utylizacji
|  | m3 | 10
ROBOTY PRZYGOTOWAWCZE
2 ROBOTY ZIEMNE
9 | Mechaniczne ścinanie drzew z karczowaniem pni o średnicy 66-75cm
|  | szt | 2
10 | Usunięcie za pomocą koparek warstwy ziemi urodzajnej (humusu) grubości do 15cm
|  | m2 | 1068
11 | Roboty ziemne wykonywane koparkami podsiębiernymi o pojemności łyżki 0,40m3 w gruncie kategorii I-II z transportem urobku samochodami samowyładowczymi na odkład
|  | m3 | 265
12 | Wykopy oraz przekopy wykonywane na odkład koparkami podsiębiernymi o pojemności łyżki 0,25-0,60m3 na głębokość do 3m w gruncie kategorii III-IV z odwiezieniem na odkład
|  | m3 | 163
13 | Roboty ziemne z dokopu w gruncie kategorii I-II z formowaniem i zagęszczeniem. Zakup gruntu na koszt wykonawcy robót
|  | m3 | 501
ROBOTY ZIEMNE
3 PODBUDOWY
14 | Profilowanie i zagęszczanie ręczne podłoża pod warstwy konstrukcyjne nawierzchni w gruncie kategorii II-IV
|  | m2 | 411
15 | Podbudowa z kruszywa naturalnego stabilizowanego cementem C1,5/2 , grubość warstwy po zagęszczeniu - 25cm;
|  | m2 | 411
16 | Podbudowy z kruszyw łamanych C90/3, warstwa górna, grubość warstwy po zagęszczeniu 20cm
|  | m2 | 314
17 | Ręczne oczyszczenie nawierzchni nieulepszonej
|  | m2 | 314
18 | Skropienie nawierzchni asfaltem
|  | m2 | 314
PODBUDOWY
4 NAWIERZCHNIE
19 | Skropienie nawierzchni asfaltem
|  | m2 | 314
20 | Nawierzchnia z mieszanek mineralno-bitumicznych asfaltowych - warstwa wiążąca AC16W o grubości po zagęszczeniu 8cm;
|  | m2 | 314
21 | Skropienie nawierzchni asfaltem
|  | m2 | 314
22 | Nawierzchnia z mieszanek mineralno-bitumicznych asfaltowych - warstwa ścieralna AC11S o grubości po zagęszczeniu 4cm;
|  | m2 | 314
NAWIERZCHNIE
5 ODWODNIENIE
23 | Podłoża z materiałów sypkich o grubości 25cm
|  | m2 | 26
24 | Rurociągi z rur PP o średnicy 400mm Sn8; z wykonaniem robót ziemnych w ilości 1,5m3/m
|  | m | 81
25 | Ścianki czołowe skośne żelbetowe ze stopką dla przepustów drogowych rurowych jednootworowych z rur ø40m
|  | szt | 19
26 | Studzienki ściekowe z gotowych elementów uliczne betonowe o średnicy 500mm z osadnikiem bez syfonu - kompletne; z przykanalikiem d200PP Sn8 do 4m wraz z wykonaniem robót ziemnych
|  | kpl | 7
27 | Studnie rewizyjne z kręgów betonowych o średnicy 1000mm i głębokości 3m kompletne; wraz z wykonaniem robót ziemnych-S1
|  | studnia | 1
ODWODNIENIE
6 CHODNIKI I ZJAZDY
28 | Profilowanie i zagęszczanie ręczne podłoża pod warstwy konstrukcyjne nawierzchni w gruncie kategorii II-IV
|  | m2 | 637
29 | Krawężniki betonowe wystające o wymiarach 15x30cm, z wykonaniem ławy betonowej C12/15, na podsypce cementowo-piaskowej
|  | m | 334
30 | Obrzeża betonowe o wymiarach 30x8cm na ławie betonowej C 12/15
|  | m | 353
31 | Podbudowa z kruszywa naturalnego stabilizowanego cementem C1,5/2, grubość warstwy po zagęszczeniu - 15cm;
|  | m2 | 453
32 | Podbudowy z kruszyw łamanych C90/3, warstwa górna, grubość warstwy po zagęszczeniu 15cm
|  | m2 | 397
33 | Chodniki z kostki brukowej betonowej grubości 8cm na podsypce cementowo-piaskowej wypełnieniem spoin piaskiem; kolor 20%
|  | m2 | 397
34 | Podbudowa z kruszywa naturalnego stabilizowanego cementem C1,5/2, grubość warstwy po zagęszczeniu - 20cm;
|  | m2 | 268
35 | Podbudowy z kruszyw łamanych C90/3, warstwa górna, grubość warstwy po zagęszczeniu 20cm
|  | m2 | 240
36 | Chodniki z kostki brukowej betonowej grubości 8cm na podsypce cementowo-piaskowej wypełnieniem spoin piaskiem; kolor 100%
|  | m2 | 240
37 | Podbudowy z kruszyw łamanych C90/3, warstwa górna, grubość warstwy po zagęszczeniu 10cm-uzupełnienie na zjazdach do terenu istniejacego, pobocze
|  | m2 | 180
CHODNIKI I ZJAZDY
7 ROBOTY WYKOŃCZENIOWE I UZUPEŁNIAJĄCE
37a | Oczyszczanie rowu z namułu o grubości 20cm z wyprofilowaniem skarp
|  | m | 20
38 | Ścieki na betonie C12/15 z elementów żelbetowych wg KPE 01.13
|  | m | 253
39 | Umocnienie skarp betonowymi płytami ażurowymi 60x40x8 na podsypce cementowo piaskowej gr 5 cm z wypełnieniem otworów płyty betonem
|  | m2 | 405
40 | Plantowanie powierzchni (obrobienie na czysto) skarp i korony nasypów w gruncie kategorii I-III
|  | m2 | 388
41 | Ustawienie poręczy U 12a (ocynkowane malowanie kolor biało- czerwony odblaskowy)
|  | m | 44
42 | Humusowanie skarp z obsianiem przy grubości warstwy humusu 5cm
|  | m2 | 388
43 | Oznakowanie poziome cienko-warstwowe linia P-10
|  | m2 | 110
44 | Oznakowanie pionowe - znaki D 6 II generacji na słupkach stalowych fi 50 mm wysokośc 3,5 m
|  | szt | 2
45 | Analogia. Inwentaryzacja geodezyjna powykonwacza
|  | km | 0.289

## Kosztorys ofertowy
CZĘŚĆ III SIWZ
Kosztorys ofertowy
BUDOWA CHODNIKA DLA PIESZYCH W CIĄGU DROGI POWIATOWEJ NR 1343R GNOJNICA - BRONISZÓW W KM 0+000-0+289
Nr poz. | Opis robót | Jm | Ilość | Cena | Wartość
1 | 2 | 3 | 4 | 5 | 6
1 ROBOTY PRZYGOTOWAWCZE
2 | Roboty pomiarowe przy liniowych robotach ziemnych, na drogach w terenie równinnym
|  | km | 0.289 |  | 0
3 | Rozebranie nawierzchni z tłucznia grubości 15cm, materiał z rozbiórki do utylizacji
|  | m2 | 50 |  | 0
4 | Rozebranie mechaniczne nawierzchni z betonu grubości 15cm; materiał z rozbiórki do utylizacji
|  | m2 | 50 |  | 0
5 | Rozebranie ręczne nawierzchni z mas mineralno-bitumicznych grubości 4cm; materiał z rozbiórki do utylizacji
|  | m2 | 25 |  | 0
6 | Rozbiórka mechaniczna podbudowy z kruszywa grubości 15cm, materiał z rozbiórki do utylizacji
|  | m2 | 125 |  | 0
7 | Rozebranie przepustów z rur betonowych o średnicy 50cm; materiał z rozbiórki do utylizacji
|  | m | 50 |  | 0
8 | Rozbiórka elementów dróg, ogrodzeń i przepustów; materiał z rozbiórki do utylizacji
|  | m3 | 10 |  | 0
| ROBOTY PRZYGOTOWAWCZE |  |  |  | 0
2 ROBOTY ZIEMNE
9 | Mechaniczne ścinanie drzew z karczowaniem pni o średnicy 66-75cm
|  | szt | 2 |  | 0
10 | Usunięcie za pomocą koparek warstwy ziemi urodzajnej (humusu) grubości do 15cm
|  | m2 | 1068 |  | 0
11 | Roboty ziemne wykonywane koparkami podsiębiernymi o pojemności łyżki 0,40m3 w gruncie kategorii I-II z transportem urobku samochodami samowyładowczymi na odkład
|  | m3 | 265 |  | 0
12 | Wykopy oraz przekopy wykonywane na odkład koparkami podsiębiernymi o pojemności łyżki 0,25-0,60m3 na głębokość do 3m w gruncie kategorii III-IV z odwiezieniem na odkład
|  | m3 | 163 |  | 0
13 | Roboty ziemne z dokopu w gruncie kategorii I-II z formowaniem i zagęszczeniem. Zakup gruntu na koszt wykonawcy robót
|  | m3 | 501 |  | 0
| ROBOTY ZIEMNE |  |  |  | 0
3 PODBUDOWY
14 | Profilowanie i zagęszczanie ręczne podłoża pod warstwy konstrukcyjne nawierzchni w gruncie kategorii II-IV
|  | m2 | 411 |  | 0
15 | Podbudowa z kruszywa naturalnego stabilizowanego cementem C1,5/2 , grubość warstwy po zagęszczeniu - 25cm;
|  | m2 | 411 |  | 0
16 | Podbudowy z kruszyw łamanych C90/3, warstwa górna, grubość warstwy po zagęszczeniu 20cm
|  | m2 | 314 |  | 0
17 | Ręczne oczyszczenie nawierzchni nieulepszonej
|  | m2 | 314 |  | 0
18 | Skropienie nawierzchni asfaltem
|  | m2 | 314 |  | 0
| PODBUDOWY |  |  |  | 0
4 NAWIERZCHNIE
19 | Skropienie nawierzchni asfaltem
|  | m2 | 314 |  | 0
20 | Nawierzchnia z mieszanek mineralno-bitumicznych asfaltowych - warstwa wiążąca AC16W o grubości po zagęszczeniu 8cm;
|  | m2 | 314 |  | 0
21 | Skropienie nawierzchni asfaltem
|  | m2 | 314 |  | 0
22 | Nawierzchnia z mieszanek mineralno-bitumicznych asfaltowych - warstwa ścieralna AC11S o grubości po zagęszczeniu 4cm;
|  | m2 | 314 |  | 0
| NAWIERZCHNIE |  |  |  | 0
5 ODWODNIENIE
23 | Podłoża z materiałów sypkich o grubości 25cm
|  | m2 | 26 |  | 0
24 | Rurociągi z rur PP o średnicy 400mm Sn8; z wykonaniem robót ziemnych w ilości 1,5m3/m
|  | m | 81 |  | 0
25 | Ścianki czołowe skośne żelbetowe ze stopką dla przepustów drogowych rurowych jednootworowych z rur ø40m
|  | szt | 19 |  | 0
26 | Studzienki ściekowe z gotowych elementów uliczne betonowe o średnicy 500mm z osadnikiem bez syfonu - kompletne; z przykanalikiem d200PP Sn8 do 4m wraz z wykonaniem robót ziemnych
|  | kpl | 7 |  | 0
27 | Studnie rewizyjne z kręgów betonowych o średnicy 1000mm i głębokości 3m kompletne; wraz z wykonaniem robót ziemnych-S1
|  | studnia | 1 |  | 0
| ODWODNIENIE |  |  |  | 0
6 CHODNIKI I ZJAZDY
28 | Profilowanie i zagęszczanie ręczne podłoża pod warstwy konstrukcyjne nawierzchni w gruncie kategorii II-IV
|  | m2 | 637 |  | 0
29 | Krawężniki betonowe wystające o wymiarach 15x30cm, z wykonaniem ławy betonowej C12/15, na podsypce cementowo-piaskowej
|  | m | 334 |  | 0
30 | Obrzeża betonowe o wymiarach 30x8cm na ławie betonowej C 12/15
|  | m | 353 |  | 0
31 | Podbudowa z kruszywa naturalnego stabilizowanego cementem C1,5/2, grubość warstwy po zagęszczeniu - 15cm;
|  | m2 | 453 |  | 0
32 | Podbudowy z kruszyw łamanych C90/3, warstwa górna, grubość warstwy po zagęszczeniu 15cm
|  | m2 | 397 |  | 0
33 | Chodniki z kostki brukowej betonowej grubości 8cm na podsypce cementowo-piaskowej wypełnieniem spoin piaskiem; kolor 20%
|  | m2 | 397 |  | 0
34 | Podbudowa z kruszywa naturalnego stabilizowanego cementem C1,5/2, grubość warstwy po zagęszczeniu - 20cm;
|  | m2 | 268 |  | 0
35 | Podbudowy z kruszyw łamanych C90/3, warstwa górna, grubość warstwy po zagęszczeniu 20cm
|  | m2 | 240 |  | 0
36 | Chodniki z kostki brukowej betonowej grubości 8cm na podsypce cementowo-piaskowej wypełnieniem spoin piaskiem; kolor 100%
|  | m2 | 240 |  | 0
37 | Podbudowy z kruszyw łamanych C90/3, warstwa górna, grubość warstwy po zagęszczeniu 10cm-uzupełnienie na zjazdach do terenu istniejacego, pobocze
|  | m2 | 180 |  | 0
| CHODNIKI I ZJAZDY |  |  |  | 0
7 ROBOTY WYKOŃCZENIOWE I UZUPEŁNIAJĄCE
37a | Oczyszczanie rowu z namułu o grubości 20cm z wyprofilowaniem skarp
|  | m | 20 |  | 0
38 | Ścieki na betonie C12/15 z elementów żelbetowych wg KPE 01.13
|  | m | 253 |  | 0
39 | Umocnienie skarp betonowymi płytami ażurowymi 60x40x8 na podsypce cementowo piaskowej gr 5 cm z wypełnieniem otworów płyty betonem
|  | m2 | 405 |  | 0
40 | Plantowanie powierzchni (obrobienie na czysto) skarp i korony nasypów w gruncie kategorii I-III
|  | m2 | 388 |  | 0
41 | Ustawienie poręczy U 12a (ocynkowane malowanie kolor biało- czerwony odblaskowy)
|  | m | 44 |  | 0
42 | Humusowanie skarp z obsianiem przy grubości warstwy humusu 5cm
|  | m2 | 388 |  | 0
43 | Oznakowanie poziome cienko-warstwowe linia P-10
|  | m2 | 110 |  | 0
44 | Oznakowanie pionowe - znaki D 6 II generacji na słupkach stalowych fi 50 mm wysokośc 3,5 m
|  | szt | 2 |  | 0
45 | Analogia. Inwentaryzacja geodezyjna powykonwacza
|  | km | 0.289 |  | 0
| ROBOTY WYKOŃCZENIOWE I UZUPEŁNIAJĄCE |  |  |  | 0
| Razem k.b. |  |  |  | 0
| Podatek VAT 23% |  |  |  | 0
| Ogółem |  |  |  | 0