## CZĘŚĆ III KOSZTORYS OFERTOWY
CZĘŚĆ III SIWZ
KOSZTORYS OFERTOWY
Przebudowa drogi powiatowej nr 1339R Nockowa przez wieś polegająca na przebudowie nawierzchni drogi i budowie chodnika
Numer | Podstawa | Opis | Jedn. | Ilość | Cena jedn. | Wartość
1 | Element | ROBOTY PRZYGOTOWAWCZE
1.1 | KNR 201/119/4 | Roboty pomiarowe przy liniowych robotach ziemnych, trasa dróg w terenie pagórkowatym lub podgórskim w raz z wykonaniem inwentaryzacji powykonawczej | km | 0.89 |  | 0
1.2 | Kalkulacja indywidualna | Karczowanie zakrzaczenia wraz z utylizacją | ha | 0.01 |  | 0
1.3 | Kalkulacja indywidualna | Wycięcie drzew wraz z karczowaniem pni, o średnicy od 16cm do 35cm) z pocięciem na odcinki dł 1m, przetransportowaniem oraz rozładunkiem na bazę materiałową Zamawiającego w Ropczycach ul. Robotnicza utylizacja pni po stronie Wykonawcy | szt | 21 |  | 0
1.4 | Kalkulacja indywidualna | Wycięcie drzew wraz z karczowaniem pni, o średnicy od 36cm do 45cm) z pocięciem na odcinki dł 1m, przetransportowaniem oraz rozładunkiem na bazę materiałową Zamawiającego w Ropczycach ul. Robotnicza utylizacja pni po stronie Wykonawcy | szt | 2 |  | 0
1.5 | Kalkulacja indywidualna | Wycięcie drzew wraz z karczowaniem pni, o średnicy od 46cm do 65cm) z pocięciem na odcinki dł 1m, przetransportowaniem oraz rozładunkiem na bazę materiałową Zamawiającego w Ropczycach ul. Robotnicza utylizacja pni po stronie Wykonawcy | szt | 1 |  | 0
1.6 | Kalkulacja indywidualna | Wycięcie drzew wraz z karczowaniem pni, o średnicy od powyżej 75 cm) z pocięciem na odcinki dł 1m, przetransportowaniem oraz rozładunkiem na bazę materiałową Zamawiającego w Ropczycach ul. Robotnicza utylizacja pni po stronie Wykonawcy | szt | 1 |  | 0
1.7 | Kalkulacja indywidualna KNR 201/126/1 | Usuniecie warstwy ziemi urodzajnej (humus), grubość warstwy do 15·cmw raz zodwozem na plac składowy do ponownego wykorzystania, utylizacja nadmiaru po stronie Wykonawcy | m2 | 2029 |  | 0
2 | Element | ROZBIÓRKI
2.1 | Kalkulacja indywidualna | Rozebranie kompletnych przepustów rurowych zjazdów i rowu krytego mateiał z rozbiórki nadający się do ponownego wbudowania stanowi własność Inwestora, | m | 58 |  | 0
2.2 | Kalkulacja indywidualna | Rozebranie ścianek czołowych i oporowych przy zjazdach w raz z tylizacją gruzu po stronie Wykonawcy | m3 | 4 |  | 0
2.3 | Kalkulacja indywidualna | Rozebranie nawierzchni z mieszanek mineralno-bitumicznych i betonu, mechanicznie, grubość nawierzchni 5·cm ( utylizacja gruzu po stronie Wykonawcy) | m2 | 1384.8 |  | 0
2.4 | Kalkulacja indywidualna KNR 231/803/3 | Rozebranie nawierzchni z mieszanek mineralno-bitumicznych, mechanicznie, grubość nawierzchni 7·cm (utylizacja gruzu po stronie Wykonawcy) | m2 | 1276.8 |  | 0
2.5 | Kalkulacja indywidualna | Rozebranie naw. Z betonu gr 20 cm | m2 | 10 |  | 0
2.6 | Kalkulacja indywidualna | Rozbiórka naw. Z bet. Płyt ażurowychgr 8 cm | m2 | 14 |  | 0
2.7 | KNR 231/802/7 | Rozebranie podbudowy, z kruszywa kamiennego mechanicznie, grubość podbudowy 15·cm w raz z odwozem oraz utylizacją | m2 | 1276.8 |  | 0
3 | Element | ROBOTY ZIEMNE
3.1 | KNR 201/206/2 | Roboty ziemne koparkami podsiębiernymi z transportem urobku samochodami samowyładowczymi do 1·km, koparka 0,40·m3, grunt kategorii III utylizacja gruntu nie przydatnego do wbudowania po stronie Wykonawcy | m3 | 1388.1 |  | 0
3.2 | kalkulacja własna | Nasypy z gruntem kategorii I-II o grubości warstwy w stanie luźnym 30cm z zagęszczeniem mechanicznym. Uwaga 50% piasek z dowozu pozyskanie gruntu po stronie Wykonawcy | m3 | 636 |  | 0
4 | Element | ODWODNIENIE POWIERZCHNIOWE
4.1 | KNR 231/606/1 | Ścieki z elementów betonowych, na podsypce piaskowej, grubość prefabrykatów 15·cm na podsypce cementowo piaskowej 1:4 gr 10 cm | m | 132.5 |  | 0
4.2 | Kalkulacja indywidualna | Wykonanie ścieku z elementów betonowych, na ławie Z betonu C16/20 gr 15 cm ( na przejazdach przez zjazdy indywidualne dodatkowo opór z betonu C16/20 na pełnej wysokości korytka obustronny szer. 15 cm), prefabrykat (korytko kolejowe płytkie) o głębokości 20 cm i szerokości 50 cm - na zjazdach korytko nakryte rusztem stalowym ocynkowanym na łącznej długości 22 m | m | 66 |  | 0
4.3 | Kalkulacja indywidualna | Ścieki z elementów betonowych, na podsypce cementowo-piaskowej gr 5 cm, grubość prefabrykatów 2 * 15·cm | m | 6 |  | 0
4.4 | KNR 231/606/4 | Ścieki z elementów betonowych, na podsypce cementowo-piaskowej 1:4 gr 10 cm, skarpowy ściek trapezowy | m | 9 |  | 0
4.5 | Kalkulacja indywidualna | Studzienki ściekowe z gotowych elementów uliczne betonowe o średnicy 500mm z osadnikiem bez syfonu (kratka żeliwna D 400 60x40, C- 250 w raz z pierścieniem odciążajacym) - kompletne; z przykanalikiem d200PP Sn8 długości do 3m wraz z wykonaniem robót ziemnych) | szt | 5 |  | 0
4.6 | Kalkulacja indywidualna | Regulacja pionowa kratek ściekowych 60X40 z oczyszczeniem osadnika i wymianą pierścienia odciążającego | szt | 2 |  | 0
4.7 | Kalkulacja indywidualna | Umocnienie skarp i dna kanałów płytami prefabrykowanymi ażurowymi gr. 8 cm na posypce cementowo piaskowej 1:4 gr 10 cm z uzupełnieniem otworów betonem - przy wlotach kan. deszcz. i wlotach cieków zewn. | m2 | 432 |  | 0
4.8 | Kalkulacja indywidualna | Przepusty rurowe pod zjazdami, ścianki skrzydełkowe żelbetowe ze stopką na ławie gr 10 cm z kruszywa stab. cementem C3/4 gr 15cm dla rur Fi·40·cm | szt | 22 |  | 0
4.9 | kalkulacja indywidualna | Przepusty rurowe pod zjazdami, rury PP Sn 8 Fi·40·cm z wykonaniem wykopu oraz zasypki z piasku w ilości średniej 1,3 m3/mb na ławie z kruszywa stabilizowanego cementem C 3/4 gr. 15 cm | m | 77 |  | 0
5 | Element | PRZEBUDOWA PRZEPUSTÓW
5.1 | Kalkulacja indywidualna | Wymiana części przelotowej istniejącego przepustu fi 800 pod koroną drogi dł. 13 m ( rozbiórka istniejącego z kręgów betonowych w raz z umocnieniem wlotu oraz wylotu, ułożenie części przelotowej z rury fi 800 PP SN 10 na ławie z kruszywa stab. cementem C1,5/2,5 gr 25 cm, wykonanie zasypki z gruntu przepuszczalnego w ilości1,5 m3/m , w raz z wykonaniem umocneinia wlotu i wylotu z narzutu kamiennego na betonie C 16/20 gr 20 cm w ilości 10 m2 wlot, 10 m2 wylot (kamień techniczny, zaspoinowanie spoin zaprawą cementową na mokro) | komplet | 1 |  | 0
5.2 | Kalkulacja indywidualna | Wymiana części przelotowej istniejącego przepustu fi 800 pod koroną drogi dł. 14 m ( rozbiórka istniejącego z kręgów betonowych w raz z umocnieniem wlotu oraz wylotu, ułożenie części przelotowej z rury fi 800 PP SN 10 na ławie z kruszywa stab. cementem C1,5/2,5 gr 25 cm, wykonanie zasypki z gruntu przepuszczalnego w ilości1,5 m3/m , w raz z wykonaniem umocneinia wlotu i wylotu z narzutu kamiennego na betonie C 16/20 gr 20 cm w ilości 10 m2 wlot, 10 m2 wylot (kamień techniczny, zaspoinowanie spoin zaprawą cementową na mokro) | komplet | 1 |  | 0
6 | Element | POSZERZENIE I WYMIANA KONSTRUKCJI JEZDNI
6.1 | KNR 231/103/4 | Profilowanie i zagęszczanie podłoża pod warstwy konstrukcyjne nawierzchni, mechanicznie, grunt kategorii I-IV | m2 | 2244.18 |  | 0
6.2 | Kalkulacj indywidualna | Warstwy odsączające z pospółki (mechaniczne zagęszczenie), grubość po zagęszczeniu 15·cm, walec wibracyjny | m2 | 2055.18 |  | 0
6.3 | Analogia KNNR 6/111/2 (1) | Podbudowy z gruntu stabilizowanego, cementem C1,5/2,5·MPa, warstwa po zagęszczeniu 15·cm | m2 | 2055.18 |  | 0
6.4 | Analogia KNNR 6/113/2 | Podbudowy z kruszyw łamanych, 0/31,5 warstwa górna, po zagęszczeniu 20·cm | m2 | 1546.4 |  | 0
6.5 | Kalkulacja indywidualna | Nawierzchnia z mieszanek mineralno-bitumicznych asfaltowych standard I - warstwa wiążąca o grubości po zagęszczeniu 7cm AC 16W KR 3-4 | m2 | 1627.8 |  | 0
6.6 | Kalkulacj Indywidualna | Frezowanie nawierzchni bitumicznej na gł.śr. 4cm w raz z transportem na odkład (materiał z frezowania do częściowego utwardzenia poboczy) | m2 | 2013 |  | 0
6.7 | Kalkulacja indywidualna | Wyrównanie istniejącej podbudowy mieszanką mineralno-asfaltową AC16 W sposobem mechanicznym KR 3-4 śr grubość 5 cm | t | 648.63 |  | 0
6.8 | KNNR 6/1005/6 | Oczyszczenie nawierzchni drogowych, mechanicznie, nawierzchnia z bitumu | m2 | 11741.9 |  | 0
6.9 | Analogia KNNR 6/1005/7 | Skropienie nawierzchni emulsją asfaltową | m2 | 11741.9 |  | 0
6.10 | Analogia KNNR 6/309/2 (4) | Nawierzchnia z mieszanek mineralno-bitumicznych asfaltowych standard I - warstwa ścieralna o grubości po zagęszczeniu 5cm AC 11S KR 3-4 | m2 | 5164.6 |  | 0
7 | Element | ŚCIEK PRZYKRAWĘŻNIKOWY
7.1 | KNR 231/511/3 (1) | Ściek przykrawężnikowy z dwóch rzędów kostki betonowej gr .8 cm, szer. ścieku 20 cm na ławie z betonu C15/16 gr 15 cm | m | 672 |  | 0
8 | Element | CHODNIK
8.1 | KNR 231/103/4 | Profilowanie i zagęszczanie podłoża pod warstwy konstrukcyjne nawierzchni, mechanicznie, grunt kategorii I-IV | m2 | 1101 |  | 0
8.2 | KNNR 6/403/3 | Krawężniki wraz z wykonaniem ław, betonowe wystające 15x30·cm, ława betonowa, podsypka cementowo-piaskowa | m | 530 |  | 0
8.3 | KNNR 6/404/5 | Obrzeża betonowe, 30x8·cm, podsypka cementowo-piaskowa, wypełnienie spoin zaprawą cementową | m | 530 |  | 0
8.4 | Analogia KNNR 6/111/2 (1) | Podbudowy z gruntu stabilizowanego, cementem C1,5/2,5·MPa, warstwa po zagęszczeniu 15·cm | m2 | 915.5 |  | 0
8.5 | KNNR 6/113/5 | Podbudowy z kruszyw łamanych, warstwa górna, po zagęszczeniu 10·cm | m2 | 979 |  | 0
8.6 | KNR 231/511/2 (1) | Nawierzchnie z kostki brukowej betonowej, grubość 6·cm, na podsypce cementowo-piaskowej, kostka szara | m2 | 694.5 |  | 0
8.7 | KNR 231/511/3 (2) | Nawierzchnie z kostki brukowej betonowej, grubość 8·cm, na podsypce cementowo-piaskowej, kostka kolorowa | m2 | 100.5 |  | 0
9 | Element | ZJAZDY I POBOCZA
9.1 | KNNR 6/106/1 (1) | Warstwy odcinające, zagęszczanie ręczne, warstwa po zagęszczeniu 10cm, kruszywo stab. Cementem C1,5/2,5 zjazdy za chodnikiem | m2 | 102.3 |  | 0
9.2 | Analogia KNNR 6/204/4 | Nawierzchnie z kamienia tłuczonego, warstwa górna, po uwałowaniu 15 cm - kruszywo 0/31,5 zjazdy za chodnikiem | m2 | 93 |  | 0
9.3 | Analogia KNNR 6/204/4 | Nawierzchnie z kamienia tłuczonego, warstwa górna, po uwałowaniu 10·cm kruszywo 0/31,5 (pobocza) z wykorzystaniem materiału z poz.6.6 | m2 | 403 |  | 0
10 | Element | ROBOTY DODATKOWE
10.1 | KNR 201/510/1 | Profilowanie skarp nasypów orasz wykopów | m2 | 2598 |  | 0
10.2 | KNR 201/510/1 | Humusowanie i obsianie skarp, przy grubości warstwy humusu 5·cm | m2 | 2166 |  | 0
10.3 | kalkulacja indywidualna | Poręcze U 11 a (z rur okrągłych stalowych ocynkowane, malowane kolor biało- czerwony) | m | 4 |  | 0
10.4 | kalkulacja indywidualna | Słupki z rur stalowych o średnicy 50mm do pionowych znaków drogowych | szt | 6 |  | 0
10.5 | kalkulacja indywidualna | Pionowe znaki zakazu, nakazu, ostrzegawcze i informacyjne ( znaki II generecji, wielkość średnia) 4 szt D1, 2 szt A7 | szt. | 6 |  | 0
10.6 | KNNR 6 0703/02 | Bariery jednostronne o masie 1m 39kg | m | 48 |  | 0
[5 empty] | Razem netto | 0
[5 empty] | Podatek vat 23% | 0
[5 empty] | Razem brutto | 0

## Przedmiar
ZAŁĄCZNIK NR …..
PRZEDMIAR
Przebudowa drogi powiatowej nr 1339R Nockowa p. wieś polegająca na przebudowie nawierzchni drogi i budowie chodnika
Numer | Podstawa | Opis | Jedn. | Ilość | Obliczenia
1 | Element | ROBOTY PRZYGOTOWAWCZE
1.1 | KNR 201/119/4 | Roboty pomiarowe przy liniowych robotach ziemnych, trasa dróg w terenie pagórkowatym lub podgórskim w raz z wykonaniem inwentaryzacji powykonawczej | km | 0.89 | km : 0.89=0.890000
1.2 | Kalkulacja indywidualna | Karczowanie zakrzaczenia wraz z utylizacją | ha | 0.01
1.3 | Kalkulacja indywidualna | Wycięcie drzew wraz z karczowaniem pni, o średnicy od 16cm do 35cm) z pocięciem na odcinki dł 1m, przetransportowaniem oraz rozładunkiem na bazę materiałową Zamawiającego w Ropczycach ul. Robotnicza utylizacja pni po stronie Wykonawcy | szt | 21
1.4 | Kalkulacja indywidualna | Wycięcie drzew wraz z karczowaniem pni, o średnicy od 36cm do 45cm) z pocięciem na odcinki dł 1m, przetransportowaniem oraz rozładunkiem na bazę materiałową Zamawiającego w Ropczycach ul. Robotnicza utylizacja pni po stronie Wykonawcy | szt | 2
1.5 | Kalkulacja indywidualna | Wycięcie drzew wraz z karczowaniem pni, o średnicy od 46cm do 65cm) z pocięciem na odcinki dł 1m, przetransportowaniem oraz rozładunkiem na bazę materiałową Zamawiającego w Ropczycach ul. Robotnicza utylizacja pni po stronie Wykonawcy | szt | 1
1.6 | Kalkulacja indywidualna | Wycięcie drzew wraz z karczowaniem pni, o średnicy od powyżej 75 cm) z pocięciem na odcinki dł 1m, przetransportowaniem oraz rozładunkiem na bazę materiałową Zamawiającego w Ropczycach ul. Robotnicza utylizacja pni po stronie Wykonawcy | szt | 1
1.7 | Kalkulacja indywidualna KNR 201/126/1 | Usuniecie warstwy ziemi urodzajnej (humus), grubość warstwy do 15·cmw raz zodwozem na plac składowy do ponownego wykorzystania, utylizacja nadmiaru po stronie Wykonawcy | m2 | 2029 | 890-360=530*3,5=1855 360*1,5=360*1=360 - zjazdy (5+7+10+6+5+6+5+5+5+5+5+5+8)*2,5=192,5 razem 1855+366-192,5=2028,5
2 | Element | ROZBIÓRKI
2.1 | Kalkulacja indywidualna | Rozebranie kompletnych przepustów rurowych zjazdów i rowu krytego mateiał z rozbiórki nadający się do ponownego wbudowania stanowi własność Inwestora, | m | 58 | przepusty D400 : 6+6+5+5+6.5+6.5+4+6+8.5+6+6=58 płyty bet. i inne : 1=1.000000
2.2 | Kalkulacja indywidualna | Rozebranie ścianek czołowych i oporowych przy zjazdach w raz z tylizacją gruzu po stronie Wykonawcy | m3 | 4 | ścianki : 2*2*(0.2*3*1.5)=3.600000
2.3 | Kalkulacja indywidualna | Rozebranie nawierzchni z mieszanek mineralno-bitumicznych i betonu, mechanicznie, grubość nawierzchni 5·cm ( utylizacja gruzu po stronie Wykonawcy) | m2 | 1384.8 | przyc. przy poszerz. jezdni : 530*0,1 skrzyżowania : 3*6 wymiana konstr. jezdni : 1218 frezowanie na połączeniach końcowych : 2*5.5*5=55. pzepusty pod koroną drogi 5,1*4*2
2.4 | Kalkulacja indywidualna KNR 231/803/3 | Rozebranie nawierzchni z mieszanek mineralno-bitumicznych, mechanicznie, grubość nawierzchni 7·cm (utylizacja gruzu po stronie Wykonawcy) | m2 | 1276.8 | skrzyżowanie : 3*6=18.000000 wymiana konstr. jezdni : 1218, przepusty pod koroną drogi 5,1*4*2
2.5 | Kalkulacja indywidualna | Rozebranie naw. Z betonu gr 20 cm | m2 | 10 | naw. Na zjeżdzie indywidualnym
2.6 | Kalkulacja indywidualna | Rozbiórka naw. Z bet. Płyt ażurowychgr 8 cm | m2 | 14 | naw. Na zjeżdzie indywidualnym
2.7 | KNR 231/802/7 | Rozebranie podbudowy, z kruszywa kamiennego mechanicznie, grubość podbudowy 15·cm w raz z odwozem oraz utylizacją | m2 | 1276.8 | jezdnia : 3*6=18.000000 wymiana konstr. jezdni : 1218 pzepusty pod koroną drogi 5,1*4*2
3 | Element | ROBOTY ZIEMNE
3.1 | KNR 201/206/2 | Roboty ziemne koparkami podsiębiernymi z transportem urobku samochodami samowyładowczymi do 1·km, koparka 0,40·m3, grunt kategorii III utylizacja gruntu nie przydatnego do wbudowania po stronie Wykonawcy | m3 | 1388.1 | wykop poszerzenie:530*(0,5+0,57)*0,57 +0,57*360*0,57 poszerz. Na łuku 200*0,4*0,57 wym konstr :1218*0,3 wykop pod krawężnik:530*0,4*0,57 rów str lewa=530*0,5
3.2 | kalkulacja własna | Nasypy z gruntem kategorii I-II o grubości warstwy w stanie luźnym 30cm z zagęszczeniem mechanicznym. Uwaga 50% piasek z dowozu pozyskanie gruntu po stronie Wykonawcy | m3 | 636 | 530*1,2
4 | Element | ODWODNIENIE POWIERZCHNIOWE
4.1 | KNR 231/606/1 | Ścieki z elementów betonowych, na podsypce piaskowej, grubość prefabrykatów 15·cm na podsypce cementowo piaskowej 1:4 gr 10 cm | m | 132.5 | 132.5
4.2 | Kalkulacja indywidualna | Wykonanie ścieku z elementów betonowych, na ławie Z betonu C16/20 gr 15 cm ( na przejazdach przez zjazdy indywidualne dodatkowo opór z betonu C16/20 na pełnej wysokości korytka obustronny szer. 15 cm), prefabrykat (korytko kolejowe płytkie) o głębokości 20 cm i szerokości 50 cm - na zjazdach korytko nakryte rusztem stalowym ocynkowanym na łącznej długości 22 m | m | 66 | Ruszt stalowy 10+6+6 Korytka 524-458 = 66
4.3 | Kalkulacja indywidualna | Ścieki z elementów betonowych, na podsypce cementowo-piaskowej gr 5 cm, grubość prefabrykatów 2 * 15·cm | m | 6 | przepusty podchodnikowe :3*2
4.4 | KNR 231/606/4 | Ścieki z elementów betonowych, na podsypce cementowo-piaskowej 1:4 gr 10 cm, skarpowy ściek trapezowy | m | 9 | ściek skarpowy : 3*3
4.5 | Kalkulacja indywidualna | Studzienki ściekowe z gotowych elementów uliczne betonowe o średnicy 500mm z osadnikiem bez syfonu (kratka żeliwna D 400 60x40, C- 250 w raz z pierścieniem odciążajacym) - kompletne; z przykanalikiem d200PP Sn8 długości do 3m wraz z wykonaniem robót ziemnych) | szt | 5 | 5
4.6 | Kalkulacja indywidualna | Regulacja pionowa kratek ściekowych 60X40 z oczyszczeniem osadnika i wymianą pierścienia odciążającego | szt | 2 | 2
4.7 | Kalkulacja indywidualna | Umocnienie skarp i dna kanałów płytami prefabrykowanymi ażurowymi gr. 8 cm na posypce cementowo piaskowej 1:4 gr 10 cm z uzupełnieniem otworów betonem - przy wlotach kan. deszcz. i wlotach cieków zewn. | m2 | 432 | skarpy i dno rowu : 432
4.8 | Kalkulacja indywidualna | Przepusty rurowe pod zjazdami, ścianki skrzydełkowe żelbetowe ze stopką na ławie gr 10 cm z kruszywa stab. cementem C3/4 gr 15cm dla rur Fi·40·cm | szt | 22 | ścianki czołowe 11*2
4.9 | kalkulacja indywidualna | Przepusty rurowe pod zjazdami, rury PP Sn 8 Fi·40·cm z wykonaniem wykopu oraz zasypki z piasku w ilości średniej 1,3 m3/mb na ławie z kruszywa stabilizowanego cementem C 3/4 gr. 15 cm | m | 77 | rura : 6+8+6+6+6+6+6+7+6+6+8+6
5 | Element | PRZEBUDOWA PRZEPUSTÓW
5.1 | Kalkulacja indywidualna | Wymiana części przelotowej istniejącego przepustu fi 800 pod koroną drogi dł. 13 m ( rozbiórka istniejącego z kręgów betonowych w raz z umocnieniem wlotu oraz wylotu, ułożenie części przelotowej z rury fi 800 PP SN 10 na ławie z kruszywa stab. cementem C1,5/2,5 gr 25 cm, wykonanie zasypki z gruntu przepuszczalnego w ilości1,5 m3/m , w raz z wykonaniem umocneinia wlotu i wylotu z narzutu kamiennego na betonie C 16/20 gr 20 cm w ilości 10 m2 wlot, 10 m2 wylot (kamień techniczny, zaspoinowanie spoin zaprawą cementową na mokro) | komplet | 1
5.2 | Kalkulacja indywidualna | Wymiana części przelotowej istniejącego przepustu fi 800 pod koroną drogi dł. 14 m ( rozbiórka istniejącego z kręgów betonowych w raz z umocnieniem wlotu oraz wylotu, ułożenie części przelotowej z rury fi 800 PP SN 10 na ławie z kruszywa stab. cementem C1,5/2,5 gr 25 cm, wykonanie zasypki z gruntu przepuszczalnego w ilości1,5 m3/m , w raz z wykonaniem umocneinia wlotu i wylotu z narzutu kamiennego na betonie C 16/20 gr 20 cm w ilości 10 m2 wlot, 10 m2 wylot (kamień techniczny, zaspoinowanie spoin zaprawą cementową na mokro) | komplet | 1
6 | Element | POSZERZENIE I WYMIANA KONSTRUKCJI JEZDNI
6.1 | KNR 231/103/4 | Profilowanie i zagęszczanie podłoża pod warstwy konstrukcyjne nawierzchni, mechanicznie, grunt kategorii I-IV | m2 | 2244.18 | posz. 0,5*538 wym. Konstr 1218 pod kraw 530*0,3 posz. na łuku 200*0,5 odtw. Konstr. Na przep. 5,1*4*2 odsadzka 530*0,57+((243+66+35)*0,57)
6.2 | Kalkulacj indywidualna | Warstwy odsączające z pospółki (mechaniczne zagęszczenie), grubość po zagęszczeniu 15·cm, walec wibracyjny | m2 | 2055.18 | j.w.- odsadzka -538*0,15 -109*0,15
6.3 | Analogia KNNR 6/111/2 (1) | Podbudowy z gruntu stabilizowanego, cementem C1,5/2,5·MPa, warstwa po zagęszczeniu 15·cm | m2 | 2055.18 | j.w.
6.4 | Analogia KNNR 6/113/2 | Podbudowy z kruszyw łamanych, 0/31,5 warstwa górna, po zagęszczeniu 20·cm | m2 | 1546.4 | j.w "-"odsadzka i pod kraw."-" ściek
6.5 | Kalkulacja indywidualna | Nawierzchnia z mieszanek mineralno-bitumicznych asfaltowych standard I - warstwa wiążąca o grubości po zagęszczeniu 7cm AC 16W KR 3-4 | m2 | 1627.8 | ciąg główny posz. Jezdni=538*0,5 posz na łuku 200*0,5 wym. Konstrukcji 1218 odtworzenie naw na przepustach =5,1*4*2
6.6 | Kalkulacj Indywidualna | Frezowanie nawierzchni bitumicznej na gł.śr. 4cm w raz z transportem na odkład (materiał z frezowania do częściowego utwardzenia poboczy) | m2 | 2013 | frezowanie profilujące 366*5,5
6.7 | Kalkulacja indywidualna | Wyrównanie istniejącej podbudowy mieszanką mineralno-asfaltową AC16 W sposobem mechanicznym KR 3-4 śr grubość 5 cm | t | 648.63 | profil. : ciąg główny 5,55*890*0,05*2,5 Posz. na łuku 200*0,5*0,05*2,5 zjazdy str p (6+6+6+12+6+12+12+12+20)*2*0,05*2,5 skrzyżowania str l =100*0,05*2,5 "-"ściek z kostki = 672*0,2*2,5*0,05
6.8 | KNNR 6/1005/6 | Oczyszczenie nawierzchni drogowych, mechanicznie, nawierzchnia z bitumu | m2 | 11741.9 | pow wiążąca profil ścieralna
6.9 | Analogia KNNR 6/1005/7 | Skropienie nawierzchni emulsją asfaltową | m2 | 11741.9 | j.w.
6.10 | Analogia KNNR 6/309/2 (4) | Nawierzchnia z mieszanek mineralno-bitumicznych asfaltowych standard I - warstwa ścieralna o grubości po zagęszczeniu 5cm AC 11S KR 3-4 | m2 | 5164.6 | jezdnia 5,5*(890+8) posz. Na łuku 200*0,5 zjazdy str.p (6+6+6+12+6+12+12+20)*2 skrzyżowania str l. 100 "-"ściek z kostki = 672*0,2
7 | Element | ŚCIEK PRZYKRAWĘŻNIKOWY
7.1 | KNR 231/511/3 (1) | Ściek przykrawężnikowy z dwóch rzędów kostki betonowej gr .8 cm, szer. ścieku 20 cm na ławie z betonu C15/16 gr 15 cm | m | 672 | ściek : 890-408=482 320-130=190 razem 672 m
8 | Element | CHODNIK
8.1 | KNR 231/103/4 | Profilowanie i zagęszczanie podłoża pod warstwy konstrukcyjne nawierzchni, mechanicznie, grunt kategorii I-IV | m2 | 1101 | chodnik : 530*1,7 zjazdy str p 80*2,5
8.2 | KNNR 6/403/3 | Krawężniki wraz z wykonaniem ław, betonowe wystające 15x30·cm, ława betonowa, podsypka cementowo-piaskowa | m | 530 | 530
8.3 | KNNR 6/404/5 | Obrzeża betonowe, 30x8·cm, podsypka cementowo-piaskowa, wypełnienie spoin zaprawą cementową | m | 530 | 530
8.4 | Analogia KNNR 6/111/2 (1) | Podbudowy z gruntu stabilizowanego, cementem C1,5/2,5·MPa, warstwa po zagęszczeniu 15·cm | m2 | 915.5 | chodnik 530*1,35, zjazdy str p 80*2,5
8.5 | KNNR 6/113/5 | Podbudowy z kruszyw łamanych, warstwa górna, po zagęszczeniu 10·cm | m2 | 979 | chodnik 530*1,5. zjazdy strp 80*2,3
8.6 | KNR 231/511/2 (1) | Nawierzchnie z kostki brukowej betonowej, grubość 6·cm, na podsypce cementowo-piaskowej, kostka szara | m2 | 694.5 | chodnik = 530*1,5 "-" zjazdy 1.5*(5+10+6+5+6+5+5+5+5+5+5+5)
8.7 | KNR 231/511/3 (2) | Nawierzchnie z kostki brukowej betonowej, grubość 8·cm, na podsypce cementowo-piaskowej, kostka kolorowa | m2 | 100.5 | zjazdy : 1.5*(5+10+6+5+6+5+5+5+5+5+5+5)=100.500000
9 | Element | ZJAZDY I POBOCZA
9.1 | KNNR 6/106/1 (1) | Warstwy odcinające, zagęszczanie ręczne, warstwa po zagęszczeniu 10cm, kruszywo stab. Cementem C1,5/2,5 zjazdy za chodnikiem | m2 | 102.3 | nawierzch. zjazdów przez przepusty- (5+10+6+5+6+5+5+5+5+5+5)*1,65
9.2 | Analogia KNNR 6/204/4 | Nawierzchnie z kamienia tłuczonego, warstwa górna, po uwałowaniu 15 cm - kruszywo 0/31,5 zjazdy za chodnikiem | m2 | 93 | nawierzch. zjazdów przez przepusty- (5+10+6+5+6+5+5+5+5+5+5)*1,5
9.3 | Analogia KNNR 6/204/4 | Nawierzchnie z kamienia tłuczonego, warstwa górna, po uwałowaniu 10·cm kruszywo 0/31,5 (pobocza) z wykorzystaniem materiału z poz.6.6 | m2 | 403 | wyrównanie poboczy : 0.5*898 "-" zjazdy str p (6+6+6+12+6+12+12+12+20)*0,5 | 89
10 | Element | ROBOTY DODATKOWE
10.1 | KNR 201/510/1 | Profilowanie skarp nasypów orasz wykopów | m2 | 2598 | profilowanie str l 530*3 "-"zjazdy st l(5+10+6+5+6+5+5+5+5+5+5+5)*3 str p 898*1,5 "-" zjazdy str p (6+6+6+12+6+12+12+12+20)*1,5
10.2 | KNR 201/510/1 | Humusowanie i obsianie skarp, przy grubości warstwy humusu 5·cm | m2 | 2166 | jw. -pow umocneń płytami ażurowymi oraz korytek 2598-432
10.3 | kalkulacja indywidualna | Poręcze U 11 a (z rur okrągłych stalowych ocynkowane, malowane kolor biało- czerwony) | m | 4 | jw. -pow umocneń płytami ażurowymi 2598-432
10.4 | kalkulacja indywidualna | Słupki z rur stalowych o średnicy 50mm do pionowych znaków drogowych | szt | 6 | 6
10.5 | kalkulacja indywidualna | Pionowe znaki zakazu, nakazu, ostrzegawcze i informacyjne ( znaki II generecji, wielkość średnia) 4 szt D1, 2 szt A7 | szt. | 6 | 6
10.6 | KNNR 6 0703/02 | Bariery jednostronne o masie 1m 39kg | m | 48 | 3 odcinki po 16 mb przy przepustach pod koroną drogi