## Kosztorys OFERTOWY CZ.I
ZADANIE NR 1 CZĘŚĆ III SIWZ
KOSZTORYS INWESTORSKI CZĘŚĆ I
"Przebudowa drogi powiatowej nr 1286R Anastazów - Skrzyszów w km 2+873-3+020,00 - polegająca na budowie chodnika dla pieszych w miejscowości Skrzyszów."
| Lp | Nr spec. techn. | Podstawa | Opis | Jednostka | Ilość | Cena jednostkowa | Wartość
| 1 |  | 45110000 | ROBOTY PRZYGOTOWAWCZE |  |  |  | 0
| 1d.1 | D-01.01.01 | KNNR 1 0111-01 | Roboty pomiarowe przy liniowych robotach ziem-nych - trasa dróg w terenie równinnym wraz z inwentaryzacją powykonawczą oraz wyznaczeniem pasa drogowego na czas prowadzenia robót | km | 0.15 |  | 0
| 1d.2 | D-01.02.02 | KNNR 1 011-01 | Usunięcie warstwy ziemi urodzajnej (humusu) o grubości do 15 cm wraz z odwiezieniem poza obręb robót | m3 | 72 |  | 0
| 1d.3 | D-01.02.04 | KNR 2-31 0816-04 | Rozebranie przepustów rurowych - rury, ścianki czołowe i ławy betonowe wraz z odwozem | m3 | 7 |  | 0
| 1d.4 | D-01.02.04 | KNR 2-31 0816-04 | Rozebranie przepustów rurowych -rury fi 50 wraz z odwozem | m | 2 |  | 0
| 1d.5 | D-01.02.01 | kalkulacja indywidualna | Wycięcie drzew wraz z karczowaniem pni, o średnicy od 16cm do 35cm) utylizacja po stronie Wykonawcy | szt | 1 |  | 0
| 1d.6 | D-01.02.01 | kalkulacja indywidualna | Karczowanie zakrzaczenia wraz z utylizacją | ha | 0.005 |  | 0
| 1d.7 | D-01.02.04 | CJ 11/2001/10 | Mechaniczne cięcie szczelin, w nawierzchni z mas mineralno-bitumicznych, głębokość cięcia 9 cm | m | 150 |  | 0
| 1d.8 | D-01.02.02 | KNNR 6 0802-0410 | Mechaniczne rozebranie nawierzchni z mas mineralno-bitumicznych o grubości 6x2=12cm wraz z odwozem w miejsce składowania | m2 | 3 |  | 0
| 2 |  | 45110000 | ROBOTY ZIEMNE |  |  |  | 0
| 2d.1 | D-02.01.01 | KNNR 1 0202-06 | Roboty ziemne wykonywane koparkami podsiębier- nymi o poj.łyżki 0.40 m3 w gr.kat.111-1V z trarnsp. urobku poza miejsce robót (w miejsce składowana) sam.samowyład.wykop pod poszerzenie jezdni,chodnik | m3 | 105.7 |  | 0
| 2d.2 | D-02.03.01 | KNNR 1 0101-01 | Formowanie i zagęszczanie nasypów o wysokości do 3,0 m, grunt kat. I-II wraz z zakupem i dostarczeniem gruntu w miejsce wbudowania | m3 | 84.8 |  | 0
| 3 |  | 45210000 | ODWODNIENIE |  |  |  | 0
| 3d.1 | D-03.02.01 | KNNR 3 0102-03 | Wykopy wąskoprzestrzenne umocnione o szer.do 2 m i głęb.do 3.0 m w gruncie suchym kat. IV z odeskowaniem wykopu oraz z transp.urobku poza miejsce robót (w miejsce składowana) , | m3 | 79.5 |  | 0
| 3d.2 | D-03.02.01 | KNNR 4 1411-03 | Podłoża pod kanały i obiekty z materiałów sypkich grub. 20 cm | m3 | 3.88 |  | 0
| 3d.3 | D-03.02.01 | KNNR 4 1408-03 | Kanały z rur PVC łączonych na wcisk o śr. zewn. 200 mm- przykanaliki | m | 9.7 |  | 0
| 3d.4 | D-03.02.01 | KNNR 4 1413-01 | Studnie rewizyjne z kręgów betonowych, wykony- wane w gotowym wykopie, o średnicy kręgów 1000 mm i głębokości studni do 3 m ( właz klasy C-250) | szt | 6 |  | 0
| 3d.5 | D-03.02.01 | KNNR 4 1308-05 | Kanały z rur łączonych na wcisk o śr. wew.315mm PP SN 8 | m | 76 |  | 0
| 3d.6 | D-03.02.02 | KNNR 4 1308-06 | Kanały z rur łączonych na wcisk o śr. wew. 400 mm PP SN8 | m | 3 |  | 0
| 3d.7 | D-03.02.01 | KNNR 4 1424-02 | Studzienki ściekowe uliczne betonowe o śr.500 mm z osadnikiem bez syfonu z wpustem jezdniowym (z pierścieniem odciążającym) | szt | 4 |  | 0
| 3d.8 | D-03.02.01 | KNNR 6 0605-03 | Ścianki czołowe żelbetowe dla rur o średnicy 40 cm - wlot do rowu krytego | szt | 1 |  | 0
| 3d.9 |  | kalkulacja indywidualna | Odmulenie przepustu fi 600 mm pod koroną drogi ( 40% zamulenia) | m | 13 |  | 0
| 3d.10 | D-03.02.01 | KNNR6 0602-207 | Obudowy wylotów kolektorów o średnicy 40 cm z prefabrykatu żelbetowego (żelbetowa ścianka skrzydełkowa) | szt | 1 |  | 0
| 4 |  | 45230000 | PODBUDOWY |  |  |  | 0
| 4d.2 | D-04.01.01 | KNNR 6 0103-03 | Profilowanie i zagęszczanie podłoża wykonywane mechanicznie w gruncie kat. II-IV pod warstwy konstrukcyjne | m2 | 418 |  | 0
| 4d.3 | D-04.03.01 | KNNR 6 0105-04 | Oczyszczenie mechaniczne nawierzchni drogowych nieulepszonych-oczyszczenie podbudowy z kruszy­wa | m2 | 120 |  | 0
| 4d.4 | D-04.03.01 | KNNR 6 0105-06 | Oczyszczenie mechaniczne nawierzchni drogowych bitumicznych-oczyszczenie warstwy wiążącej i podbudowy | m2 | 120 |  | 0
| 4d.5 | D-04.03.01 | KNNR 6 0105-07 | Skropienie emulsja asfaltową nawierzchni drogowych | m2 | 120 |  | 0
| 4d.6 | D-04.04.02 | KNNR 6 0113-03 | Podbudowa z kruszywa łamanego 0/63, grubość warstwy po zagęszczeniu 25 cm - zjazdy | m2 | 28.5 |  | 0
| 4d.7 | D-04.04.02b | KNNR 6 0113-03 | Podbudowa zasadnicza z mieszanki niezwiązanej kruszywem C50/30 -grubość warstwy 22 cm poszerzenie jezdni | m2 | 120 |  | 0
| 4d.8 | D-04.04.02 | KNNR 6 0113-06 | Warstwa górna podbudowy z kruszyw łamanych 0/ 31.5 gr. 15 cm -chodnik | m2 | 196.5 |  | 0
| 4d.9 | D-04.07.01 | KNNR 6 0110-02 | Podbudowy z mieszanek mineralno-bitumicznych asfaltowych gr. = 7 cm - poszerzenie jezdni | m2 | 120 |  | 0
| 4d.10 | D-04.05.00 | KNNR 6 0111-04 | Grunt stabilizowanny spoiwem hydraulicznym - war- stwa gr. 15 cm o Rm=1,5MPa - chodnik | m2 | 196.5 |  | 0
| 4d.11 | D-04.05.00 | KNNR 6 0111-02 | Grunt stabilizowanny spoiwem hydraulicznym - war- stwa gr. 25 cm o Rm=2,5MPa - zjazdy | m2 | 28.5 |  | 0
| 4d.12 | D-04.05.00 | KNNR 6 0111-02 | Warstwa mrozoochronna z gruntu stabilizowanego spoiwem hydraulicznym - warstwa grubości 22 cm -poszerzenie jezdni | m2 | 165 |  | 0
| 4d.13 | D-04.05.00 | KNNR 6 0111-02 | Warstwa ulepszonego podłoża z gruntu stabilizowa- nogo spoiwem hydraulicznym - warstwa gr. 25 cm -poszerzenie jezdni | m2 | 165 |  | 0
| 5 |  | 45230000 | NAWIERZCHNIE |  |  |  | 0
| 5d.1 | D-05.03.23a | KNNR 6 0502-03 | Zjazdy z kostki brukowej betonowej czerwonej gru- bości 8 cm na podsypce cementowo-piaskowej z wypełnieniem spoin piaskiem | m2 | 28.5 |  | 0
| 5d.2 | D-05.02.01 | KNNR 6 0204-06 | Nawierzchnie z tłucznia kamiennego - warstwa gór- na o gr. 15 cm -zjazdy za chodnikiem do granicy pasa drogowegoło grodzenia (dowiązanie wysokościowe) | m2 | 28 |  | 0
| 5d.3 | D-05.03.23a | KNNR 6 0502-03 | Chodniki z kostki brukowej betonowej grubości 8 cm na podsypce cementowo-piaskowej z wypełnieniem spoin piaskiem (do 20% kostka koloru czerwonego) | m2 | 196.5 |  | 0
| 5d.4 | D-05.03.05b | KNNR 6 0308-02 | Nawierzchnie z AC16W o grubości 5 cm (warstwa wiązaca) | m2 | 120 |  | 0
| 5d.5 | D-05.03.05a | KNNR 6 0309-02 | Nawierzchnie z AC11S o grubości 4 cm (warstwa ścieralna) | m2 | 120 |  | 0
| 6 |  | 45230000 | ROBOTY WYKOŃCZENIOWE |  |  |  | 0
| 6d.1 | D-06.01.01 | KNNR 1 0507-01 | Humusowanie skarp z obsianiem przy grubości warstwy humusu 5 cm. | m2 | 150 |  | 0
| 6d.2 | D-06.01.01 | KNNR 1 0512-2 | Umocnienie skarp płytami chodnikowymi 50x50x7 cm na podsypce cementowe-piaskowej 1:4 | m2 | 3.5 |  | 0
| 7 |  | 45230000 | URZADZENIA BEZPIECZEŃSTWA RUCHU |  |  |  | 0
| 7d.1 | D-0701-01 | KNNR 6 0701-01 | Poręcze ochronne U-11a sztywne z pochwytem o wys. 1,1 m z rur o rozstawie słupków 2,0 m (ocynkowane+ malowane proszkowo (kolor biało- czerwony) | m | 2 |  | 0
| 8 |  | 45230000 | ELEMENTY ULIC |  |  |  | 0
| 8d.1 | D 08.01.01a | KNNR 6 0403-03 | Krawężniki betonowe wystające o vyrniarach 15x30 cm z wykonaniem law betonowych z oporem z be­tonu C16/20 na podsypce cementowo-piaskowej 1: 4 gr 5 cm | m | 155 |  | 0
| 8d.3 | D 08.03.01 | KNNR 6 0404-05 | Obrzeża betonowe o wymiarach 30x8 cm na pod- sypce cementowo-piaskowe 1:4, (spoiny wypełnio­ne zaprawą cementową) na lawie betonowej 24x10 cm z oporem 15x10 cm z betonu C12/15 | m | 150 |  | 0
| WARTOŚĆ NETTO | [6 empty] | 0
| PODATEK VAT 23% | [6 empty] | 0
| WARTOŚĆ BRUTTO | [6 empty] | 0 | 0

## Kosztorys OFERTOWY CZ.II
ZADANIE NR 1 CZĘŚĆ III SIWZ
KOSZTORYS INWESTORSKI CZĘŚĆ II
"Przebudowa drogi powiatowej nr 1286R Anastazów - Skrzyszów w km 3+022,00 - 3+184,80 polegająca na budowie chodnika dla pieszych w miejscowości Skrzyszów."
Numer | Kod CPV | Nr spec. | Podstawa | Opis | Jednostka | Ilość | Cena jedn. | Wartość
1 | 45100000-8 | D-04.00.00 | Element | Roboty przygotowawcze |  |  |  | 0
1.1 |  | D-01.01.01 | KNNR 1/111/1 | Roboty pomiarowe przy liniowych robotach ziemnych, trasa dróg w terenie równinnym wraz z inwentaryzacją powykonawczą 0,1628=0,163 | km | 0.163 |  | 0
2 |  |  | Element | Roboty rozbiórkowe i przygotowawcze |  |  |  | 0
2.1 |  | D-01.02.01 | KNNR 1/101/2 | Mechaniczne ścinanie drzew z karczowaniem pni, średnice drzew do 25·cm 1=1,000 | szt | 1 |  | 0
2.2 |  | D-01.02.04 | KNNR 6/808/8 | Demontaż znaków drogowych 3=3,000 | szt | 3 |  | 0
2.3 |  | D-01.02.04 | KNR 405/409/3 (2) | Demontaż studni rewizyjnych z kręgów betonowych, studnie z kręgów betonowych o średnicach 1200·mm o głębokości do 3·m wraz z robotami ziemnymi 1=1,000 | kpl | 1 |  | 0
2.4 |  | D-01.02.04 | CJ 11/2001/10 | Mechaniczne cięcie szczelin, w nawierzchni z mas mineralno-bitumicznych, głębokość cięcia 9 cm 163=163,000 | m | 163 |  | 0
2.5 |  | D-01.02.04 | KNR 231/803/3 | Rozebranie nawierzchni, masy mineralno-bitumiczne grubość średnio 9·cm, mechanicznie ( utylizacja po stronie Wykonawcy) | m2 | 81 |  | 0
2.6 |  | D-01.02.04 | KNR 231/816/3 | Rozebranie przepustów rurowych z rur średnicy do Fi·600·mm (betonowe, z tworzywa sztucznego) wraz z niezbędnymi robotami ziemnymi 4+5+10=19,000 | m | 19 |  | 0
2.7 |  | D-01.02.04 | Kalkulacja własna | Rozebranie barier stalowych pojedynczych - bariery energochłonne ( bariera stanowi własnosc Inwestora, odwóz na bazę materiałową Ropczyce ul. Robotnicza 38) | m | 32 |  | 0
2.8 |  | D-01.02.04 | KNR 231/818/1 | Rozebranie poręczy ochronnych rurowych - balustrad 2=2,000 | m | 2 |  | 0
2.9 |  | D-01.02.04 | KNNRW 3/403/4 | Rozbiórka elementów konstrukcji niezbrojonych/zbrojonych mechanicznie murek czołowy : 1,35=1,350 | m3 | 1.35 |  | 0
3 | 45110000-1 |  | Element | Roboty ziemne |  |  |  | 0
3.1 |  | D-01.02.02 | KNNR 1/113/1 | Usunięcie warstwy ziemi urodzajnej (humusu), grubość warstwy do 15·cm z odwozem TRZ : 108,79/0,15=725,267 | m2 | 725.27 |  | 0
3.2 |  | D-02.01.01 | KNNR 1/210/3 (1) | Wykopy oraz przekopy wykonywane koparkami podsiębiernymi, ze składowaniem na miejscu i przerzutem w nasyp, kategoria gruntu III-IV 41,12=41,120 | m3 | 41.12 |  | 0
3.3 |  | D-02.01.01 | KNNR 1/202/6 | Roboty ziemne wykonywane koparkami podsiębiernymi, z przewozem na terenie budowy, kategoria gruntu III-IV TRZ : 78,60-41,12=37,480 wykopy pod zjazdy - grunt do rozplantowania : 41,5*0,2=8,300 | m3 | 45.78 |  | 0
3.4 |  | D-02.00.00 | KNR 201/301/2 | Dowóz gruntu samochodami - grunt kategorii III z zakupu pozyskany staraniem Wykonawcy | m3 | 250 |  | 0
3.5 |  | D-02.03.01 | KNR 201/235/2 (2) | Formowanie i zagęszczanie nasypów o wysokości do 3,0·m, grunt kategorii III-IV TRZ : 336,9 | m3 | 336.9 |  | 0
4 |  |  | Element | Odwodnienie |  |  |  | 0
4.1 |  | D-03.02.01 | KNNR 1/210/3 (1) | Wykopy oraz przekopy wykonywane na odkład koparkami podsiębiernymi, kategoria gruntu III-IV - wykopy pod elementy kanalizacji deszczowej (nadmiar objetości po wykonaniu zasypu Wykonawca usunie własnym staraniem) Kanalizacja deszczowa : Studnie fi 1000 : Przykanaliki : Wpusty : | m3 | 125.4 |  | 0
4.2 |  | D-03.02.01 | KNR 218/625/2 | Wykonanie studzienek ściekowych z gotowych elementów - wpustów Fi·500·mm z osadnikiem bez syfonu (w raz z pierścieniem odciążającym) | szt | 4 |  | 0
4.3 |  | D-03.02.01 | KNR 218/613/3 (1) | Wykonanie studni rewizyjnych z kręgów betonowych, kręgi Fi·1200·mm wraz z robotami ziemnymi ( pokrywy włazów klasy C-250) 3=3,000 | szt | 4 |  | 0
4.4 |  | D-03.02.01 | KNR 218/613/3 (1) | Wykonanie studni rewizyjnych z kręgów betonowych z kaskadą zewnetrzną, kręgi Fi·1200·mm, kaskada 600/315mm wraz z robotami ziemnymi (pokrywa włazu klasy C-250) ( wg. rys. nr 8.1 : 1=1,000 | szt | 1 |  | 0
4.5 |  | D-03.02.01 | KNNR 4/1308/3 | Wykonanie przykanalików z rur typu PVC, Fi·200mm, ułożenie na 15cm podsypki z piasku z pełnym obsypaniem oraz niezbędnymi robotami ziemnymi Przykanaliki : 15=15,000 | m | 15 |  | 0
4.6 |  | D-03.02.01 | KNNR 4/1009/19 | Montaż rurociągów z rur polietylenowych (PE, PEHD), Fi·600·mm, ułożenie na 15cm podsypki z piasku z pełnym obsypaniem oraz niezbędnymi robotami ziemnymi | m | 126 |  | 0
4.7 |  | D-03.02.01 | Kalkulacja własna | Wykonanie wylotu kanalizacji deszczowej fi 600mm zgodnie z dokumentacją projektową ( prefabrykat betonowy z kratą na wylocie na podłożu z kruszywa stabilizowanego cementem gr 20 cm) 1=1,000 | kpl | 1 |  | 0 | 9
4.8 |  | D-06.01.06 | kalkulacja indywidualna | Wykonanie umocnienia brzegów i dna koryta cieku przy wylocie narzutem z kamienia łamanego o granulacji 10/20cm o grubości warstwy min. 25cm na podłożu z betonu B-C 25/30 gr 15 cm w raz z aspoinwaniem spoin | m2 | 180 |  | 0
5 |  |  | Element | Podbudowy |  |  |  | 0
5.1 |  | D-04.01.01 | KNNR 6/103/3 (1) | Profilowanie i zagęszczanie podłoża pod warstwy konstrukcyjne nawierzchni, wykonywane mechanicznie, kategoria gruntu II-VI, walec wibracyjny Chodnik : Zjazdy : Poszerzenie : Ścianki L : | m2 | 459.9 |  | 0
5.2 |  | D-04.04.01 | KNNR 6/112/5 | Grunt stabilizowanny spoiwem hydraulicznym - war- stwa gr. 15 cm o Rm=1,5MPa - chodnik | m2 | 243 |  | 0
5.3 |  | D-04.04.04 | KNNR 6/113/2 | Podbudowy z mieszanki niezwiązanej stabilizowanej mechanicznie 0-31,5mm, (zgodnie z wymaganiami WT4 oraz PN-EN 13285), grubość po zagęszczeniu 20cm Chodnik : Poszerzenie : Zjazdy (kostka) | m2 | 381.5 |  | 0
5.4 |  | D-04.07.01 | KNNR 6/308/3 (4) | Podbudowy z MMA AC 16P 50/70 (warstwa podbudowy), grubość po zagęszczeniu 6·cm 57=57,000 | m2 | 81.5 |  | 0
5.5 |  | D-04.05.01 | KNR 231/109/3 | Podbudowy z mieszanek związanych spoiwem hydraulicznym C5/6, grubosć po zagęszczeniu 20cm poszerzenie | m2 | 130.4 |  | 0
5.6 |  | D-04.05.01 | KNR 231/109/3 | Podbudowy z mieszanek związanych spoiwem hydraulicznym C3/4, grubosć po zagęszczeniu 20cm zjazdy | m2 | 57 |  | 0
6 | 45233226-9 |  | Element | Nawierzchnie |  |  |  | 0
6.1 |  | D-04.03.01 | KNR 231/1004/4 | Oczyszczenie nawierzchni drogowych - przed skropieniem | m2 | 244.5 |  | 0
6.2 |  | D-04.03.01 | KNR 231/1004/7 | Skropienie nawierzchni drogowej asfaltem pod ścieralną pod wiążącą pod podbudowę | m2 | 244.5 |  | 0
6.4 |  | D-05.03.05d | KNNR 6/308/2 (4) | Nawierzchnie z MMA AC 16W 50/70 (warstwa wiążąca), grubość po zagęszczeniu 5·cm | m2 | 81.5 |  | 0
6.5 |  | D-05.03.05c | KNNR 6/309/2 (4) | Nawierzchnie z MMA AC 11S 50/70 (warstwa ścieralna), grubość po zagęszczeniu 4·cm | m2 | 81.5 |  | 0
6.6 |  | D-05.03.23 | KNNR 6/502/3 (2) | Wykonanie nawierzchni z kostki brukowej betonowej grubości 8cm, podsypka cementowo-piaskowa grubości 4cm z wypełnieniem spoin piaskiem - kostka szara (do 20% kostka koloru czerwonego) | m2 | 244.5 |  | 0
6.7 |  | D-05.03.23 | KNNR 6/502/3 (2) | Wykonanie nawierzchni z kostki brukowej betonowej grubości 8cm, podsypka cementowo-piaskowa grubości 4cm z wypełnieniem spoin piaskiem - kostka kolorowa Zjazdy w lini chodnika y : 57=57,000 | m2 | 57 |  | 0
6.8 |  | D-05.02.01 | KNR 231/204/3 | Wykonanie nawierzchni z mieszanki niezwiązanej stabilizowanej mechanicznie (zgodnie z wymaganiami WT4 oraz PN-EN 13285), grubość po zagęszczeniu 20cm Zjazdy z kruszywa poza linią chodnika : 41,5=41,500 | m2 | 41.5 |  | 0
7 |  |  | Element | Elementy ulic |  |  |  | 0
7.1 |  | D-08.01.01 | KNNR 6/403/3 | Krawężniki wraz z wykonaniem ław, krawęzniki betonowe 15x30·cm, ława betonowa z betonu C12/15, podsypka cementowo-piaskowa 165=165,000 | m | 180.5 |  | 0
7.2 |  | D-08.03.01 | KNNR 6/404/5 | Ustawienie obrzeży betonowych 8x30cm na ławie betonowej klasy C8/10 130=130,000 | m | 160 |  | 0
7.3 |  | D-08.05.03 | KNR 231/608/1 | Wykonanie ścieku przykrawęznikowego z kostki burkowej betonowej, szerokość 20cm, na podsypce cementowo - piaskowej i ławie z betonu C12/15 (B15) 108=108,000 | m | 108 |  | 0
7.4 |  | D-10.01.01 | kalkulacja własna | Ściany oporowe z prefabrykatów typu L o wymiarach 105x60x12cm, na podłożu z betonu C12/15 grubości 15·cm oraz warstwie kruszywa łamanego 0-31,5mm gr. po zagęszczeniu 20cm, warstwa wyrówanawcza z zaprawy jastrychowej (gr. III) grubości 5cm wraz z zasypaniem stabilizacją 2,5 na całej wysokości ściany, wykonaniem drenu fi 110 w otulinie z geowłókniny od strony wewnętrznej ścianki z wylotem na zewnątrz | m | 28 |  | 0
8 |  |  | Element | Roboty wykończeniowe |  |  |  | 0
8.1 |  | D-06.04.01 | KNNR 1/503/3 | Plantowanie skarpy formowanych mechanicznie z obsianiem nasionami traw, kategoria gruntu III 317,95=317,950 | m2 | 317.95 |  | 0
9 |  |  | Element | Organizacja ruchu i urządzenia BRD |  |  |  | 0
9.1 |  | D-07.06.02 | KNR 214/916/1 | Zakup i montaż barier energochłonnych z poręczą (sp 04/2) | m | 32 |  | 0
9.2 |  | D-07.02.01 | KNR 231/702/2 | Montaż znaków drogowych 2=2,000 | szt | 2 |  | 0
RAZEM WARTOŚC NETTO CZĘŚĆ II | [7 empty] | 0
PODATEK VAT 23% | [7 empty] | 0
RAZEM WARTOŚC BRUTTO CZĘŚĆ II | [7 empty] | 0 | 0

## ZESTAWIENIE ZBIORCZE
ZADANIE NR 1 CZĘŚĆ III SIWZ
ZESTAWIENIE ZBIORCZE
"Przebudowa drogi powiatowej nr 1286R Anastazów - Skrzyszów w km 2+873-3+020,00 cz. I, w km 3+022,00 - 3+184,80 cz.II - polegająca na budowie chodnika dla pieszych w miejscowości Skrzyszów."
| Lp | Opis | Wartość
CZĘŚĆ I
| 1 | ROBOTY PRZYGOTOWAWCZE | 0
| 2 | ROBOTY ZIEMNE | 0
| 3 | ODWODNIENIE | 0
| 4 | PODBUDOWY | 0
| 5 | NAWIERZCHNIE | 0
| 6 | ROBOTY WYKOŃCZENIOWE | 0
| 7 | URZADZENIA BEZPIECZEŃSTWA RUCHU | 0
| 8 | ELEMENTY ULIC | 0
| RAZEM CZĘŚĆ I |  | 0
CZĘŚĆ II
| 1 | Roboty przygotowawcze | 0
| 2 | Roboty rozbiórkowe i przygotowawcze | 0
| 3 | Roboty ziemne | 0
| 4 | Odwodnienie | 0
| 5 | Podbudowy | 0
| 6 | Nawierzchnie | 0
| 7 | Elementy ulic | 0
| 8 | Roboty wykończeniowe | 0
| 9 | Organizacja ruchu i urządzenia BRD | 0
| RAZEM CZĘŚĆ II |  | 0
|  | WARTOŚĆ ROBÓT NETTO | 0
|  | PODATEK VAT 23 % | 0
|  | WARTOŚĆ ROBÓT BRUTTO | 0

## Przedmiar cz I
ZADANIE NR 1 CZĘŚĆ III SIWZ
PRZEDMIAR CZĘŚĆ I
"Przebudowa drogi powiatowej nr 1286R Anastazów - Skrzyszów w km 2+873-3+020,00 - polegająca na budowie chodnika dla pieszych w miejscowości Skrzyszów."
| Lp | Nr spec. techn. | Podstawa | Opis | Jednostka | Ilość
| 1 |  | 45110000 | ROBOTY PRZYGOTOWAWCZE
| 1d.1 | D-01.01.01 | KNNR 1 0111-01 | Roboty pomiarowe przy liniowych robotach ziem-nych - trasa dróg w terenie równinnym wraz z inwentaryzacją powykonawczą oraz wyznaczeniem pasa drogowego na czas prowadzenia robót | km | 0.15
| 1d.2 | D-01.02.02 | KNNR 1 011-01 | Usunięcie warstwy ziemi urodzajnej (humusu) o grubości do 15 cm wraz z odwiezieniem poza obręb robót | m3 | 72
| 1d.3 | D-01.02.04 | KNR 2-31 0816-04 | Rozebranie przepustów rurowych - rury, ścianki czołowe i ławy betonowe wraz z odwozem | m3 | 7
| 1d.4 | D-01.02.04 | KNR 2-31 0816-04 | Rozebranie przepustów rurowych -rury fi 50 wraz z odwozem | m | 2
| 1d.5 | D-01.02.01 | kalkulacja indywidualna | Wycięcie drzew wraz z karczowaniem pni, o średnicy od 16cm do 35cm) utylizacja po stronie Wykonawcy | szt | 1
| 1d.6 | D-01.02.01 | kalkulacja indywidualna | Karczowanie zakrzaczenia wraz z utylizacją | ha | 0.005
| 1d.7 | D-01.02.04 | CJ 11/2001/10 | Mechaniczne cięcie szczelin, w nawierzchni z mas mineralno-bitumicznych, głębokość cięcia 9 cm | m | 150
| 1d.8 | D-01.02.02 | KNNR 6 0802-0410 | Mechaniczne rozebranie nawierzchni z mas mineralno-bitumicznych o grubości 6x2=12cm wraz z odwozem w miejsce składowania | m2 | 3
| 2 |  | 45110000 | ROBOTY ZIEMNE
| 2d.1 | D-02.01.01 | KNNR 1 0202-06 | Roboty ziemne wykonywane koparkami podsiębier- nymi o poj.łyżki 0.40 m3 w gr.kat.111-1V z trarnsp. urobku poza miejsce robót (w miejsce składowana) sam.samowyład.wykop pod poszerzenie jezdni,chodnik | m3 | 105.7
| 2d.2 | D-02.03.01 | KNNR 1 0101-01 | Formowanie i zagęszczanie nasypów o wysokości do 3,0 m, grunt kat. I-II wraz z zakupem i dostarczeniem gruntu w miejsce wbudowania | m3 | 84.8
| 3 |  | 45210000 | ODWODNIENIE
| 3d.1 | D-03.02.01 | KNNR 3 0102-03 | Wykopy wąskoprzestrzenne umocnione o szer.do 2 m i głęb.do 3.0 m w gruncie suchym kat. IV z odeskowaniem wykopu oraz z transp.urobku poza miejsce robót (w miejsce składowana) , | m3 | 79.5
| 3d.2 | D-03.02.01 | KNNR 4 1411-03 | Podłoża pod kanały i obiekty z materiałów sypkich grub. 20 cm | m3 | 3.88
| 3d.3 | D-03.02.01 | KNNR 4 1408-03 | Kanały z rur PVC łączonych na wcisk o śr. zewn. 200 mm- przykanaliki | m | 9.7
| 3d.4 | D-03.02.01 | KNNR 4 1413-01 | Studnie rewizyjne z kręgów betonowych, wykony- wane w gotowym wykopie, o średnicy kręgów 1000 mm i głębokości studni do 3 m ( właz klasy C-250) | szt | 6
| 3d.5 | D-03.02.01 | KNNR 4 1308-05 | Kanały z rur łączonych na wcisk o śr. wew.315mm PP SN 8 | m | 76
| 3d.6 | D-03.02.02 | KNNR 4 1308-06 | Kanały z rur łączonych na wcisk o śr. wew. 400 mm PP SN8 | m | 3
| 3d.7 | D-03.02.01 | KNNR 4 1424-02 | Studzienki ściekowe uliczne betonowe o śr.500 mm z osadnikiem bez syfonu z wpustem jezdniowym (z pierścieniem odciążającym) | szt | 4
| 3d.8 | D-03.02.01 | KNNR 6 0605-03 | Ścianki czołowe żelbetowe dla rur o średnicy 40 cm - wlot do rowu krytego | szt | 1
| 3d.9 |  | kalkulacja indywidualna | Odmulenie przepustu fi 600 mm pod koroną drogi ( 40% zamulenia) | m | 13
| 3d.10 | D-03.02.01 | KNNR6 0602-207 | Obudowy wylotów kolektorów o średnicy 40 cm z prefabrykatu żelbetowego (żelbetowa ścianka skrzydełkowa) | szt | 1
| 4 |  | 45230000 | PODBUDOWY
| 4d.2 | D-04.01.01 | KNNR 6 0103-03 | Profilowanie i zagęszczanie podłoża wykonywane mechanicznie w gruncie kat. II-IV pod warstwy konstrukcyjne | m2 | 418
| 4d.3 | D-04.03.01 | KNNR 6 0105-04 | Oczyszczenie mechaniczne nawierzchni drogowych nieulepszonych-oczyszczenie podbudowy z kruszy­wa | m2 | 120
| 4d.4 | D-04.03.01 | KNNR 6 0105-06 | Oczyszczenie mechaniczne nawierzchni drogowych bitumicznych-oczyszczenie warstwy wiążącej i podbudowy | m2 | 120
| 4d.5 | D-04.03.01 | KNNR 6 0105-07 | Skropienie emulsja asfaltową nawierzchni drogowych | m2 | 120
| 4d.6 | D-04.04.02 | KNNR 6 0113-03 | Podbudowa z kruszywa łamanego 0/63, grubość warstwy po zagęszczeniu 25 cm - zjazdy | m2 | 28.5
| 4d.7 | D-04.04.02b | KNNR 6 0113-03 | Podbudowa zasadnicza z mieszanki niezwiązanej kruszywem C50/30 -grubość warstwy 22 cm poszerzenie jezdni | m2 | 120
| 4d.8 | D-04.04.02 | KNNR 6 0113-06 | Warstwa górna podbudowy z kruszyw łamanych 0/ 31.5 gr. 15 cm -chodnik | m2 | 196.5 | 10.5 | 7.5
| 4d.9 | D-04.07.01 | KNNR 6 0110-02 | Podbudowy z mieszanek mineralno-bitumicznych asfaltowych gr. = 7 cm - poszerzenie jezdni | m2 | 120
| 4d.10 | D-04.05.00 | KNNR 6 0111-04 | Grunt stabilizowanny spoiwem hydraulicznym - war- stwa gr. 15 cm o Rm=1,5MPa - chodnik | m2 | 196.5
| 4d.11 | D-04.05.00 | KNNR 6 0111-02 | Grunt stabilizowanny spoiwem hydraulicznym - war- stwa gr. 25 cm o Rm=2,5MPa - zjazdy | m2 | 28.5
| 4d.12 | D-04.05.00 | KNNR 6 0111-02 | Warstwa mrozoochronna z gruntu stabilizowanego spoiwem hydraulicznym - warstwa grubości 22 cm -poszerzenie jezdni | m2 | 165
| 4d.13 | D-04.05.00 | KNNR 6 0111-02 | Warstwa ulepszonego podłoża z gruntu stabilizowa- nogo spoiwem hydraulicznym - warstwa gr. 25 cm -poszerzenie jezdni | m2 | 165
| 5 |  | 45230000 | NAWIERZCHNIE
| 5d.1 | D-05.03.23a | KNNR 6 0502-03 | Zjazdy z kostki brukowej betonowej czerwonej gru- bości 8 cm na podsypce cementowo-piaskowej z wypełnieniem spoin piaskiem | m2 | 28.5
| 5d.2 | D-05.02.01 | KNNR 6 0204-06 | Nawierzchnie z tłucznia kamiennego - warstwa gór- na o gr. 15 cm -zjazdy za chodnikiem do granicy pasa drogowegoło grodzenia (dowiązanie wysokościowe) | m2 | 28
| 5d.3 | D-05.03.23a | KNNR 6 0502-03 | Chodniki z kostki brukowej betonowej grubości 8 cm na podsypce cementowo-piaskowej z wypełnieniem spoin piaskiem (do 20% kostka koloru czerwonego) | m2 | 196.5
| 5d.4 | D-05.03.05b | KNNR 6 0308-02 | Nawierzchnie z AC16W o grubości 5 cm (warstwa wiązaca) | m2 | 120
| 5d.5 | D-05.03.05a | KNNR 6 0309-02 | Nawierzchnie z AC11S o grubości 4 cm (warstwa ścieralna) | m2 | 120
| 6 |  | 45230000 | ROBOTY WYKOŃCZENIOWE
| 6d.1 | D-06.01.01 | KNNR 1 0507-01 | Humusowanie skarp z obsianiem przy grubości warstwy humusu 5 cm. | m2 | 150
| 6d.2 | D-06.01.01 | KNNR 1 0512-2 | Umocnienie skarp płytami chodnikowymi 50x50x7 cm na podsypce cementowe-piaskowej 1:4 | m2 | 3.5
| 7 |  | 45230000 | URZADZENIA BEZPIECZEŃSTWA RUCHU
| 7d.1 | D-0701-01 | KNNR 6 0701-01 | Poręcze ochronne U-11a sztywne z pochwytem o wys. 1,1 m z rur o rozstawie słupków 2,0 m (ocynkowane+ malowane proszkowo (kolor biało- czerwony) | m2 | 2
| 8 |  | 45230000 | ELEMENTY ULIC
| 8d.1 | D 08.01.01a | KNNR 6 0403-03 | Krawężniki betonowe wystające o vyrniarach 15x30 cm z wykonaniem law betonowych z oporem z be­tonu C16/20 na podsypce cementowo-piaskowej 1: 4 gr 5 cm | m | 155
| 8d.3 | D 08.03.01 | KNNR 6 0404-05 | Obrzeża betonowe o wymiarach 30x8 cm na pod- sypce cementowo-piaskowe 1:4, (spoiny wypełnio­ne zaprawą cementową) na lawie betonowej 24x10 cm z oporem 15x10 cm z betonu C12/15 | m | 150

## Przedmiar CZ. II
ZADANIE NR 1 CZĘŚĆ III SIWZ
PRZEDMIAR CZĘŚĆ II
"Przebudowa drogi powiatowej nr 1286R Anastazów - Skrzyszów w km 3+022,00 - 3+184,80 polegająca na budowie chodnika dla pieszych w miejscowości Skrzyszów."
Numer | Kod CPV | Nr spec. | Podstawa | Opis | Jednostka | Ilość
1 | 45100000-8 | D-04.00.00 | Element | Roboty przygotowawcze
1.1 |  | D-01.01.01 | KNNR 1/111/1 | Roboty pomiarowe przy liniowych robotach ziemnych, trasa dróg w terenie równinnym wraz z inwentaryzacją powykonawczą 0,1628=0,163 | km | 0.163
2 |  |  | Element | Roboty rozbiórkowe i przygotowawcze
2.1 |  | D-01.02.01 | KNNR 1/101/2 | Mechaniczne ścinanie drzew z karczowaniem pni, średnice drzew do 25·cm 1=1,000 | szt | 1
2.2 |  | D-01.02.04 | KNNR 6/808/8 | Demontaż znaków drogowych 3=3,000 | szt | 3
2.3 |  | D-01.02.04 | KNR 405/409/3 (2) | Demontaż studni rewizyjnych z kręgów betonowych, studnie z kręgów betonowych o średnicach 1200·mm o głębokości do 3·m wraz z robotami ziemnymi 1=1,000 | kpl | 1
2.4 |  | D-01.02.04 | CJ 11/2001/10 | Mechaniczne cięcie szczelin, w nawierzchni z mas mineralno-bitumicznych, głębokość cięcia 9 cm 163=163,000 | m | 163
2.5 |  | D-01.02.04 | KNR 231/803/3 | Rozebranie nawierzchni, masy mineralno-bitumiczne grubość średnio 9·cm, mechanicznie ( utylizacja po stronie Wykonawcy) | m2 | 81
2.6 |  | D-01.02.04 | KNR 231/816/3 | Rozebranie przepustów rurowych z rur średnicy do Fi·600·mm (betonowe, z tworzywa sztucznego) wraz z niezbędnymi robotami ziemnymi 4+5+10=19,000 | m | 19
2.7 |  | D-01.02.04 | Kalkulacja własna | Rozebranie barier stalowych pojedynczych - bariery energochłonne ( bariera stanowi własnosc Inwestora, odwóz na bazę materiałową Ropczyce ul. Robotnicza 38) | m | 32
2.8 |  | D-01.02.04 | KNR 231/818/1 | Rozebranie poręczy ochronnych rurowych - balustrad 2=2,000 | m | 2
2.9 |  | D-01.02.04 | KNNRW 3/403/4 | Rozbiórka elementów konstrukcji niezbrojonych/zbrojonych mechanicznie murek czołowy : 1,35=1,350 | m3 | 1.35
3 | 45110000-1 |  | Element | Roboty ziemne
3.1 |  | D-01.02.02 | KNNR 1/113/1 | Usunięcie warstwy ziemi urodzajnej (humusu), grubość warstwy do 15·cm z odwozem TRZ : 108,79/0,15=725,267 | m2 | 725.27
3.2 |  | D-02.01.01 | KNNR 1/210/3 (1) | Wykopy oraz przekopy wykonywane koparkami podsiębiernymi, ze składowaniem na miejscu i przerzutem w nasyp, kategoria gruntu III-IV 41,12=41,120 | m3 | 41.12
3.3 |  | D-02.01.01 | KNNR 1/202/6 | Roboty ziemne wykonywane koparkami podsiębiernymi, z przewozem na terenie budowy, kategoria gruntu III-IV TRZ : 78,60-41,12=37,480 wykopy pod zjazdy - grunt do rozplantowania : 41,5*0,2=8,300 | m3 | 45.78
3.4 |  | D-02.00.00 | KNR 201/301/2 | Dowóz gruntu samochodami - grunt kategorii III z zakupu pozyskany staraniem Wykonawcy | m3 | 250
3.5 |  | D-02.03.01 | KNR 201/235/2 (2) | Formowanie i zagęszczanie nasypów o wysokości do 3,0·m, grunt kategorii III-IV TRZ : 336,9 | m3 | 336.9
4 |  |  | Element | Odwodnienie
4.1 |  | D-03.02.01 | KNNR 1/210/3 (1) | Wykopy oraz przekopy wykonywane na odkład koparkami podsiębiernymi, kategoria gruntu III-IV - wykopy pod elementy kanalizacji deszczowej (nadmiar objetości po wykonaniu zasypu Wykonawca usunie własnym staraniem) Kanalizacja deszczowa : Studnie fi 1000 : Przykanaliki : Wpusty : | m3 | 125.4
4.2 |  | D-03.02.01 | KNR 218/625/2 | Wykonanie studzienek ściekowych z gotowych elementów - wpustów Fi·500·mm z osadnikiem bez syfonu (w raz z pierścieniem odciążającym) | szt | 4
4.3 |  | D-03.02.01 | KNR 218/613/3 (1) | Wykonanie studni rewizyjnych z kręgów betonowych, kręgi Fi·1200·mm wraz z robotami ziemnymi ( pokrywy włazów klasy C-250) 3=3,000 | szt | 4
4.4 |  | D-03.02.01 | KNR 218/613/3 (1) | Wykonanie studni rewizyjnych z kręgów betonowych z kaskadą zewnetrzną, kręgi Fi·1200·mm, kaskada 600/315mm wraz z robotami ziemnymi (pokrywa włazu klasy C-250) ( wg. rys. nr 8.1 : 1=1,000 | szt | 1
4.5 |  | D-03.02.01 | KNNR 4/1308/3 | Wykonanie przykanalików z rur typu PVC, Fi·200mm, ułożenie na 15cm podsypki z piasku z pełnym obsypaniem oraz niezbędnymi robotami ziemnymi Przykanaliki : 15=15,000 | m | 15
4.6 |  | D-03.02.01 | KNNR 4/1009/19 | Montaż rurociągów z rur polietylenowych (PE, PEHD), Fi·600·mm, ułożenie na 15cm podsypki z piasku z pełnym obsypaniem oraz niezbędnymi robotami ziemnymi | m | 126
4.7 |  | D-03.02.01 | Kalkulacja własna | Wykonanie wylotu kanalizacji deszczowej fi 600mm zgodnie z dokumentacją projektową ( prefabrykat betonowy z kratą na wylocie na podłożu z kruszywa stabilizowanego cementem gr 20 cm) 1=1,000 | kpl | 1 | 9
4.8 |  | D-06.01.06 | kalkulacja indywidualna | Wykonanie umocnienia brzegów i dna koryta cieku przy wylocie narzutem z kamienia łamanego o granulacji 10/20cm o grubości warstwy min. 25cm na podłożu z betonu B-C 25/30 gr 15 cm w raz z aspoinwaniem spoin | m2 | 180
5 |  |  | Element | Podbudowy
5.1 |  | D-04.01.01 | KNNR 6/103/3 (1) | Profilowanie i zagęszczanie podłoża pod warstwy konstrukcyjne nawierzchni, wykonywane mechanicznie, kategoria gruntu II-VI, walec wibracyjny Chodnik : Zjazdy : Poszerzenie : Ścianki L : | m2 | 459.9
5.2 |  | D-04.04.01 | KNNR 6/112/5 | Grunt stabilizowanny spoiwem hydraulicznym - war- stwa gr. 15 cm o Rm=1,5MPa - chodnik | m2 | 243
5.3 |  | D-04.04.04 | KNNR 6/113/2 | Podbudowy z mieszanki niezwiązanej stabilizowanej mechanicznie 0-31,5mm, (zgodnie z wymaganiami WT4 oraz PN-EN 13285), grubość po zagęszczeniu 20cm Chodnik : Poszerzenie : Zjazdy (kostka) | m2 | 381.5
5.4 |  | D-04.07.01 | KNNR 6/308/3 (4) | Podbudowy z MMA AC 16P 50/70 (warstwa podbudowy), grubość po zagęszczeniu 6·cm 57=57,000 | m2 | 81.5
5.5 |  | D-04.05.01 | KNR 231/109/3 | Podbudowy z mieszanek związanych spoiwem hydraulicznym C5/6, grubosć po zagęszczeniu 20cm poszerzenie | m2 | 130.4
5.6 |  | D-04.05.01 | KNR 231/109/3 | Podbudowy z mieszanek związanych spoiwem hydraulicznym C3/4, grubosć po zagęszczeniu 20cm zjazdy | m2 | 57
6 | 45233226-9 |  | Element | Nawierzchnie
6.1 |  | D-04.03.01 | KNR 231/1004/4 | Oczyszczenie nawierzchni drogowych - przed skropieniem | m2 | 244.5
6.2 |  | D-04.03.01 | KNR 231/1004/7 | Skropienie nawierzchni drogowej asfaltem pod ścieralną pod wiążącą pod podbudowę | m2 | 244.5
6.4 |  | D-05.03.05d | KNNR 6/308/2 (4) | Nawierzchnie z MMA AC 16W 50/70 (warstwa wiążąca), grubość po zagęszczeniu 5·cm | m2 | 81.5
6.5 |  | D-05.03.05c | KNNR 6/309/2 (4) | Nawierzchnie z MMA AC 11S 50/70 (warstwa ścieralna), grubość po zagęszczeniu 4·cm | m2 | 81.5
6.6 |  | D-05.03.23 | KNNR 6/502/3 (2) | Wykonanie nawierzchni z kostki brukowej betonowej grubości 8cm, podsypka cementowo-piaskowa grubości 4cm z wypełnieniem spoin piaskiem - kostka szara (do 20% kostka koloru czerwonego) | m2 | 244.5
6.7 |  | D-05.03.23 | KNNR 6/502/3 (2) | Wykonanie nawierzchni z kostki brukowej betonowej grubości 8cm, podsypka cementowo-piaskowa grubości 4cm z wypełnieniem spoin piaskiem - kostka kolorowa Zjazdy w lini chodnika y : 57=57,000 | m2 | 57
6.8 |  | D-05.02.01 | KNR 231/204/3 | Wykonanie nawierzchni z mieszanki niezwiązanej stabilizowanej mechanicznie (zgodnie z wymaganiami WT4 oraz PN-EN 13285), grubość po zagęszczeniu 20cm Zjazdy z kruszywa poza linią chodnika : 41,5=41,500 | m2 | 41.5
7 |  |  | Element | Elementy ulic
7.1 |  | D-08.01.01 | KNNR 6/403/3 | Krawężniki wraz z wykonaniem ław, krawęzniki betonowe 15x30·cm, ława betonowa z betonu C12/15, podsypka cementowo-piaskowa 165=165,000 | m | 180.5
7.2 |  | D-08.03.01 | KNNR 6/404/5 | Ustawienie obrzeży betonowych 8x30cm na ławie betonowej klasy C8/10 130=130,000 | m | 160
7.3 |  | D-08.05.03 | KNR 231/608/1 | Wykonanie ścieku przykrawęznikowego z kostki burkowej betonowej, szerokość 20cm, na podsypce cementowo - piaskowej i ławie z betonu C12/15 (B15) 108=108,000 | m | 108
7.4 |  | D-10.01.01 | kalkulacja własna | Ściany oporowe z prefabrykatów typu L o wymiarach 105x60x12cm, na podłożu z betonu C12/15 grubości 15·cm oraz warstwie kruszywa łamanego 0-31,5mm gr. po zagęszczeniu 20cm, warstwa wyrówanawcza z zaprawy jastrychowej (gr. III) grubości 5cm wraz z zasypaniem stabilizacją 2,5 na całej wysokości ściany, wykonaniem drenu fi 110 w otulinie z geowłókniny od strony wewnętrznej ścianki z wylotem na zewnątrz | m | 28
8 |  |  | Element | Roboty wykończeniowe
8.1 |  | D-06.04.01 | KNNR 1/503/3 | Plantowanie skarpy formowanych mechanicznie z obsianiem nasionami traw, kategoria gruntu III 317,95=317,950 | m2 | 317.95
9 |  |  | Element | Organizacja ruchu i urządzenia BRD
9.1 |  | D-07.06.02 | KNR 214/916/1 | Zakup i montaż barier energochłonnych z poręczą (sp 04/2) | m | 32
9.2 |  | D-07.02.01 | KNR 231/702/2 | Montaż znaków drogowych 2=2,000 | szt | 2