## przedmiar
ZAŁĄCZNIK NR 2.2
Przedmiar
BUDOWA CHODNIKA DLA PIESZYCH W CIĄGU DROGI POWIATOWEJ NR 1332R CIERPISZ – KRZYWA - OLCHOWA W M. KRZYWA
Nr poz. | Podstawa | Opis robót | Jm | Ilość
1 | 2 | 3 | 4 | 5
1 Roboty przygotowawcze
1 | KNNR 1 0111/01 | Roboty pomiarowe przy liniowych robotach ziemnych, na drogach w terenie równinnym
|  |  | km | 0.246
2 | KNNR 6 0802/01 | Rozebranie ręczne nawierzchni z tłucznia grubości 15cm; materiał z rozbiórki do utylizacji
|  |  | m2 | 155
3 | KNNR 6 0802/03 | Rozebranie ręczne nawierzchni z mas mineralno-bitumicznych grubości 10cm; materiał z rozbiórki do utylizacji
|  |  | m2 | 108.5
4 | kalkulacja indywidualna | Rozbiórka nawierzchni z kostki betonowej gr 8 cm z ponownym ułożeniem na warstwie podsypki cem. Piaskowej 1:4, gr 4 cm
|  |  | m2 | 14.4
5 | kalkulacja indywidualna | Rozbiórka poręczy U11a w raz z odwozem na bazę materiaową zamawiającego ul. Robotnicza 38 w ropczycach
|  |  | m | 4
6 | kalkulacja indywidualna | Rozbiórka obrzeży 8x30 na ławie betonowej, materiał z rozbiórki do utylizacji | m2
|  |  | m | 4
7 | kalulacja indywidualna | Rozbiórka krawężnika 15x30 na ławie beonowej z oporem, materiał z rozbiórki do utylizacji
|  |  | m | 8
8 | Kalkulacja indywidualna | Rozebranie przepustów z rur betonowych o średnicy 50,60,40,30cm; materiał z rozbiórki do utylizacji
|  |  | m | 60
9 | KNR 2-31 0816/04 | Rozbiórka elementów dróg, ogrodzeń i przepustów; materiał z rozbiórki do utylizacji- ścianka przepustu
|  |  | m3 | 6.4
2 ROBOTY ZIEMNE
11 | kalulacja indywidualna | Usunięcie za pomocą spycharek warstwy ziemi urodzajnej (humusu) grubości do 15cm w raz z odwozem ( nadmiar humusu do utylizacji)
|  |  | m2 | 948
13 | KNNR 1 0210/02.1 | Wykopy oraz przekopy wykonywane na odkład koparkami podsiębiernymi o pojemności łyżki 0,25-0,60m3 na głębokość do 3m w gruncie kategorii I-II z formowaniem i zagęszczeniem
|  |  | m3 | 152.3
14 | KNNR 1 0202/05 | Roboty ziemne z dokopu w gruncie kategorii I-II z formowaniem i zagęszczeniem. Zakup gruntu na koszt wykonawcy robót
|  |  | m3 | 369
3 PODBUDOWY
15 | KNNR 6 0103/01 | Profilowanie i zagęszczanie ręczne podłoża pod warstwy konstrukcyjne nawierzchni w gruncie kategorii II-IV
|  |  | m2 | 246
16 | KNNR 6 0111/02 | Podbudowa z gruntu stabilizowanego cementem (25kg cementu na 1m2), grubość warstwy po zagęszczeniu - 25cm; Rm=2,5MPa z betoniarki
|  |  | m2 | 246
17 | KNNR 6 0113/06 | Podbudowy z kruszyw łamanych, warstwa górna, grubość warstwy po zagęszczeniu 20cm
|  |  | m2 | 172.2
4 NAWIERZCHNIE
18 | KNNR 6 1005/01 | Ręczne oczyszczenie nawierzchni nieulepszonej
|  |  | m2 | 221.4
19 | KNNR 6 1005/07 | Skropienie nawierzchni asfaltem
|  |  | m2 | 221.4
20 | KNNR 6 0308/03.1 | Nawierzchnia z mieszanek mineralno-bitumicznych asfaltowych standard I - warstwa wiążąca o grubości po zagęszczeniu 8cm; AC16W KR 3-4
|  |  | m2 | 221.4
21 | KNNR 6 0309/02.1 | Nawierzchnia z mieszanek mineralno-bitumicznych asfaltowych standard I - warstwa ścieralna o grubości po zagęszczeniu 4cm; AC11S KR 3-4
|  |  | m2 | 221.4
5 ODWODNIENIE
23 | KSNR 4 1301/04 | Podłoża z materiałów sypkich o grubości 25cm
|  |  | m2 | 148.8
24 | KSNR 4 1307/06 | Rurociągi z rur PP o średnicy 400mm Sn8; z wykonaniem robót ziemnych w ilości 1,5m3/m
|  |  | m | 247
25 | KNNR 6 0502/03.3 | Wylot i wlot rowu krytego z kostki brukowej betonowej grubości 8cm na podsypce cementowo-piaskowej wypełnieniem spoin zaprawą
|  |  | m2 | 12
26 | Kalkulacja indywidualna | Studzienki ściekowe z gotowych elementów uliczne betonowe o średnicy 500mm z osadnikiem bez syfonu, klasa pokrywy D-400 - kompletne; z przykanalikiem d200PP Sn8 po 4m wraz z wykonaniem robót ziemnych , na ławie z w-wy kryszywa stab. Cementem o Rm 2,5 Mpa gr 20 cm
|  |  | kpl | 8
27 | KSNR 4 1412/03 | Studnie rewizyjne z kręgów betonowych o średnicy 1000mm i głębokości 3m kompletne; klasa pokrywy C-250 wraz z wykonaniem robót ziemnych oraz ławy z kruszywa stabilizowanego cementem o Rm-2,5 Mpa gr 20 cm
|  |  | studnia | 9
28 | kalkulacja indywidualna | Wymiana części przlotowej istniejącego przepustu fi 80 (RIOZBIÓRKA ISTNIEJACEGO PRZEPUSTU 3 mb Z RUR ŻELBETOWYCH W RAZ Z WYKONANIEM ROBÓT ZIEMNYCH , WYKONANIE NOWEJ CZĘŚCI PRZELOTOWEJ Z RUR PP SN8 DŁ 3 mb NA ŁAWIE Z KRUSZYWA STABILIZOWANEGO CEMENTEM GR 25 CM O Rm 2,5 MPa, wraz z zasypka w ilości 1,7 m3/mb), umocnienie wylotu z kamienia technicznego 10/30 na betonie C12/15 gr 20 cm 12 m2
|  |  | komplet | 1
6 CHODNIKI I ZJAZDY
29 | KNNR 6 0103/01 | Profilowanie i zagęszczanie ręczne podłoża pod warstwy konstrukcyjne nawierzchni w gruncie kategorii II-IV
|  |  | m2 | 498.8
30 | KNNR 6 0403/03 | Krawężniki betonowe wystające o wymiarach 15x30cm, z wykonaniem ławy betonowej C12/15, na podsypce cementowo-piaskowej
|  |  | m | 246
31 | KNNR 6 0404/05 | Obrzeża betonowe o wymiarach 30x8cm na ławie betonowej C 12/15 0,03m3/mb z wypełnieniem spoin zaprawą cementową
|  |  | m | 284
32 | kalkulacja indywidualna | Warstwa ulepszonego podłoża z kruszywa stabilizowanego cemntem o Rm 2,5 Mpa gr. 15 cm
|  |  | m2 | 498.8
33 | kalkulacja indywidualna | Podbudowa z kruszywa C 90/3 warstwa górna gr. 15 cm
|  |  | m2 | 328.8
34 | KNNR 6 0502/02.1 | Chodniki z kostki brukowej betonowej grubości 8cm na podsypce cementowo-piaskowej wypełnieniem spoin piaskiem; kolor 20%
|  |  | m2 | 328.8
35 | KNNR 6 0109/03 | Podbudowa z kruszywa C 90/3 warstwa górna gr. 20 cm
|  |  | m2 | 170
36 | KNNR 6 0502/02.1 | Chodniki z kostki brukowej betonowej grubości 8cm na podsypce cementowo-piaskowej wypełnieniem spoin piaskiem; kolor 100%
|  |  | m2 | 170
37 | kalkulacja indywidualna | Nawierzchnia z kruszywa C 90/30 gr 15 cm - dostosowanie wysokościowe na zjazdach indywidualnych, pobocze
|  |  | m2 | 165
7 ROBOTY WYKOŃCZENIOWE I UZUPEŁNIAJĄCE
38 | KNR 2-31 1403/05 | Oczyszczanie rowu z namułu o grubości 20cm z wyprofilowaniem skarp
|  |  | m | 25
39 | KNNR 1 0503/05 | Plantowanie powierzchni (obrobienie na czysto) skarp i korony nasypów w gruncie kategorii I-III
|  |  | m2 | 738
40 | KNNR 1 0507/01 | Humusowanie skarp z obsianiem przy grubości warstwy humusu 5cm
|  |  | m2 | 685.2
41 | kalkulacja indywidualna | Umocnienie skarp betonowymi płytami ażurowymi 60x40x8 cm na podsypce cementowo-piaskowej 1:4 gr 6 cm z uupełnieniem otworów zaprawą cemnetową
|  |  | m2 | 52.8
42 | KNNR 6 0701/01 | Analogia. Poręcze U11a
|  |  | m | 28
43 | kalkulacja indywidualna | Wykonanie oznakowania pionowego- znaki D-6 rozmiar sredni , II generacji na słupkach z ruru stalowych ocynkowanych.
|  |  | szt | 2
44 | kalkulacja indywidualna | Wykoanie oznakowania poziomego cienkowarstwowego, odblaskowego - linie P-10
|  |  | m2 | 12
45 | KNNR 1 0111/01 | Analogia. Inwentaryzacja geodezyjna powykonwacza
|  |  | km | 0.246

## kosztorys
CZĘŚĆ III SIWZ
Kosztorys ofertowy
BUDOWA CHODNIKA DLA PIESZYCH W CIĄGU DROGI POWIATOWEJ NR 1332R CIERPISZ – KRZYWA - OLCHOWA W M. KRZYWA
Nr poz. | Podstawa | Opis robót | Jm | Ilość | Cena | Wartość
1 | 2 | 3 | 4 | 5 | 6 | 7
1 Roboty przygotowawcze
1 | KNNR 1 0111/01 | Roboty pomiarowe przy liniowych robotach ziemnych, na drogach w terenie równinnym
|  |  | km | 0.246 |  | 0
2 | KNNR 6 0802/01 | Rozebranie ręczne nawierzchni z tłucznia grubości 15cm; materiał z rozbiórki do utylizacji
|  |  | m2 | 155 |  | 0
3 | KNNR 6 0802/03 | Rozebranie ręczne nawierzchni z mas mineralno-bitumicznych grubości 10cm; materiał z rozbiórki do utylizacji
|  |  | m2 | 108.5 |  | 0
4 | kalkulacja indywidualna | Rozbiórka nawierzchni z kostki betonowej gr 8 cm z ponownym ułożeniem na warstwie podsypki cem. Piaskowej 1:4, gr 4 cm
|  |  | m2 | 14.4 |  | 0
5 | kalkulacja indywidualna | Rozbiórka poręczy U11a w raz z odwozem na bazę materiaową zamawiającego ul. Robotnicza 38 w ropczycach
|  |  | m | 4 |  | 0
6 | kalkulacja indywidualna | Rozbiórka obrzeży 8x30 na ławie betonowej, materiał z rozbiórki do utylizacji | m2
|  |  | m | 4 |  | 0
7 | kalulacja indywidualna | Rozbiórka krawężnika 15x30 na ławie beonowej z oporem, materiał z rozbiórki do utylizacji
|  |  | m | 8 |  | 0
8 | Kalkulacja indywidualna | Rozebranie przepustów z rur betonowych o średnicy 50,60,40,30cm; materiał z rozbiórki do utylizacji
|  |  | m | 60 |  | 0
9 | KNR 2-31 0816/04 | Rozbiórka elementów dróg, ogrodzeń i przepustów; materiał z rozbiórki do utylizacji- ścianka przepustu
|  |  | m3 | 6.4 |  | 0
|  | Roboty przygotowawcze |  |  |  | 0
2 ROBOTY ZIEMNE
11 | kalulacja indywidualna | Usunięcie za pomocą spycharek warstwy ziemi urodzajnej (humusu) grubości do 15cm w raz z odwozem ( nadmiar humusu do utylizacji)
|  |  | m2 | 948 |  | 0
13 | KNNR 1 0210/02.1 | Wykopy oraz przekopy wykonywane na odkład koparkami podsiębiernymi o pojemności łyżki 0,25-0,60m3 na głębokość do 3m w gruncie kategorii I-II z formowaniem i zagęszczeniem
|  |  | m3 | 152.3 |  | 0
14 | KNNR 1 0202/05 | Roboty ziemne z dokopu w gruncie kategorii I-II z formowaniem i zagęszczeniem. Zakup gruntu na koszt wykonawcy robót
|  |  | m3 | 369 |  | 0
|  | ROBOTY ZIEMNE |  |  |  | 0
3 PODBUDOWY
15 | KNNR 6 0103/01 | Profilowanie i zagęszczanie ręczne podłoża pod warstwy konstrukcyjne nawierzchni w gruncie kategorii II-IV
|  |  | m2 | 246 |  | 0
16 | KNNR 6 0111/02 | Podbudowa z gruntu stabilizowanego cementem (25kg cementu na 1m2), grubość warstwy po zagęszczeniu - 25cm; Rm=2,5MPa z betoniarki
|  |  | m2 | 246 |  | 0
17 | KNNR 6 0113/06 | Podbudowy z kruszyw łamanych, warstwa górna, grubość warstwy po zagęszczeniu 20cm
|  |  | m2 | 172.2 |  | 0
|  | PODBUDOWY |  |  |  | 0
4 NAWIERZCHNIE
18 | KNNR 6 1005/01 | Ręczne oczyszczenie nawierzchni nieulepszonej
|  |  | m2 | 221.4 |  | 0
19 | KNNR 6 1005/07 | Skropienie nawierzchni asfaltem
|  |  | m2 | 221.4 |  | 0
20 | KNNR 6 0308/03.1 | Nawierzchnia z mieszanek mineralno-bitumicznych asfaltowych standard I - warstwa wiążąca o grubości po zagęszczeniu 8cm; AC16W KR 3-4
|  |  | m2 | 221.4 |  | 0
21 | KNNR 6 0309/02.1 | Nawierzchnia z mieszanek mineralno-bitumicznych asfaltowych standard I - warstwa ścieralna o grubości po zagęszczeniu 4cm; AC11S KR 3-4
|  |  | m2 | 221.4 |  | 0
|  | NAWIERZCHNIE |  |  |  | 0
5 ODWODNIENIE
23 | KSNR 4 1301/04 | Podłoża z materiałów sypkich o grubości 25cm
|  |  | m2 | 148.8 |  | 0
24 | KSNR 4 1307/06 | Rurociągi z rur PP o średnicy 400mm Sn8; z wykonaniem robót ziemnych w ilości 1,5m3/m
|  |  | m | 247 |  | 0
25 | KNNR 6 0502/03.3 | Wylot i wlot rowu krytego z kostki brukowej betonowej grubości 8cm na podsypce cementowo-piaskowej wypełnieniem spoin zaprawą
|  |  | m2 | 12 |  | 0
26 | Kalkulacja indywidualna | Studzienki ściekowe z gotowych elementów uliczne betonowe o średnicy 500mm z osadnikiem bez syfonu, klasa pokrywy D-400 - kompletne; z przykanalikiem d200PP Sn8 po 4m wraz z wykonaniem robót ziemnych , na ławie z w-wy kryszywa stab. Cementem o Rm 2,5 Mpa gr 20 cm
|  |  | kpl | 8 |  | 0
27 | KSNR 4 1412/03 | Studnie rewizyjne z kręgów betonowych o średnicy 1000mm i głębokości 3m kompletne; klasa pokrywy C-250 wraz z wykonaniem robót ziemnych oraz ławy z kruszywa stabilizowanego cementem o Rm-2,5 Mpa gr 20 cm
|  |  | studnia | 9 |  | 0
28 | kalkulacja indywidualna | Wymiana części przlotowej istniejącego przepustu fi 80 (RIOZBIÓRKA ISTNIEJACEGO PRZEPUSTU 3 mb Z RUR ŻELBETOWYCH W RAZ Z WYKONANIEM ROBÓT ZIEMNYCH , WYKONANIE NOWEJ CZĘŚCI PRZELOTOWEJ Z RUR PP SN8 DŁ 3 mb NA ŁAWIE Z KRUSZYWA STABILIZOWANEGO CEMENTEM GR 25 CM O Rm 2,5 MPa, wraz z zasypka w ilości 1,7 m3/mb), umocnienie wylotu z kamienia technicznego 10/30 na betonie C12/15 gr 20 cm 12 m2
|  |  | komplet | 1 |  | 0
|  | ODWODNIENIE |  |  |  | 0
6 CHODNIKI I ZJAZDY
29 | KNNR 6 0103/01 | Profilowanie i zagęszczanie ręczne podłoża pod warstwy konstrukcyjne nawierzchni w gruncie kategorii II-IV
|  |  | m2 | 498.8 |  | 0
30 | KNNR 6 0403/03 | Krawężniki betonowe wystające o wymiarach 15x30cm, z wykonaniem ławy betonowej C12/15, na podsypce cementowo-piaskowej
|  |  | m | 246 |  | 0
31 | KNNR 6 0404/05 | Obrzeża betonowe o wymiarach 30x8cm na ławie betonowej C 12/15 0,03m3/mb z wypełnieniem spoin zaprawą cementową
|  |  | m | 284 |  | 0
32 | kalkulacja indywidualna | Warstwa ulepszonego podłoża z kruszywa stabilizowanego cemntem o Rm 2,5 Mpa gr. 15 cm
|  |  | m2 | 498.8 |  | 0
33 | kalkulacja indywidualna | Podbudowa z kruszywa C 90/3 warstwa górna gr. 15 cm
|  |  | m2 | 328.8 |  | 0
34 | KNNR 6 0502/02.1 | Chodniki z kostki brukowej betonowej grubości 8cm na podsypce cementowo-piaskowej wypełnieniem spoin piaskiem; kolor 20%
|  |  | m2 | 328.8 |  | 0
35 | KNNR 6 0109/03 | Podbudowa z kruszywa C 90/3 warstwa górna gr. 20 cm
|  |  | m2 | 170 |  | 0
36 | KNNR 6 0502/02.1 | Chodniki z kostki brukowej betonowej grubości 8cm na podsypce cementowo-piaskowej wypełnieniem spoin piaskiem; kolor 100%
|  |  | m2 | 170 |  | 0
37 | kalkulacja indywidualna | Nawierzchnia z kruszywa C 90/30 gr 15 cm - dostosowanie wysokościowe na zjazdach indywidualnych, pobocze
|  |  | m2 | 165
|  | CHODNIKI I ZJAZDY |  |  |  | 0
7 ROBOTY WYKOŃCZENIOWE I UZUPEŁNIAJĄCE
38 | KNR 2-31 1403/05 | Oczyszczanie rowu z namułu o grubości 20cm z wyprofilowaniem skarp
|  |  | m | 25 |  | 0
39 | KNNR 1 0503/05 | Plantowanie powierzchni (obrobienie na czysto) skarp i korony nasypów w gruncie kategorii I-III
|  |  | m2 | 738 |  | 0
40 | KNNR 1 0507/01 | Humusowanie skarp z obsianiem przy grubości warstwy humusu 5cm
|  |  | m2 | 685.2 |  | 0
41 | kalkulacja indywidualna | Umocnienie skarp betonowymi płytami ażurowymi 60x40x8 cm na podsypce cementowo-piaskowej 1:4 gr 6 cm z uupełnieniem otworów zaprawą cemnetową
|  |  | m2 | 52.8 |  | 0
42 | KNNR 6 0701/01 | Analogia. Poręcze U11a
|  |  | m | 28 |  | 0
43 | kalkulacja indywidualna | Wykonanie oznakowania pionowego- znaki D-6 rozmiar sredni , II generacji na słupkach z ruru stalowych ocynkowanych.
|  |  | szt | 2 |  | 0
44 | kalkulacja indywidualna | Wykoanie oznakowania poziomego cienkowarstwowego, odblaskowego - linie P-10
|  |  | m2 | 12 |  | 0
45 | KNNR 1 0111/01 | Analogia. Inwentaryzacja geodezyjna powykonwacza
|  |  | km | 0.246 |  | 0
|  | ROBOTY WYKOŃCZENIOWE I UZUPEŁNIAJĄCE |  |  |  | 0
|  | Razem wartośc netto |  |  |  | 0
|  | podatek Vat 23 % |  |  |  | 0
|  | Razem wartość brutto |  |  |  | 0

## tabela elementów
Część III SIWZ
Tabela elementów
BUDOWA CHODNIKA DLA PIESZYCH W CIĄGU DROGI POWIATOWEJ NR 1332R CIERPISZ – KRZYWA - OLCHOWA W M. KRZYWA
Numer elementu | Opis robót | Wartość
1 | Roboty przygotowawcze | 0
2 | ROBOTY ZIEMNE | 0
3 | PODBUDOWY | 0
4 | NAWIERZCHNIE | 0
5 | ODWODNIENIE | 0
6 | CHODNIKI I ZJAZDY | 0
7 | ROBOTY WYKOŃCZENIOWE I UZUPEŁNIAJĄCE | 0
| RAZEM WARTOSĆ NETTO | 0
| PODATEK VAT 23 % | 0
| RAZEM WARTOSC BRUTTO | 0