## przedmiar
CZĘŚĆ III
PRZEDMIAR
Przebudowa drogi powiatowej nr 1337R Sędziszów – Bystrzyca – Wielopole polegająca na budowie chodnika w m. Nawsie
| Lp. | Numer SST (podstawa wyceny) | Numer pozycji cenowej | Wyszczególnienie elementów | Jednostka
[5 empty] | Nazwa | Ilość
BUDOWA CHODNIKA DLA PIESZYCH
| x | D 01.00.00 |  | ROBOTY PRZYGOTOWAWCZE | x | x
| x | D 01.01.01 |  | Odtworzenie (wyznaczenie) trasy i punktów wysokościowych | x | x
| 1 | D 01.01.01 | 11 | Odtworzenie trasy i punktów wysokościowych dróg w terenie równinnym i pagórkowatym w raz z inwentaryzacja powykonawczą | km | 0.39
|  |  |  | Wyznaczenie przebiegu chodnika, rowów, zjazdów, elementów odwodnienia itp. |  | 0.39
| x | D 01.02.01 |  | Usunięcie drzew lub krzewów | x | x
| 2 | D 01.02.01 | 13 | Ścinanie drzew o średnicy ponad 55 cm wraz z karczowaniem pni oraz wywiezieniem dłużyc, gałęzi i karpiny ( drewno pocięte na odcinki dł. 1 m należy przetransporować i złożyc na bazę materiałową Inwestora Ropczyce ul. Robotniczna 38) | szt. | 4
|  |  |  | Ścinanie drzew o średnicy ponad 55 cm |  | 4
| 3 | D 01.02.01 | 22 | Karczowanie zagajników, zakrzaczeń, ścięcie i wyrównanie gałęzi na trasie drogi w raz z utylizacją) | ha | 0.04
|  |  |  | Karczowanie zakrzaczeń oraz ścięcie i wyrównanie gałęzi na odcinkach: km 0+267 - 0+310 |  | 0.04
| x | D 01.02.02 |  | Zdjęcie warstwy humusu lub (i) darniny | x | x
| 4 | D 01.02.02 | 12 | Mechaniczne usunięcie warstwy ziemi urodzajnej (humusu) gr. w-wy do 15cm (suma x 1,1) | m2 | 1900.8
|  |  |  | Dla oczyszczenia i profilowania rowu oraz dla terenu pod projektowany chodnik - tabela nr 2 A =1728 |  | 1728
| x | D 01.02.04 |  | Rozbiórki elementów dróg ogrodzeń i przepustów | x | x
| 5 | D 01.02.04 | 11 | Rozbiórka podbudowy z kruszywa łamanego lub naturalnego na głębokość śr. 15cm z odwiezieniem na odkład na odl. ok. 5 km lub z oczyszczeniem na odkład do 5 km | m2 | 498.3
|  |  |  | Rozbiórka podbudowy i nawierzchni na zjazdach - tabela nr 3 Zjazdy A =205,8m2 |  | 205.8
|  |  |  | Rozebranie istniejących poboczy prawostronnych, różnej szerokości - założono średnio 0,75m - na długości opracowania: |  | 292.5
| 6 | D 01.02.04 | 22 | Rozbiórka nawierzchni z mieszanek mineralno-bitumicznych śr. gr. 10cm z odwiezieniem na odkład na odl. ok. 5 km lub z oczyszczeniem na odkład do 5 km | m2 | 297.7
|  |  |  | Rozbebranie nawierzchni bitumicznej istniejących zjazdów - wg tabela nr 3 Zjazdy A =139,0m2 |  | 139
|  |  |  | Rozbebranie nawierzchni bitumicznej na krawędzi jezdni w obrębie poszerzenia nawierzchni |  | 158.7
| 7 | D 01.02.04 | 28,29 | Rozbiórka nawierzchni z pref. płyt betonowych, kostki wraz z podsypką z odwiezieniem na odkład na odl. ok. 5 km lub z oczyszczeniem na odkład do 5 km - analogia | m2 | 19
|  |  |  | Rozebranie nawierzchni z pref. płyt betonowych, kostki wraz z podsypką na zjazdach - wg tabela nr 3 Zjazdy A =19,0m2 |  | 19
| 8 | D 01.02.04 | 71 | Rozbiórka przepustów z rur betonowych z uprzednim odkopaniem przepustu z odwozem gruzu - analogia | m | 49.5
|  |  |  | Demontaż przepustów pod zjazdami. Przepusty średnicy 30cm - 60cm pod zjazdami wg tabela nr 3 Zjazdy L =49,5m |  | 49.5
| 9 | D 01.02.04 | 91 | Rozebranie ścianek czołowych i ław fundamentowych przepustów z betonu - analogia | ryczałt | 1
Rozbiórka istniejących ścianek wlotu przepustów pod drogą powiatową w km 0+265,00, 0+419,80 i 0+499,50 oraz widocznych i zasypanych (niewidocznych) ścianek przepustów pod zjazdami wg inwentaryzacji Wykonawcy wraz z odwozem gruzu na odległość do 10km
| x | D 02.00.00 |  | ROBOTY ZIEMNE | x | x
| x | D 02.01.01 |  | Wykonanie wykopów w gruntach kategorii I-V | x | x
| 10 | D 02.01.01 | 13 | Wykonanie wykopów w gruntach kategorii I-V z transportem urobku na odkład/nasyp na odl. ponad 15km (suma x 1,1) | m3 | 534.85
|  |  |  | Wykopy w ramach wykonania rowu krytego oraz pod konstrukcję chodnika - wg tabeli nr 1 Roboty ziemne V = 486,23 |  | 486.23
| x | D 02.03.01 |  | Wykonanie nasypów | x | x
| 11 | D 02.03.01 | 12 | Wykonanie nasypów mechanicznie z gruntów kategorii I-VI pozyskanego przez Wykonawcę przydatnego do budowy nasypu - (suma x 1,1) | m3 | 685.26
|  |  |  | Wykonanie nasypów z gruntu pozyskanego przez Wykonawcę - wg tabeli nr 1 Roboty ziemne V =622,96m3 |  | 622.96
| x | D 03.00.00 |  | ODWODNIENIE KORPUSU DROGOWEGO | x | x
| x | D 03.01.01 |  | Przepusty pod koroną drogi | x | x
| 12 | D 03.01.01 | 13 | Wykonanie części przelotowej przepustów drogowych rurowych jednootworowych na ławie fundamentowe z kruszywa stabilizowanego cementem o Rm 2,5 Mpa gr 30 cm, z zasypką do poziomu warstw kontrukcyjnych z gruntu przepuszczalnego, rura PP SN 10 Ø80cm w raz z wykonaniem wykopu oraz rozbióki istniejącej części przlotowej | m | 20
|  |  |  | Przedłużenie wraz z wymianą na części przelotowej przepustu pod drogą powiatową w km 0+499,50, śr. fi 80cm. L=4m |  | 4
|  |  |  | Przedłużenie wraz z wymianą na części przelotowej przepustu pod drogą powiatową w km 0+419, śr. fi 80cm. L=4m |  | 4
|  |  |  | Wymiana części przelotowej pod koroną drogi w km 0+265 |  | 12
| 13 | D 03.01.01 | 61 | Wykonanie ścianek czołowych z betonu C25/30 wraz z wykonaniem deskowania, zbrojenia i izolacji ścian | m3 | 16.2
|  |  |  | Wykonanie ścianek czołowych przepustów pod drogą "na mokro" z betonu C25/30. Ścianki na wlocie przepustów pod drogą powiatową w km 0+265, 0+419,80 i 0+499,50 V0=6,5. V1 = 3,3m3 - km 0+419,80 V2 = 4,4m3 - km 0+499,50 |  | 14.2
|  |  |  | Wykonanie ścianki czołowej na podłączeniu istn. rowu do studni rewizyjnej - km 0+367,50 V = 2,0m3 |  | 2
| x | D 03.01.03 |  | Czyszczenie urządzeń odwadniających | x | x
| 14 | D 03.01.03 | 14 | Czyszczenie istn. przepustu pod drogą powiatową | m | 24
|  |  |  | Czyszczenie istn. przepustów pod drogą powiatową w km , 0+419,80 i 0+499,50. L = 14,0+14,0 = |  | 24
| x | D 03.02.01 |  | Kanalizacja deszczowa | x | x
| 15 | D 03.02.01 | 11 | Wykonanie rowu krytego (kolektora deszczowego) z rur z polipropylennu lub HDPE o średnicy 300 mm na ławie z pospółki gr. m20cm. Rury o wytrzymałości obwodowej SN8 kPa | m | 160.5
|  |  |  | Wykonanie rowu krytego (kolektora deszczowego) z rur z polipropylennu lub HDPE o średnicy 300 mm, na ławie z pospółki gr. 30cm - wg rys. nr 2 - Plan sytuacyjny oraz rys. 4 - Profil podłużny chodnika L =35,5+43,5+26+12+23,5+20 = 160,5m |  | 160.5
| 16 | D 03.02.01 | 11a | Wykonanie rowu krytego (kolektora deszczowego) z rur z polipropylennu lub HDPE o średnicy 400 mm na ławie z pospółki gr. 20cm. Rury o wytrzymałości obwodowej SN8 kPa. | m | 91.5
|  |  |  | Wykonanie rowu krytego (kolektora deszczowego) z rur z polipropylennu lub HDPE o średnicy 400 mm, na ławie z pospółki gr.20cm - wg rys. nr 2 - Plan sytuacyjny oraz rys. 4 - Profil podłużny chodnika. Pozycja zawiera wykonanie umocnienia z prefabrykowanych ścianek czołowych na podłaczeniu istn. rowu w |  | 91.5
| 17 | D 03.02.01 | 23 | Wykonanie przykanalików z polipropylennu lub HDPE o średnicy do 200 mm na ławie z pospółki gr 20 cm sn 8 kPa | m | 24
|  |  |  | Wykonanie przykanalików odprowadzających od studzienek ściekowych do studni rewizyjnych wg rys. 2 - Plan sytuacyjny |  | 24
| 18 | D 03.02.01 | 31a | Wykonanie kompletnych studni rewizyjnych fi 100cm, klasa C-250 | szt | 8
|  |  |  | Studnia betonowa średnicy 100cm z pokrywą i żeliwnym włazem, przelotowa z osadnikiem. W zakresie robót leży ponadto podłączenie rur i przykanalików do studni - wg rys. nr 2 - Plan sytuacyjny oraz rys. 4 - Profil podłużny chodnika A =6szt. |  | 8
| 19 | D 03.02.01 | 31 | Wykonanie kompletnych studni rewizyjnych fi 120cm | szt | 1
|  |  |  | Studnia betonowa średnicy 120cm z pokrywą i żeliwnym włazem, klasa C 250 przelotowa z osadnikiem. W zakresie robót leży ponadto podłączenie rur i przykanalików do studni - wg rys. nr 2 - Plan sytuacyjny oraz rys. 4 - Profil podłużny chodnika A = 1szt. |  | 1
| 20 | D 03.02.01 | 41 | Wykonanie kompletnych drogowych studzienek ściekowych fi 500 mm | szt | 8
|  |  |  | Wykonanie kompletnych studzienek ściekowych o średnicy wewnętrznej 50cm z wpustem krawęznikowo-jezdniowym klasy D400 - studzienki przy krawędzi chodnika przy jezdni. Podłączenie studzienek do przykanalików - wg rys. nr 2 - Plan sytuacyjny oraz rys. 4 - Profil podłużny chodnika |  | 8
| 21 | D 03.03.01 |  | Sączki w gruncie (drenaż) kat. III podłużne średnicy 150 z rur PCV perforowanych owinięte geowłókniną separacyjną do głębokości 100 cm w warstwie z kruszywa naturalnego | m | 45
| x | D 04.00.00 |  | PODBUDOWY | x | x
| x | D 04.01.01 |  | Koryto wraz z profilowaniem i zagęszczaniem podłoża | x | x
| 22 | D 04.01.01 | 14 | Koryta wykonywane mechanicznie wraz z profilowaniem i zagęszczaniem podłoża w gruntach kat. I-VI, głębokość koryta 36-46cm | m2 | 979
|  |  |  | Ilość wg powierzchni pod warstwy konstrukcji chodnika (bez zjazdów) |  | 658
|  |  |  | Ilość wg powierzchni pod warstwy konstrukcji zjazdów (wraz z chodnikiem na zjazdach) - wg tabela 3. Zjazdy |  | 321
| 23 | D 04.01.01 | 15 | Koryta wykonywane mechanicznie wraz z profilowaniem i zagęszczaniem podłoża w gruntach kat. I-VI, głębokość koryta 63-68cm | m2 | 523
|  |  |  | Koryto wykonane dla warstw konstrukcyjnych na poszerzeniu jezdni + odworzenie warstw konstrukcyjnych na przepustem |  | 393
|  |  |  | Koryto wykonane dla warstw konstrukcyjnych zatoki autobusowej A = 130,0m2 |  | 130
| x | D 04.04.02 |  | Podbudowa z kruszywa łamanego stabilizowanego mechanicznie | x | x
| 24 | D 04.04.02 | 22 | Wykonanie podbudowy/nawierzchni z kruszywa łamanego 0/31,5, grubość 10 cm | m2 | 283.1
|  |  |  | Wykonanie nawierzchni zjazdów z kruszywa kamiennego 0/31,5, grubości 10cm, od krawędzi chodnika do granicy pasa drogowego - wg tabela nr 3 Zjazdy A = 44m2 |  | 44
|  |  |  | Wykonanie podbudowy z kruszywa kamiennego 0/31,5, grubości 10cm zjazdów indywidualnych bitumicznych, od krawędzi chodnika do granicy pasa drogowego - wg tabela nr 3 Zjazdy A = 34,1m2 |  | 34.1
|  |  |  | Wykonanie poboczy zjazdów z kruszywa łamanego 0/31,5 na szerokości 2x0,75m, grubości 10cm A = 57,0m2 |  | 57
|  |  |  | Wykonanie opaski przy chodniku z kruszywa łamanego 0/31,5 na szerokości 0,50m, grubości 10cm (bez zjazdów) A = 148,0m2 |  | 148
| 25 | D 04.04.02 | 23 | Wykonanie podbudowy z kruszywa łamanego 0/31,5, grubość 15cm | m2 | 637.1
|  |  |  | Podbudowa zasadnicza z kruszywa łamanego 0/31,5, grubość 15cm, pod chodnik (bez zjazdów) |  | 637.1
| 26 | D 04.04.02 | 24 | Wykonanie podbudowy z kruszywa łamanego 0/31,5, grubość 20cm | m2 | 754.1
|  |  |  | Podbudowa z kruszywa łamanego 0/31,5, grubość 20cm, na zjazdach - chodnik na zjazdach oraz podbudowa z kruszywa zjazdów publicznych A =238,7m2 |  | 238.7
|  |  |  | Podbudowa z kruszywa łamanego 0/31,5, grubość 20cm na poszerzeniu jezdni |  | 276
| x | D 04.05.00 |  | Podbudowa z betonu cementowego C 16/20 | x | x
| 27 |  |  | Podbudowa z betonu cementowego C 16/20 grubość 22 cm z wykonaniem dylatacji | m2 | 119.7
|  |  |  | Podbudowa z betonu cementowego C 16/20 grubość 22 cm z wykonaniem dylatacji na zatoce autobusowej A=119,7 |  | 119.7
| x | D 04.05.00 |  | Podbudowa i ulepszone podłoże z gruntu lub kruszywa stabilizowanego cementem | x | x
| 28 | D 04.05.01 | 21 | Wykonanie podbudowy z gruntu stabilizowanego cementem, wytrzymałość Rm-2,5MPa, (gruntocement z betoniarki), grubość warstwy 12cm | m2 | 639
|  |  |  | Podbudowa z gruntu stabilizowanego cementem pod chodnik (bez zjazdów) A = 1100,00m2 |  | 639
| 29 | D 04.05.01 | 22 | Wykonanie podbudowy z gruntu stabilizowanego cementem, wytrzymałość Rm-2,5MPa, (gruntocement z betoniarki), grubość warstwy 15cm | m2 | 321.2
|  |  |  | Podbudowa z gruntu stabilizowanego cementem na zjazdach - chodnik na zjazdach oraz podbudowa z kruszywa zjazdów - wg tabela nr 3 Zjazdy A = 321,2m2 |  | 321.2
| 30 | D 04.05.01 | 24 | Wykonanie podbudowy z gruntu stabilizowanego cementem, wytrzymałość Rm-2,5MPa, (gruntocement z betoniarki), grubość warstwy 30cm | m2 | 565
|  |  |  | Podbudowa z gruntu stabilizowanego cementem na poszerzeniu jezdni |  | 435
|  |  |  | Podbudowa z gruntu stabilizowanego cementem dla wykonania zatoki autobusowej A = 130,0m2 |  | 130
| x | D 04.07.01 |  | Podbudowa z betonu asfaltowego | x | x
| 31 | D 04.07.01 | 34 | Wykonanie podbudowy - warstwy podbudowy z betonu asfaltowego AC16P, gr. w-wy 7cm KR 3-4 | m2 | 276
|  |  |  | Warstwa podbudowy bitumicznej wykonana na poszerzeniu jezdni |  | 276
| x | D 05.00.00 |  | NAWIERZCHNIE | x | x
| x | D 05.03.05 |  | Nawierzchnia z betonu asfaltowego | x | x
| 32 | D 05.03.05 | 15 | Warstwa wiążąca z AC 16 W grubości 6 cm KR 3-4 | m2 | 435.8
|  |  |  | Warstwa wiążąca wykonana na poszerzeniu jezdni |  | 315
|  |  |  | Warstwa wiążąca wykonana na zjazdach - wg tabela nr 3 Zjazdy A = 120,8m2 |  | 120.8
| 33 | D 05.03.05 | 27 | Warstwa ścieralna z AC 11 S grubości 5 cm KR 3-4 | m2 | 461
|  |  |  | Warstwa ścieralna wykonana na poszerzeniu jezdni |  | 315
|  |  |  | Warstwa ścieralna wykonana na zjazdach - wg tabela nr 3 Zjazdy A = 146,0m2 |  | 146
| x | D 05.03.26 |  | Zabezpieczenia nawierzchni geosiatką | x | x
| 34 | D 05.03.26 | 11a | Wzmocnienie połączenia nawierzchni geosiatką w ramach poszerzenia nawierzchni (gosiatki o wytrzymałości na rozciąganie 100kN w obu kierunkach) | m2 | 195
|  |  |  | Siatka ukladana pod warstwą wiążącą na poszerzeniu jezdni A = 588,0m2 |  | 195
| x | D 06.00.00 |  | ROBOTY WYKOŃCZENIOWE | x | x
| x | D 06.01.01 |  | Umocnienie skarp, rowów i ścieków | x | x
| 35 | D 06.01.01 | 02 04 | Reczne plantowanie/humusowanie skarp i dna wykopów oraz korony nasypóww raz z obsianiem nasionami traw w gruntach kat. I-III | m2 | 1170
|  |  |  | Powierzchnia skarp oraz profilowania terenu za chodnikiem (wg tabeli robót ziemnych) A = 1170m2 |  | 1170
| 36 | D 06.01.01 | 42 | Umocnienie skarp oraz terenu za chodnikiem betonowymi prefabrykowanymi płytami ażurowymi 60x40x8cm na podsypce cem.-piask. gr. 5cm | m2 | 150
|  |  |  | Umocnenie skarp oraz terenu na chodnikiem. Umocnienia płytami ażurowymi betonowymi prafabrykowanymi 60x40x8cm na podsypce cementowo-piaskowej 1:4 gr. 5cm. Z uzupełnieniem otworów beton B-10 - wg rys.nr 2 - Plan sytuacyjny |  | 150
| 37 | D 06.01.01 | 61 | Umocnienie dna rowu elementami prefabrykowanymi - ściekiem korytkowym wg KPED karta 01.03. | m | 30
|  |  |  | Ułożenie ścieku na terenie za chodnikiem - ściek korytkowym wg KPED karta 01.03, na podsypce cementowo-piaskowej gr. 5cm oraz na ławie z betonu C12/15 gr. 12cm. - wg rys.nr 2 - Plan sytuacyjny i rys.nr 4 - Profil podłużny chodnika |  | 30
| x | D 07.00.00 |  | URZĄDZENIA BEZPIECZEŃSTWA RUCHU | x | x
| x | D 07.02.01 |  | Oznakowanie pionowe | x | x
| 38 | D 07.02.01 | 11 | Ustawienie pionowych znaków drogowych odblaskowych na słupkach z rur stalowych (znaki+słupki)wielkość średnia, znak II genracji | szt | 2
|  |  |  | Odtworzenie istn. oznakowania zatoki autobusowej |  | 2
| x | D 07.06.02 |  | Urządzenia zabezpieczające ruch pieszych | x | x
| 39 | D 07.06.02 | 11 | Ustawienie poręczy ochronnych sztywnych zabezpieczających ruch pieszy - balustrady U-11a ( ocynkowana, malowana proszkowo kolor biało-czerwony) | m | 34
|  |  |  | Zakup i montaż stalowej bariery wygrodzeniowej typu U11a wraz z wykonaniem fundamentów betonowych pod słupki lub zamocowanie balustrady na prebarykowanym murze oporowym - wg rys.nr 2 - Plan sytuacyjny L = 20,0+6,0+8,0 = 34,0m |  | 34
| x | D 08.00.00 |  | ELEMENTY ULIC | x | x
| x | D 08.01.01 |  | Krawężniki betonowe | x | x
| 40 | D 08.01.01 | 11 | Ustawienie krawężników betonowych o wymiarach 15x30cm na ławie betonowej z oporem 0,08m3/mb | m | 434.5
|  |  |  | Krawężnik przy krawędzi jezdni L = 390m |  | 390
|  |  |  | Krawężnik przy chodniku w miejscu przejazdu przez chodnik (zjazdu) - zamykający, układany na płask - wg tabela nr 3 Zjazdy L = 44,5m |  | 44.5
| x | D 08.02.02 |  | Chodniki z brukowej kostki betonowej | x | x
| 41 | D 08.02.02 | 12 | Wykonanie chodników z kostki brukowej betonowej grubości 6cm, na podsypce cementowo-piaskowej gr. 3cm | m2 | 600
|  |  |  | Nawierzchnia chodnika kolor szary (bez zjazdów) A = 600m2 |  | 600
| 42 | D 08.02.02 | 42 | Wykonanie chodników z kostki brukowej betonowej grubości 8cm kolorowej na podsypce cementowo-piaskowej gr. 3cm | m2 | 221
|  |  |  | Nawierzchnia chodnika na szerokości zjazdów (kolor czerwony) - wg tabela nr 3 Zjazdy+ naw. zatoki |  | 118
| x | D 08.03.01 |  | Obrzeża betonowe | x | x
| 43 | D 08.03.01 | 12 | Ustawienie obrzeży betonowych o wymiarach 8x30cm na ławie betonowej z oporem 0,05m3/mb z wypełnieniem spoin zaprawą cementową | m | 390
|  |  |  | Obramowanie nawierzchni chodnika: |  | 390
| x | D 08.05.00 |  | Ścieki z kostki betonowej | x | x
| 44 | D 08.05.03 | 11 | Ułożenie ścieku z kostki betonowej na ławie betonowej | m | 223
|  |  |  | Ułożenie ścieku z kostki betonowej na ławie betonowej przy krawędzi chodnika - wg rys.nr 2 - Plan sytuacyjny i rys.nr 4 - Profil podłużny chodnika |  | 223
| x | D 10.00.00 |  | INNE ROBOTY | x | x
| x | D 10.01.00 |  | MURY OPOROWE I INNE ELEMENTY | x | x
| 45 | D 10.01.01 | 01 | Mur oporowy z żelbetowych elementów prefabrykowanych | m | 20
|  |  |  | Wykonanie murku oporowego odcinkowo przy chodniku, w obrębie zatoki autobusowej z elementów prefabrykowanych typu "L" (posadowienie 1,4m poniżej terenu), na ławie betonowej - wg rys.nr 2 Plan sytuacyjny z zasypką piaskiem do poziomu warsw konstrukcyjnych chodnika |  | 20
| x | D 10.08.00 |  | Urządzenia obce | x | x
| 46 | D 10.08.00 | 12 | Zabezpieczenie istniejącej sieci teletechnicznej oraz gazociągu w miejscu skrzyżowania z projektowanym chodnikiem rurą dwudzielną osłonową | m | 4.5
|  |  |  | Zabezpieczenie istniejącej sieci teletechnicznej w miejscu skrzyżowania z projektowanym chodnikiem rurą dwudzielną osłonową - wg rys. nr 2 - Plan sytuacyjny L = 1 x 4,5 = 9,0m | m | 4.5

## KOSZTORYS
CZĘŚĆ III
KOSZTORYS OFERTOWY
Przebudowa drogi powiatowej nr 1337R Sędziszów – Bystrzyca – Wielopole polegająca na budowie chodnika w m. Nawsie
Lp. | Numer SST (podstawa wyceny) | Numer pozycji cenowej | Wyszczególnienie elementów | Jednostka |  | Cena jednostkowa | Wartość netto
|  |  |  | Nazwa | Ilość
BUDOWA CHODNIKA DLA PIESZYCH
x | D 01.00.00 |  | ROBOTY PRZYGOTOWAWCZE | x | x | x | x
x | D 01.01.01 |  | Odtworzenie (wyznaczenie) trasy i punktów wysokościowych | x | x | x | x
1 | D 01.01.01 | 11 | Odtworzenie trasy i punktów wysokościowych dróg w terenie równinnym i pagórkowatym w raz z inwentaryzacja powykonawczą | km | 0.39 |  | 0
|  |  | Wyznaczenie przebiegu chodnika, rowów, zjazdów, elementów odwodnienia itp. |  | 0.39
x | D 01.02.01 |  | Usunięcie drzew lub krzewów | x | x | x | x
2 | D 01.02.01 | 13 | Ścinanie drzew o średnicy ponad 55 cm wraz z karczowaniem pni oraz wywiezieniem dłużyc, gałęzi i karpiny ( drewno pocięte na odcinki dł. 1 m należy przetransporować i złożyc na bazę materiałową Inwestora Ropczyce ul. Robotniczna 38) | szt. | 4 |  | 0
|  |  | Ścinanie drzew o średnicy ponad 55 cm |  | 4
3 | D 01.02.01 | 22 | Karczowanie zagajników, zakrzaczeń, ścięcie i wyrównanie gałęzi na trasie drogi w raz z utylizacją) | ha | 0.04 |  | 0
|  |  | Karczowanie zakrzaczeń oraz ścięcie i wyrównanie gałęzi na odcinkach: km 0+267 - 0+310 |  | 0.04
x | D 01.02.02 |  | Zdjęcie warstwy humusu lub (i) darniny | x | x | x | x
4 | D 01.02.02 | 12 | Mechaniczne usunięcie warstwy ziemi urodzajnej (humusu) gr. w-wy do 15cm (suma x 1,1) | m2 | 1900.8 |  | 0
|  |  | Dla oczyszczenia i profilowania rowu oraz dla terenu pod projektowany chodnik - tabela nr 2 A =1728 |  | 1728
x | D 01.02.04 |  | Rozbiórki elementów dróg ogrodzeń i przepustów | x | x | x | x
5 | D 01.02.04 | 11 | Rozbiórka podbudowy z kruszywa łamanego lub naturalnego na głębokość śr. 15cm z odwiezieniem na odkład na odl. ok. 5 km lub z oczyszczeniem na odkład do 5 km | m2 | 498.3 |  | 0
|  |  | Rozbiórka podbudowy i nawierzchni na zjazdach - tabela nr 3 Zjazdy A =205,8m2 |  | 205.8
|  |  | Rozebranie istniejących poboczy prawostronnych, różnej szerokości - założono średnio 0,75m - na długości opracowania: |  | 292.5
6 | D 01.02.04 | 22 | Rozbiórka nawierzchni z mieszanek mineralno-bitumicznych śr. gr. 10cm z odwiezieniem na odkład na odl. ok. 5 km lub z oczyszczeniem na odkład do 5 km | m2 | 297.7 |  | 0
|  |  | Rozbebranie nawierzchni bitumicznej istniejących zjazdów - wg tabela nr 3 Zjazdy A =139,0m2 |  | 139
|  |  | Rozbebranie nawierzchni bitumicznej na krawędzi jezdni w obrębie poszerzenia nawierzchni |  | 158.7
7 | D 01.02.04 | 28,29 | Rozbiórka nawierzchni z pref. płyt betonowych, kostki wraz z podsypką z odwiezieniem na odkład na odl. ok. 5 km lub z oczyszczeniem na odkład do 5 km - analogia | m2 | 19 |  | 0
|  |  | Rozebranie nawierzchni z pref. płyt betonowych, kostki wraz z podsypką na zjazdach - wg tabela nr 3 Zjazdy A =19,0m2 |  | 19
8 | D 01.02.04 | 71 | Rozbiórka przepustów z rur betonowych z uprzednim odkopaniem przepustu z odwozem gruzu - analogia | m | 49.5 |  | 0
|  |  | Demontaż przepustów pod zjazdami. Przepusty średnicy 30cm - 60cm pod zjazdami wg tabela nr 3 Zjazdy L =49,5m |  | 49.5
9 | D 01.02.04 | 91 | Rozebranie ścianek czołowych i ław fundamentowych przepustów z betonu - analogia | ryczałt | 1 |  | 0
Rozbiórka istniejących ścianek wlotu przepustów pod drogą powiatową w km 0+265,00, 0+419,80 i 0+499,50 oraz widocznych i zasypanych (niewidocznych) ścianek przepustów pod zjazdami wg inwentaryzacji Wykonawcy wraz z odwozem gruzu na odległość do 10km
|  |  | RAZEM: ROBOTY PRZYGOTOWAWCZE |  |  |  | 0
x | D 02.00.00 |  | ROBOTY ZIEMNE | x | x | x | x
x | D 02.01.01 |  | Wykonanie wykopów w gruntach kategorii I-V | x | x | x | x
10 | D 02.01.01 | 13 | Wykonanie wykopów w gruntach kategorii I-V z transportem urobku na odkład/nasyp na odl. ponad 15km (suma x 1,1) | m3 | 534.85 |  | 0
|  |  | Wykopy w ramach wykonania rowu krytego oraz pod konstrukcję chodnika - wg tabeli nr 1 Roboty ziemne V = 486,23 |  | 486.23
x | D 02.03.01 |  | Wykonanie nasypów | x | x | x | x
11 | D 02.03.01 | 12 | Wykonanie nasypów mechanicznie z gruntów kategorii I-VI pozyskanego przez Wykonawcę przydatnego do budowy nasypu - (suma x 1,1) | m3 | 685.26 |  | 0
|  |  | Wykonanie nasypów z gruntu pozyskanego przez Wykonawcę - wg tabeli nr 1 Roboty ziemne V =622,96m3 |  | 622.96
|  |  | RAZEM: ROBOTY ZIEMNE |  |  |  | 0
x | D 03.00.00 |  | ODWODNIENIE KORPUSU DROGOWEGO | x | x | x | x
x | D 03.01.01 |  | Przepusty pod koroną drogi | x | x | x | x
12 | D 03.01.01 | 13 | Wykonanie części przelotowej przepustów drogowych rurowych jednootworowych na ławie fundamentowe z kruszywa stabilizowanego cementem o Rm 2,5 Mpa gr 30 cm, z zasypką do poziomu warstw kontrukcyjnych z gruntu przepuszczalnego, rura PP SN 10 Ø80cm w raz z wykonaniem wykopu oraz rozbióki istniejącej części przlotowej | m | 20 |  | 0
|  |  | Przedłużenie wraz z wymianą na części przelotowej przepustu pod drogą powiatową w km 0+499,50, śr. fi 80cm. L=4m |  | 4
|  |  | Przedłużenie wraz z wymianą na części przelotowej przepustu pod drogą powiatową w km 0+419, śr. fi 80cm. L=4m |  | 4
|  |  | Wymiana części przelotowej pod koroną drogi w km 0+265 |  | 12
13 | D 03.01.01 | 61 | Wykonanie ścianek czołowych z betonu C25/30 wraz z wykonaniem deskowania, zbrojenia i izolacji ścian | m3 | 16.2 |  | 0
|  |  | Wykonanie ścianek czołowych przepustów pod drogą "na mokro" z betonu C25/30. Ścianki na wlocie przepustów pod drogą powiatową w km 0+265, 0+419,80 i 0+499,50 V0=6,5. V1 = 3,3m3 - km 0+419,80 V2 = 4,4m3 - km 0+499,50 |  | 14.2
|  |  | Wykonanie ścianki czołowej na podłączeniu istn. rowu do studni rewizyjnej - km 0+367,50 V = 2,0m3 |  | 2
x | D 03.01.03 |  | Czyszczenie urządzeń odwadniających | x | x | x | x
14 | D 03.01.03 | 14 | Czyszczenie istn. przepustu pod drogą powiatową | m | 24 |  | 0
|  |  | Czyszczenie istn. przepustów pod drogą powiatową w km , 0+419,80 i 0+499,50. L = 14,0+14,0 = |  | 24
x | D 03.02.01 |  | Kanalizacja deszczowa | x | x | x | x
15 | D 03.02.01 | 11 | Wykonanie rowu krytego (kolektora deszczowego) z rur z polipropylennu lub HDPE o średnicy 300 mm na ławie z pospółki gr. m20cm. Rury o wytrzymałości obwodowej SN8 kPa | m | 160.5 |  | 0
|  |  | Wykonanie rowu krytego (kolektora deszczowego) z rur z polipropylennu lub HDPE o średnicy 300 mm, na ławie z pospółki gr. 30cm - wg rys. nr 2 - Plan sytuacyjny oraz rys. 4 - Profil podłużny chodnika L =35,5+43,5+26+12+23,5+20 = 160,5m |  | 160.5
16 | D 03.02.01 | 11a | Wykonanie rowu krytego (kolektora deszczowego) z rur z polipropylennu lub HDPE o średnicy 400 mm na ławie z pospółki gr. 20cm. Rury o wytrzymałości obwodowej SN8 kPa. | m | 91.5 |  | 0
|  |  | Wykonanie rowu krytego (kolektora deszczowego) z rur z polipropylennu lub HDPE o średnicy 400 mm, na ławie z pospółki gr.20cm - wg rys. nr 2 - Plan sytuacyjny oraz rys. 4 - Profil podłużny chodnika. Pozycja zawiera wykonanie umocnienia z prefabrykowanych ścianek czołowych na podłaczeniu istn. rowu w |  | 91.5
17 | D 03.02.01 | 23 | Wykonanie przykanalików z polipropylennu lub HDPE o średnicy do 200 mm na ławie z pospółki gr 20 cm sn 8 kPa | m | 24 |  | 0
|  |  | Wykonanie przykanalików odprowadzających od studzienek ściekowych do studni rewizyjnych wg rys. 2 - Plan sytuacyjny |  | 24
18 | D 03.02.01 | 31a | Wykonanie kompletnych studni rewizyjnych fi 100cm, klasa C-250 | szt | 8 |  | 0
|  |  | Studnia betonowa średnicy 100cm z pokrywą i żeliwnym włazem, przelotowa z osadnikiem. W zakresie robót leży ponadto podłączenie rur i przykanalików do studni - wg rys. nr 2 - Plan sytuacyjny oraz rys. 4 - Profil podłużny chodnika A =6szt. |  | 8
19 | D 03.02.01 | 31 | Wykonanie kompletnych studni rewizyjnych fi 120cm | szt | 1 |  | 0
|  |  | Studnia betonowa średnicy 120cm z pokrywą i żeliwnym włazem, klasa C 250 przelotowa z osadnikiem. W zakresie robót leży ponadto podłączenie rur i przykanalików do studni - wg rys. nr 2 - Plan sytuacyjny oraz rys. 4 - Profil podłużny chodnika A = 1szt. |  | 1
20 | D 03.02.01 | 41 | Wykonanie kompletnych drogowych studzienek ściekowych fi 500 mm | szt | 8 |  | 0
|  |  | Wykonanie kompletnych studzienek ściekowych o średnicy wewnętrznej 50cm z wpustem krawęznikowo-jezdniowym klasy D400 - studzienki przy krawędzi chodnika przy jezdni. Podłączenie studzienek do przykanalików - wg rys. nr 2 - Plan sytuacyjny oraz rys. 4 - Profil podłużny chodnika |  | 8
21 | D 03.03.01 |  | Sączki w gruncie (drenaż) kat. III podłużne średnicy 150 z rur PCV perforowanych owinięte geowłókniną separacyjną do głębokości 100 cm w warstwie z kruszywa naturalnego | m | 45 |  | 0
|  |  | RAZEM: ODWODNIENIE KORPUSU DROGOWEGO |  |  |  | 0
x | D 04.00.00 |  | PODBUDOWY | x | x | x | x
x | D 04.01.01 |  | Koryto wraz z profilowaniem i zagęszczaniem podłoża | x | x | x | x
22 | D 04.01.01 | 14 | Koryta wykonywane mechanicznie wraz z profilowaniem i zagęszczaniem podłoża w gruntach kat. I-VI, głębokość koryta 36-46cm | m2 | 979 |  | 0
|  |  | Ilość wg powierzchni pod warstwy konstrukcji chodnika (bez zjazdów) |  | 658
|  |  | Ilość wg powierzchni pod warstwy konstrukcji zjazdów (wraz z chodnikiem na zjazdach) - wg tabela 3. Zjazdy |  | 321
23 | D 04.01.01 | 15 | Koryta wykonywane mechanicznie wraz z profilowaniem i zagęszczaniem podłoża w gruntach kat. I-VI, głębokość koryta 63-68cm | m2 | 523 |  | 0
|  |  | Koryto wykonane dla warstw konstrukcyjnych na poszerzeniu jezdni + odworzenie warstw konstrukcyjnych na przepustem |  | 393
|  |  | Koryto wykonane dla warstw konstrukcyjnych zatoki autobusowej A = 130,0m2 |  | 130
x | D 04.04.02 |  | Podbudowa z kruszywa łamanego stabilizowanego mechanicznie | x | x | x | x
24 | D 04.04.02 | 22 | Wykonanie podbudowy/nawierzchni z kruszywa łamanego 0/31,5, grubość 10 cm | m2 | 283.1 |  | 0
|  |  | Wykonanie nawierzchni zjazdów z kruszywa kamiennego 0/31,5, grubości 10cm, od krawędzi chodnika do granicy pasa drogowego - wg tabela nr 3 Zjazdy A = 44m2 |  | 44
|  |  | Wykonanie podbudowy z kruszywa kamiennego 0/31,5, grubości 10cm zjazdów indywidualnych bitumicznych, od krawędzi chodnika do granicy pasa drogowego - wg tabela nr 3 Zjazdy A = 34,1m2 |  | 34.1
|  |  | Wykonanie poboczy zjazdów z kruszywa łamanego 0/31,5 na szerokości 2x0,75m, grubości 10cm A = 57,0m2 |  | 57 |  |  | 3 | 2.5 | 2 | 2.5 | 1.5 | 1.5 | 1.5 | 1 | 1.5 | 2 | 4 | 34.5
|  |  | Wykonanie opaski przy chodniku z kruszywa łamanego 0/31,5 na szerokości 0,50m, grubości 10cm (bez zjazdów) A = 148,0m2 |  | 148
25 | D 04.04.02 | 23 | Wykonanie podbudowy z kruszywa łamanego 0/31,5, grubość 15cm | m2 | 637.1 |  | 0
|  |  | Podbudowa zasadnicza z kruszywa łamanego 0/31,5, grubość 15cm, pod chodnik (bez zjazdów) |  | 637.1
26 | D 04.04.02 | 24 | Wykonanie podbudowy z kruszywa łamanego 0/31,5, grubość 20cm | m2 | 754.1 |  | 0
|  |  | Podbudowa z kruszywa łamanego 0/31,5, grubość 20cm, na zjazdach - chodnik na zjazdach oraz podbudowa z kruszywa zjazdów publicznych A =238,7m2 |  | 238.7
|  |  | Podbudowa z kruszywa łamanego 0/31,5, grubość 20cm na poszerzeniu jezdni |  | 276
x | D 04.05.00 |  | Podbudowa z betonu cementowego C 16/20 | x | x | x | x
27 |  |  | Podbudowa z betonu cementowego C 16/20 grubość 22 cm z wykonaniem dylatacji | m2 | 119.7 |  | 0
|  |  | Podbudowa z betonu cementowego C 16/20 grubość 22 cm z wykonaniem dylatacji na zatoce autobusowej A=119,7 |  | 119.7
x | D 04.05.00 |  | Podbudowa i ulepszone podłoże z gruntu lub kruszywa stabilizowanego cementem | x | x | x | x
28 | D 04.05.01 | 21 | Wykonanie podbudowy z gruntu stabilizowanego cementem, wytrzymałość Rm-2,5MPa, (gruntocement z betoniarki), grubość warstwy 12cm | m2 | 639 |  | 0
|  |  | Podbudowa z gruntu stabilizowanego cementem pod chodnik (bez zjazdów) A = 1100,00m2 |  | 639
29 | D 04.05.01 | 22 | Wykonanie podbudowy z gruntu stabilizowanego cementem, wytrzymałość Rm-2,5MPa, (gruntocement z betoniarki), grubość warstwy 15cm | m2 | 321.2 |  | 0
|  |  | Podbudowa z gruntu stabilizowanego cementem na zjazdach - chodnik na zjazdach oraz podbudowa z kruszywa zjazdów - wg tabela nr 3 Zjazdy A = 321,2m2 |  | 321.2
30 | D 04.05.01 | 24 | Wykonanie podbudowy z gruntu stabilizowanego cementem, wytrzymałość Rm-2,5MPa, (gruntocement z betoniarki), grubość warstwy 30cm | m2 | 565 |  | 0
|  |  | Podbudowa z gruntu stabilizowanego cementem na poszerzeniu jezdni |  | 435
|  |  | Podbudowa z gruntu stabilizowanego cementem dla wykonania zatoki autobusowej A = 130,0m2 |  | 130
x | D 04.07.01 |  | Podbudowa z betonu asfaltowego | x | x | x | x
31 | D 04.07.01 | 34 | Wykonanie podbudowy - warstwy podbudowy z betonu asfaltowego AC16P, gr. w-wy 7cm KR 3-4 | m2 | 276 |  | 0
|  |  | Warstwa podbudowy bitumicznej wykonana na poszerzeniu jezdni |  | 276
|  |  | RAZEM: PODBUDOWY |  |  |  | 0
x | D 05.00.00 |  | NAWIERZCHNIE | x | x | x | x
x | D 05.03.05 |  | Nawierzchnia z betonu asfaltowego | x | x | x | x
32 | D 05.03.05 | 15 | Warstwa wiążąca z AC 16 W grubości 6 cm KR 3-4 | m2 | 435.8 |  | 0
|  |  | Warstwa wiążąca wykonana na poszerzeniu jezdni |  | 315
|  |  | Warstwa wiążąca wykonana na zjazdach - wg tabela nr 3 Zjazdy A = 120,8m2 |  | 120.8
33 | D 05.03.05 | 27 | Warstwa ścieralna z AC 11 S grubości 5 cm KR 3-4 | m2 | 461 |  | 0
|  |  | Warstwa ścieralna wykonana na poszerzeniu jezdni |  | 315
|  |  | Warstwa ścieralna wykonana na zjazdach - wg tabela nr 3 Zjazdy A = 146,0m2 |  | 146
x | D 05.03.26 |  | Zabezpieczenia nawierzchni geosiatką | x | x | x | x
34 | D 05.03.26 | 11a | Wzmocnienie połączenia nawierzchni geosiatką w ramach poszerzenia nawierzchni (gosiatki o wytrzymałości na rozciąganie 100kN w obu kierunkach) | m2 | 195 |  | 0
|  |  | Siatka ukladana pod warstwą wiążącą na poszerzeniu jezdni A = 588,0m2 |  | 195
|  |  | RAZEM: NAWIERZCHNIE |  |  |  | 0
x | D 06.00.00 |  | ROBOTY WYKOŃCZENIOWE | x | x | x | x
x | D 06.01.01 |  | Umocnienie skarp, rowów i ścieków | x | x | x | x
35 | D 06.01.01 | 02 04 | Reczne plantowanie/humusowanie skarp i dna wykopów oraz korony nasypóww raz z obsianiem nasionami traw w gruntach kat. I-III | m2 | 1170 |  | 0
|  |  | Powierzchnia skarp oraz profilowania terenu za chodnikiem (wg tabeli robót ziemnych) A = 1170m2 |  | 1170
36 | D 06.01.01 | 42 | Umocnienie skarp oraz terenu za chodnikiem betonowymi prefabrykowanymi płytami ażurowymi 60x40x8cm na podsypce cem.-piask. gr. 5cm | m2 | 150 |  | 0
|  |  | Umocnenie skarp oraz terenu na chodnikiem. Umocnienia płytami ażurowymi betonowymi prafabrykowanymi 60x40x8cm na podsypce cementowo-piaskowej 1:4 gr. 5cm. Z uzupełnieniem otworów beton B-10 - wg rys.nr 2 - Plan sytuacyjny |  | 150
37 | D 06.01.01 | 61 | Umocnienie dna rowu elementami prefabrykowanymi - ściekiem korytkowym wg KPED karta 01.03. | m | 30 |  | 0
|  |  | Ułożenie ścieku na terenie za chodnikiem - ściek korytkowym wg KPED karta 01.03, na podsypce cementowo-piaskowej gr. 5cm oraz na ławie z betonu C12/15 gr. 12cm. - wg rys.nr 2 - Plan sytuacyjny i rys.nr 4 - Profil podłużny chodnika |  | 30
|  |  | RAZEM: ROBOTY WYKOŃCZENIOWE |  |  |  | 0
x | D 07.00.00 |  | URZĄDZENIA BEZPIECZEŃSTWA RUCHU | x | x | x | x
x | D 07.02.01 |  | Oznakowanie pionowe | x | x | x | x
38 | D 07.02.01 | 11 | Ustawienie pionowych znaków drogowych odblaskowych na słupkach z rur stalowych (znaki+słupki)wielkość średnia, znak II genracji | szt | 2 |  | 0
|  |  | Odtworzenie istn. oznakowania zatoki autobusowej |  | 2
x | D 07.06.02 |  | Urządzenia zabezpieczające ruch pieszych | x | x | x | x
39 | D 07.06.02 | 11 | Ustawienie poręczy ochronnych sztywnych zabezpieczających ruch pieszy - balustrady U-11a ( ocynkowana, malowana proszkowo kolor biało-czerwony) | m | 34 |  | 0
|  |  | Zakup i montaż stalowej bariery wygrodzeniowej typu U11a wraz z wykonaniem fundamentów betonowych pod słupki lub zamocowanie balustrady na prebarykowanym murze oporowym - wg rys.nr 2 - Plan sytuacyjny L = 20,0+6,0+8,0 = 34,0m |  | 34
|  |  | RAZEM: URZĄDZENIA BEZPIECZEŃSTWA RUCHU |  |  |  | 0
x | D 08.00.00 |  | ELEMENTY ULIC | x | x | x | x
x | D 08.01.01 |  | Krawężniki betonowe | x | x | x | x
40 | D 08.01.01 | 11 | Ustawienie krawężników betonowych o wymiarach 15x30cm na ławie betonowej z oporem 0,08m3/mb | m | 434.5 |  | 0
|  |  | Krawężnik przy krawędzi jezdni L = 390m |  | 390
|  |  | Krawężnik przy chodniku w miejscu przejazdu przez chodnik (zjazdu) - zamykający, układany na płask - wg tabela nr 3 Zjazdy L = 44,5m |  | 44.5
x | D 08.02.02 |  | Chodniki z brukowej kostki betonowej | x | x | x | x
41 | D 08.02.02 | 12 | Wykonanie chodników z kostki brukowej betonowej grubości 6cm, na podsypce cementowo-piaskowej gr. 3cm | m2 | 600 |  | 0
|  |  | Nawierzchnia chodnika kolor szary (bez zjazdów) A = 600m2 |  | 600
42 | D 08.02.02 | 42 | Wykonanie chodników z kostki brukowej betonowej grubości 8cm kolorowej na podsypce cementowo-piaskowej gr. 3cm | m2 | 221 |  | 0
|  |  | Nawierzchnia chodnika na szerokości zjazdów (kolor czerwony) - wg tabela nr 3 Zjazdy+ naw. zatoki |  | 118
x | D 08.03.01 |  | Obrzeża betonowe | x | x | x | x
43 | D 08.03.01 | 12 | Ustawienie obrzeży betonowych o wymiarach 8x30cm na ławie betonowej z oporem 0,05m3/mb z wypełnieniem spoin zaprawą cementową | m | 390 |  | 0
|  |  | Obramowanie nawierzchni chodnika: |  | 390
x | D 08.05.00 |  | Ścieki z kostki betonowej | x | x | x | x
44 | D 08.05.03 | 11 | Ułożenie ścieku z kostki betonowej na ławie betonowej | m | 223 |  | 0
|  |  | Ułożenie ścieku z kostki betonowej na ławie betonowej przy krawędzi chodnika - wg rys.nr 2 - Plan sytuacyjny i rys.nr 4 - Profil podłużny chodnika |  | 223
|  |  | RAZEM: ELEMENTY ULIC |  |  |  | 0
x | D 10.00.00 |  | INNE ROBOTY | x | x | x | x
x | D 10.01.00 |  | MURY OPOROWE I INNE ELEMENTY | x | x | x | x
45 | D 10.01.01 | 01 | Mur oporowy z żelbetowych elementów prefabrykowanych | m | 20 |  | 0
|  |  | Wykonanie murku oporowego odcinkowo przy chodniku, w obrębie zatoki autobusowej z elementów prefabrykowanych typu "L" (posadowienie 1,4m poniżej terenu), na ławie betonowej - wg rys.nr 2 Plan sytuacyjny z zasypką piaskiem do poziomu warsw konstrukcyjnych chodnika |  | 20
x | D 10.08.00 |  | Urządzenia obce | x | x | x | x
46 | D 10.08.00 | 12 | Zabezpieczenie istniejącej sieci teletechnicznej oraz gazociągu w miejscu skrzyżowania z projektowanym chodnikiem rurą dwudzielną osłonową | m | 4.5 |  | 0
|  |  | Zabezpieczenie istniejącej sieci teletechnicznej w miejscu skrzyżowania z projektowanym chodnikiem rurą dwudzielną osłonową - wg rys. nr 2 - Plan sytuacyjny L = 1 x 4,5 = 9,0m | m | 4.5
|  |  | RAZEM: INNE ROBOTY |  |  |  | 0
WARTOŚĆ ROBÓT NETTO | [6 empty] | 0
PODATEK VAT 23 % | [6 empty] | 0
WARTOŚĆ ROBÓT BRUTTO | [6 empty] | 0