## Przedmiar
CZĘŚĆ III SIWZ
Przedmiar
Przebudowa drogi powiatowej Nr 1346R Niedźwiada przez wieś na długości 550 m.
Numer | STWiOR | Opis | Jm | Ilość
1 |  | ROBOTY PRZYGOTOWAWCZE
1.1 | D 01.01.01A.00 | Odtworzenie trasy i punktów wysokościowych
1.1.1 |  | Roboty pomiarowe przy liniowych robotach ziemnych, trasa dróg w terenie równinnym, w raz z inwentaryzacją powykonawczą | km | 0.55
1.2 | D.01.02.02 | Zdjęcie warstwy humusu i/lub darniny
1.2.1 |  | Usunięcie warstwy ziemi urodzajnej (humusu), grubość warstwy do 20·cm, wraz z transportem na odkład i utylizacją nadmiaru humusu po stronie Wykonawcy | m3 | 450.2
1.3 | D.01.02.04 | Rozbiórki elementów dróg
1.3.1 |  | Rozebranie nawierzchni/podbudowy z kruszywa grubość śr. 30 cm, wraz z transportem na odkład i utylizacją po stronie Wykonawcy | m2 | 195
1.3.2 |  | Rozebranie nawierzchni/podbudowy z kruszywa grubość śr.50 cm, wraz z transportem na odkład i utylizacją po stronie Wykonawcy (Konstrukcja jezdni 435*0,9= 391,5m2 , zat. Postojowa 1 =377m2, zat. Postojowa 2 = 265m2 zat. Postojowa 3= 439 m2, | m2 | 1472.5
1.3.3 |  | Rozebranie nawierzchni i chodników z kostki brukowej betonowej z przeznaczeniem do ponownego wbudowania (oczyszczenie), (zjazdy, istniejacy chodnik w miejscach zaniżonych) | m2 | 262
1.3.5 |  | Rozebranie nawierzchni, masy mineralno-bitumiczne grubość śr. 10 cm,w raz z cięciem nawierzchni oraz z transportem na odkład i utylizacją po stronie Wykonawcy (pod wym.konstrukcji jezdni 435*0,9= 391,5m2 , pod ściek z kostki 0,2*200=40 | m2 | 431.5
1.3.6 |  | Rozebranie nawierzchni, nawierzchnia z betonu grubość śr. 30·cm, wraz z transportem na odkład i utylizacją po stronie Wykonawcy | m2 | 62
1.3.7 |  | Rozebranie krawężników betonowych, wraz z transportem na odkład i utylizacją po stronie Wykonawcy | m | 149
1.3.8 |  | Rozebranie obrzeża, wraz z transportem na odkład i utylizacją po stronie Wykonawcy | m | 61
1.3.9 |  | Rozebranie przepustów rurowych i ławy pod zjazdami o średnicy 40-50 cm, roboty ziemne, wraz z transportem na odkład i utylizacją | m | 40
1.3.10 |  | Rozebranie przepustów rurowych- ścianki czołowe i ławy betonowe, wraz z transportem na odkład i utylizacją | m3 | 8.4
2 |  | ODWODNIENIE KORPUSU DROGOWEGO
2.1 | D.03.02.01 | Kanalizacja deszczowa
2.1.1 |  | Przykanalik fi 200 z PP SN 8, z wykonaniem robót ziemnych, wykonanie ławy z piasku gr. 20 cm, obsypka i zasypka z piasku z dowozu, | m | 32
2.1.2 |  | Studzienki ściekowe uliczne, betonowe kompletne, Fi·500·mm, z osadnikiem bez syfonu z pierścieniami odciążającymi, kratka żeliwna 60x40 klasy D 400, rozebranie nawierzchni, roboty ziemne, wykonanie ławy z chudego betonu gr. 20 cm, obsypka i zasypka z piasku z dowozu, odtworzenie konstrukcji ( grubosci i rodzaj warst jak w miejscu wymiany konstrukcji jezdni) | szt | 3
2.1.2a |  | Studnie kanalizacji deszczowej,betonowe fi 1200 komletne wysokość do 1,5 m , z kinetą przelotową włazem żeliwnym klasy C-250 na ławie z chudego betonu gr 20 cm, obsypką i zasypką z piasku z dowozu ( w miejscu włączeń istniejących cieków wodnych usytuowanych pomiędzy przepustami pod zjazdami) | szt | 2
2.1.3 |  | Regulacja wysokościowa wpustów wraz z wymianą pierścieni odciążających na nowe oraz oczyszczeniem osadnika | szt | 10
2.1.4 |  | Wymiana części przelotowej przepustu na rury PP fi 80 cm SN 10, rozebranie istniejącej konstrukcji nawierzchni, roboty ziemne, rozbiórka istniejącej częsci przelotowej w raz z utylizacją, wykonanie ławy z gruntu stabilizowanego cementem C 1,5/2,0<4,0 MPa gr. 30 cm, obsypka i zasypka z piasku z dowozu, odtworzenie konstrukcji ( pakiet warst parametry i grubości jak w miejscu wymiany konstrukcji jezdni do podbudowy z AC 22 P włącznie) w raz z umocnieniem wylotu kamieniem technicznym 100-300 na betonie C12/15 gr 15 cm z zaspoinowaniem zaprawą mrozoochronną pow. umocnienia 6 m2, wlot należy wykonać jako wpięcie szczelne z ist. betonowej komory wpadowej) Przepust pod drogą km km 2+828 | m | 16
2.1.4a |  | Wymiana części przelotowej przepustu na rury PP fi 80 cm SN 10, rozebranie istniejącej konstrukcji nawierzchni, roboty ziemne, rozbiórka istniejącej częsci przelotowej w raz z utylizacją, wykonanie ławy z gruntu stabilizowanego cementem C 1,5/2,0<4,0 MPa gr. 30 cm, obsypka i zasypka z piasku z dowozu, odtworzenie konstrukcji ( pakiet warst parametry i grubości jak w miejscu wymiany konstrukcji jezdni do podbudowy z AC 22 P włącznie) wraz z umocnieniem wlotu, wylotu z kamieniem technicznym 100-300 na betonie C12/15 gr 15 cm zaprawą mrozoochronną pow. umocnienia 2*6=12 m2,UWAGA : na wylocie przepustu należy wykonać dodatkowo umocnienie z koszy siatkowo kamiennych - siatka stalowa ocynkowana fi 2,7 mm,kruszywo techniczne frakcji 100/300 , geowłóknina separacyjno filtracyjna 200 g/m2, wymiary koszy 3m*0,5m*1m*5 szt) Przepust pod drogą w km ~ 2+440 | m | 14 |  | 440
3 |  | PODBUDOWY
3.1 | D.04.01.01 | Koryto wraz z profilowaniem i zagęszczaniem podłoża
3.1.2 |  | Koryta wykonywane, profilowanie i zagęszczenie podłoża, głębokość koryta do 30·cm, wraz z transportem na odkład i utylizacją | m2 | 1011.5
3.1.3 |  | Koryta wykonywane, profilowanie i zagęszczenie podłoża, głębokość koryta do 60·cm, wraz z transportem na odkład i utylizacją | m2 | 1809.4
3.2 | D 04.04.02B.00 | Podbudowa z kruszywa łamanego stabilizowanego mechanicznie
3.2.1 |  | Podbudowy z kruszyw łamanych, po zagęszczeniu 15·cm zjazdy w miejscu przełożenia naw. Chodnika z kostki =262- 73 , pozostałe zjazdy 255 m2 | m2 | 444
3.2.2 |  | Podbudowy z kruszyw łamanych, po zagęszczeniu 20·cm Konstrukcja jezdni wymiana 435*1,4=609m2 , zat. Postojowa 1 =377, zat. Postojowa 2 = 265 m2 zat. Postojowa 3=439m2, zjazdy w m. przełożenia kostki +73 m 2) | m2 | 1763
3.3 | D 04.05.05A | Warstwa mrozoochronna i podłoże ulepszone z gruntu stabilizowanego gotowym wyrobem hydraulicznego spoiwa drogowego
3.3.1 |  | W-wa mrozoochronna z gruntu stabilizowanego cementem C1.5/2.0 < 4,0 MPa, grubość podbudowy po zagęszczeniu 15 cm (zjazdy 250 m2, przełożenie naw. Chodnika 262 m2, ) | m2 | 512
3.3.2 |  | W-wa mrozoochronna z gruntu stabilizowanego cementem C1.5/2.0 < 4,0 MPa, grubość podbudowy po zagęszczeniu 30 cm. Konstrukcja jezdni wymiana 435*(0,9+0,5)= 609 m2 , zat. Postojowa 1 =377, zat. Postojowa 2 = 265 m2 zat. Postojowa 3= 439 m2, pod ławę krawężnika | m2 | 1749.7
3.3a | D-04.07.01a | W-wa podbudowy z mieszanek mineralno bitumicznych
3.3.3 |  | Podbudowa mieszanek mineralno bitumicznych gr 7 cm AC 22 P KR 3-4 50/70 Konstrukcja jezdni wymiana =435*(0,9+0,25) | m2 | 500.25
4 |  | NAWIERZCHNIE
4.1 | D.05.03.05 | Nawierzchnie z betonu asfaltowego AC
4.1.1a |  | Oczyszczenie podłoża w raz z skropieniem emulsja asfaltową | m2 | 10217.25
4.1.1 |  | Nawierzchnie z mieszanek mineralno-bitumicznych (warstwa wiążąca), mieszanka asfaltowa, grubość po zagęszczeniu 6·cm AC 16 W35/50 KR3-4 ciąg główny 550*6,1, zat. Postojowa 1 =377m2, zat. Postojowa 2 = 265m2 zat. Postojowa 3= 439 m2, skrzy żowania 195 m2 | m2 | 4631
4.1.1b |  | Nawierzchnie z mieszanek mineralno-bitumicznych (warstwa wiążąca), mieszanka asfaltowa, grubość po zagęszczeniu 6·cm AC 16 W KR3-4 50/70 KR 1-2, zjazdy do posesji 245m2, | m2 | 245
4.1.2 |  | Nawierzchnie z mieszanek mineralno-bitumicznych (warstwa ścieralna), mieszanka asfaltowa, grubość po zagęszczeniu 4·cm AC 11 S 50/70 KR 3-4 ciąg główny 550*6, zat. Postojowa 1 =377m2, zat. Postojowa 2 =265 m2 zat. Postojowa 3= 439 m2, , skrzy żowania 220, | m2 | 4601
4.1.2a |  | Nawierzchnie z mieszanek mineralno-bitumicznych (warstwa ścieralna), mieszanka asfaltowa, grubość po zagęszczeniu 4·cm AC 11 S 50/70 KR 1-2 zjazdy do posesji 240 m2, | m2 | 240
4.2 | D.05.03.08 | Nawierzchnia podwójnie powierzchniowo utrwalana
4.2.1 |  | Powierzchniowe podwójne utrwalenie: emulsja asfaltowa, kruszywo o granulacji od 4 do 6,3 mm (1 warstwa) + od 2 do 4 mm (2 warstwa) w raz zagęszczeniem- pobocza | m2 | 326.25
4.3 | D.05.03.11 | Frezowanie nawierzchni asfaltowych
4.3.1 |  | Frezowanie nawierzchni asfaltowych na zimno, frezowanie na średnią głębokośc 10·cm, kora asfaltowa do wykorzystania przy wykonaniu poboczy , wraz z transportem, utylizacja nadmiaru kory asfaltowej po stronie Wykonawcy | m2 | 4576
4.4 | D 05.03.23A.00 | Nawierzchnie z kostki brukowej betonowej
4.4.1 |  | Chodniki z kostki brukowej betonowej (kostka z rozbiórki), podsypka cementowo-piaskowa1:4 gr. 3 cm, z wypełnieniem spoin piaskiem, | m2 | 200
4.4.2 |  | Nawierzchnia z kostki brukowej betonowej, grubość 8·cm, podsypka cementowo-piaskowa gr. 3 cm, z wypełnieniem spoin piaskiem, ( kostka prostokątna 10 cmx20 cm kostka szara, kostka czerowna 20% powierzchni) | m2 | 62
4.5 | D.05.03.26a | Geosiatka
4.5.1 |  | Zabezpieczenie geosiatką nawierzchni asfaltowej przed spękaniami odbitymi (wytrzymałość na rozciąganie w obu kierunkach≥ 75 kN/m, wydłużenie w obu kierunkach ξ≤3%) | m2 | 3355
5 |  | ROBOTY WYKOŃCZENIOWE
5.1 | D.06.01.01 | Umacnianie powierzchniowe skarp, rowów i ścieków
5.1.1 |  | Humusowanie i obsianie skarp nasionami traw w raz z uprzednim profilowaniem, humus grubości 5·cm | m2 | 1871
5.1.2 |  | Ustawienie palisady betonowej na ławie betonowej, wysokość palisady 1 m wraz z robotami ziemnymi | m | 25
5.2 | D 06.02.01A | Przepusty pod zjazdmi (zarurowania rowu)
5.2.1 |  | Zarurowanie rowu z rur PP SN8, Dn·500·mm wraz z wykonaniem ławy z gruntu stabilizowanego cementem C 1,5/2 < 4 Mpa i robotami ziemnymi wykop, zasypka(wykonanie zasypki z piasku z dowozu) do poziomu warstw konstrukcyjnych | m | 57 | =
5.2.2 |  | Przepusty rurowe pod zjazdami, ścianki czołowe żelbetowe (skośne w raz skrzydełkami) dla rur Fi 50·cm wraz z wykonaniem ławy z gruntu stabilizowanego cementem C 1,5/2 < 4 Mpa gr.20cm i robotami ziemnymi | szt | 13
5.2.2a |  | Zarurowanie rowu z rur PP SN8, Dn·300·mm wraz z wykonaniem ławy z gruntu stabilizowanego cementem C 1,5/2 < 4 Mpa i robotami ziemnymi wykop, zasypka(wykonanie zasypki z piasku z dowozu) do poziomu warstw konstrukcyjnych ( w raz z wykonaniem przejściua szczelnego do studni fi 1200) | m | 4
5.2.2b |  | Umocnienie wlotów kanałów fi 300 kamieniem technicznym kamieniem technicznym 100-300 na betonie C12/15 gr 15 cm z zaspoinowaniem zaprawą mrozoochronną 2*1,5 m2=3 | m2 | 3
5.3 | D.06.03.01 | Ścinanie i uzupełnianie poboczy
5.3.1 |  | Wykonanie poboczy grubości do 37 cm z destruktu w raz z wyprofilowaniem oraz zagęszczeniem ( pobocza na ciągu głównym oraz na zjazdach) | m2 | 438.75
5.4 | D.06.04.01 | ROWY
5.4.1 |  | Oczyszczanie rowów z namułu gł do 40 cm, rowy, z wyprofilowaniem dna i skarp | m | 497
5.5 | D.07.01.01/D-07.02.01 | Oznakowanie poziome i pionowe
5.5.1 |  | Wykonanie oznakowania poziomego cienkowaratwowego ( Linie P-10,P-14,P-19,P-7d) | m2 | 41.01
5.5.2 |  | Montaż w raz z zakupem oznakowania pionowego ( znaki II generacji wielkość średnia D-6 w raz z rurkami stalowymi fi 52 dł 3 m ocynkowane 1sztuka/ tarczę znaku, z fundamentem z betonu C 12/15 o wym. 15x15x100) | szt | 2
6 |  | ELEMENTY ULIC
6.1 | D 08.01.01B.00 | Krawężniki betonowe
6.1.1 |  | Krawężniki betonowe, wystające 15x30·cm na ławie betonowej z oporem C12/15 ilośc betonu 0,08 m3/mb | m | 199
6.2 | D.08.03.01.00 | Obrzeża betonowe
6.2.1 |  | Obrzeża betonowe, 30x8·cm na ławie betonowej z oporem C12/15, wypełnienie spoin zaprawą cementową ilość betou = 0,05m3/mb | m | 61
6.3 | D.08.05.01 | Ścieki z kostki brukowej betonowej
6.3.1 |  | Ścieki z kostki brukowej betonowej, grubość 8·cm, 2 rzędy kostki wraz z ławą betonową C12/15 gr. 20 cm | m2 | 51.6

## Kosztorys
CZĘŚĆ III SIWZ
KOSZTORYS INWESTORSKI
Przebudowa drogi powiatowej Nr 1346R Niedźwiada przez wieś na długości 550 m.
Numer | STWiOR | Opis | Jm | Ilość | Cena jedn. | Wartość
1 |  | ROBOTY PRZYGOTOWAWCZE
1.1 | D 01.01.01A.00 | Odtworzenie trasy i punktów wysokościowych
1.1.1 |  | Roboty pomiarowe przy liniowych robotach ziemnych, trasa dróg w terenie równinnym, w raz z inwentaryzacją powykonawczą | km | 0.55 |  | 0
1.2 | D.01.02.02 | Zdjęcie warstwy humusu i/lub darniny
1.2.1 |  | Usunięcie warstwy ziemi urodzajnej (humusu), grubość warstwy do 20·cm, wraz z transportem na odkład i utylizacją nadmiaru humusu po stronie Wykonawcy | m3 | 450.2 |  | 0
1.3 | D.01.02.04 | Rozbiórki elementów dróg
1.3.1 |  | Rozebranie nawierzchni/podbudowy z kruszywa grubość śr. 30 cm, wraz z transportem na odkład i utylizacją po stronie Wykonawcy | m2 | 195 |  | 0
1.3.2 |  | Rozebranie nawierzchni/podbudowy z kruszywa grubość śr.50 cm, wraz z transportem na odkład i utylizacją po stronie Wykonawcy (Konstrukcja jezdni 435*0,9= 391,5m2 , zat. Postojowa 1 =377m2, zat. Postojowa 2 = 265m2 zat. Postojowa 3= 439 m2, | m2 | 1472.5 |  | 0
1.3.3 |  | Rozebranie nawierzchni i chodników z kostki brukowej betonowej z przeznaczeniem do ponownego wbudowania (oczyszczenie), (zjazdy, istniejacy chodnik w miejscach zaniżonych) | m2 | 262 |  | 0
1.3.5 |  | Rozebranie nawierzchni, masy mineralno-bitumiczne grubość śr. 10 cm,w raz z cięciem nawierzchni oraz z transportem na odkład i utylizacją po stronie Wykonawcy (pod wym.konstrukcji jezdni 435*0,9= 391,5m2 , pod ściek z kostki 0,2*200=40 | m2 | 431.5 |  | 0
1.3.6 |  | Rozebranie nawierzchni, nawierzchnia z betonu grubość śr. 30·cm, wraz z transportem na odkład i utylizacją po stronie Wykonawcy | m2 | 62 |  | 0
1.3.7 |  | Rozebranie krawężników betonowych, wraz z transportem na odkład i utylizacją po stronie Wykonawcy | m | 149 |  | 0
1.3.8 |  | Rozebranie obrzeża, wraz z transportem na odkład i utylizacją po stronie Wykonawcy | m | 61 |  | 0
1.3.9 |  | Rozebranie przepustów rurowych i ławy pod zjazdami o średnicy 40-50 cm, roboty ziemne, wraz z transportem na odkład i utylizacją | m | 40 |  | 0
1.3.10 |  | Rozebranie przepustów rurowych- ścianki czołowe i ławy betonowe, wraz z transportem na odkład i utylizacją | m3 | 8.4 |  | 0
2 |  | ODWODNIENIE KORPUSU DROGOWEGO
2.1 | D.03.02.01 | Kanalizacja deszczowa
2.1.1 |  | Przykanalik fi 200 z PP SN 8, z wykonaniem robót ziemnych, wykonanie ławy z piasku gr. 20 cm, obsypka i zasypka z piasku z dowozu, | m | 32 |  | 0
2.1.2 |  | Studzienki ściekowe uliczne, betonowe kompletne, Fi·500·mm, z osadnikiem bez syfonu z pierścieniami odciążającymi, kratka żeliwna 60x40 klasy D 400, rozebranie nawierzchni, roboty ziemne, wykonanie ławy z chudego betonu gr. 20 cm, obsypka i zasypka z piasku z dowozu, odtworzenie konstrukcji ( grubosci i rodzaj warst jak w miejscu wymiany konstrukcji jezdni) | szt | 3 |  | 0
2.1.2a |  | Studnie kanalizacji deszczowej,betonowe fi 1200 komletne wysokość do 1,5 m , z kinetą przelotową włazem żeliwnym klasy C-250 na ławie z chudego betonu gr 20 cm, obsypką i zasypką z piasku z dowozu ( w miejscu włączeń istniejących cieków wodnych usytuowanych pomiędzy przepustami pod zjazdami) | szt | 2 |  | 0
2.1.3 |  | Regulacja wysokościowa wpustów wraz z wymianą pierścieni odciążających na nowe oraz oczyszczeniem osadnika | szt | 10 |  | 0
2.1.4 |  | Wymiana części przelotowej przepustu na rury PP fi 80 cm SN 10, rozebranie istniejącej konstrukcji nawierzchni, roboty ziemne, rozbiórka istniejącej częsci przelotowej w raz z utylizacją, wykonanie ławy z gruntu stabilizowanego cementem C 1,5/2,0<4,0 MPa gr. 30 cm, obsypka i zasypka z piasku z dowozu, odtworzenie konstrukcji ( pakiet warst parametry i grubości jak w miejscu wymiany konstrukcji jezdni do podbudowy z AC 22 P włącznie) w raz z umocnieniem wylotu kamieniem technicznym 100-300 na betonie C12/15 gr 15 cm z zaspoinowaniem zaprawą mrozoochronną pow. umocnienia 6 m2, wlot należy wykonać jako wpięcie szczelne z ist. betonowej komory wpadowej) Przepust pod drogą km km 2+828 | m | 16 |  | 0
2.1.4a |  | Wymiana części przelotowej przepustu na rury PP fi 80 cm SN 10, rozebranie istniejącej konstrukcji nawierzchni, roboty ziemne, rozbiórka istniejącej częsci przelotowej w raz z utylizacją, wykonanie ławy z gruntu stabilizowanego cementem C 1,5/2,0<4,0 MPa gr. 30 cm, obsypka i zasypka z piasku z dowozu, odtworzenie konstrukcji ( pakiet warst parametry i grubości jak w miejscu wymiany konstrukcji jezdni do podbudowy z AC 22 P włącznie) wraz z umocnieniem wlotu, wylotu z kamieniem technicznym 100-300 na betonie C12/15 gr 15 cm zaprawą mrozoochronną pow. umocnienia 2*6=12 m2,UWAGA : na wylocie przepustu należy wykonać dodatkowo umocnienie z koszy siatkowo kamiennych - siatka stalowa ocynkowana fi 2,7 mm,kruszywo techniczne frakcji 100/300 , geowłóknina separacyjno filtracyjna 200 g/m2, wymiary koszy 3m*0,5m*1m*5 szt) Przepust pod drogą w km ~ 2+440 | m | 14 |  | 0 | 440
3 |  | PODBUDOWY
3.1 | D.04.01.01 | Koryto wraz z profilowaniem i zagęszczaniem podłoża
3.1.2 |  | Koryta wykonywane, profilowanie i zagęszczenie podłoża, głębokość koryta do 30·cm, wraz z transportem na odkład i utylizacją | m2 | 1011.5 |  | 0
3.1.3 |  | Koryta wykonywane, profilowanie i zagęszczenie podłoża, głębokość koryta do 60·cm, wraz z transportem na odkład i utylizacją | m2 | 1809.4 |  | 0
3.2 | D 04.04.02B.00 | Podbudowa z kruszywa łamanego stabilizowanego mechanicznie
3.2.1 |  | Podbudowy z kruszyw łamanych, po zagęszczeniu 15·cm zjazdy w miejscu przełożenia naw. Chodnika z kostki =262- 73 , pozostałe zjazdy 255 m2 | m2 | 444 |  | 0
3.2.2 |  | Podbudowy z kruszyw łamanych, po zagęszczeniu 20·cm Konstrukcja jezdni wymiana 435*1,4=609m2 , zat. Postojowa 1 =377, zat. Postojowa 2 = 265 m2 zat. Postojowa 3=439m2, zjazdy w m. przełożenia kostki +73 m 2) | m2 | 1763 |  | 0
3.3 | D 04.05.05A | Warstwa mrozoochronna i podłoże ulepszone z gruntu stabilizowanego gotowym wyrobem hydraulicznego spoiwa drogowego
3.3.1 |  | W-wa mrozoochronna z gruntu stabilizowanego cementem C1.5/2.0 < 4,0 MPa, grubość podbudowy po zagęszczeniu 15 cm (zjazdy 250 m2, przełożenie naw. Chodnika 262 m2, ) | m2 | 512 |  | 0
3.3.2 |  | W-wa mrozoochronna z gruntu stabilizowanego cementem C1.5/2.0 < 4,0 MPa, grubość podbudowy po zagęszczeniu 30 cm. Konstrukcja jezdni wymiana 435*(0,9+0,5)= 609 m2 , zat. Postojowa 1 =377, zat. Postojowa 2 = 265 m2 zat. Postojowa 3= 439 m2, pod ławę krawężnika | m2 | 1749.7 |  | 0
3.3a | D-04.07.01a | W-wa podbudowy z mieszanek mineralno bitumicznych
3.3.3 |  | Podbudowa mieszanek mineralno bitumicznych gr 7 cm AC 22 P KR 3-4 50/70 Konstrukcja jezdni wymiana =435*(0,9+0,25) | m2 | 500.25 |  | 0
4 |  | NAWIERZCHNIE
4.1 | D.05.03.05 | Nawierzchnie z betonu asfaltowego AC
4.1.1a |  | Oczyszczenie podłoża w raz z skropieniem emulsja asfaltową | m2 | 10217.25 |  | 0
4.1.1 |  | Nawierzchnie z mieszanek mineralno-bitumicznych (warstwa wiążąca), mieszanka asfaltowa, grubość po zagęszczeniu 6·cm AC 16 W35/50 KR3-4 ciąg główny 550*6,1, zat. Postojowa 1 =377m2, zat. Postojowa 2 = 265m2 zat. Postojowa 3= 439 m2, skrzy żowania 195 m2 | m2 | 4631 |  | 0
4.1.1b |  | Nawierzchnie z mieszanek mineralno-bitumicznych (warstwa wiążąca), mieszanka asfaltowa, grubość po zagęszczeniu 6·cm AC 16 W KR3-4 50/70 KR 1-2, zjazdy do posesji 245m2, | m2 | 245 |  | 0
4.1.2 |  | Nawierzchnie z mieszanek mineralno-bitumicznych (warstwa ścieralna), mieszanka asfaltowa, grubość po zagęszczeniu 4·cm AC 11 S 50/70 KR 3-4 ciąg główny 550*6, zat. Postojowa 1 =377m2, zat. Postojowa 2 =265 m2 zat. Postojowa 3= 439 m2, , skrzy żowania 220, | m2 | 4601 |  | 0
4.1.2a |  | Nawierzchnie z mieszanek mineralno-bitumicznych (warstwa ścieralna), mieszanka asfaltowa, grubość po zagęszczeniu 4·cm AC 11 S 50/70 KR 1-2 zjazdy do posesji 240 m2, | m2 | 240 |  | 0
4.2 | D.05.03.08 | Nawierzchnia podwójnie powierzchniowo utrwalana
4.2.1 |  | Powierzchniowe podwójne utrwalenie: emulsja asfaltowa, kruszywo o granulacji od 4 do 6,3 mm (1 warstwa) + od 2 do 4 mm (2 warstwa) w raz zagęszczeniem- pobocza | m2 | 326.25 |  | 0
4.3 | D.05.03.11 | Frezowanie nawierzchni asfaltowych
4.3.1 |  | Frezowanie nawierzchni asfaltowych na zimno, frezowanie na średnią głębokośc 10·cm, kora asfaltowa do wykorzystania przy wykonaniu poboczy , wraz z transportem, utylizacja nadmiaru kory asfaltowej po stronie Wykonawcy | m2 | 4576 |  | 0
4.4 | D 05.03.23A.00 | Nawierzchnie z kostki brukowej betonowej
4.4.1 |  | Chodniki z kostki brukowej betonowej (kostka z rozbiórki), podsypka cementowo-piaskowa1:4 gr. 3 cm, z wypełnieniem spoin piaskiem, | m2 | 200 |  | 0
4.4.2 |  | Nawierzchnia z kostki brukowej betonowej, grubość 8·cm, podsypka cementowo-piaskowa gr. 3 cm, z wypełnieniem spoin piaskiem, ( kostka prostokątna 10 cmx20 cm kostka szara, kostka czerowna 20% powierzchni) | m2 | 62 |  | 0
4.5 | D.05.03.26a | Geosiatka
4.5.1 |  | Zabezpieczenie geosiatką nawierzchni asfaltowej przed spękaniami odbitymi (wytrzymałość na rozciąganie w obu kierunkach≥ 75 kN/m, wydłużenie w obu kierunkach ξ≤3%) | m2 | 3355 |  | 0
5 |  | ROBOTY WYKOŃCZENIOWE
5.1 | D.06.01.01 | Umacnianie powierzchniowe skarp, rowów i ścieków
5.1.1 |  | Humusowanie i obsianie skarp nasionami traw w raz z uprzednim profilowaniem, humus grubości 5·cm | m2 | 1871 |  | 0
5.1.2 |  | Ustawienie palisady betonowej na ławie betonowej, wysokość palisady 1 m wraz z robotami ziemnymi | m | 25 |  | 0
5.2 | D 06.02.01A | Przepusty pod zjazdmi (zarurowania rowu)
5.2.1 |  | Zarurowanie rowu z rur PP SN8, Dn·500·mm wraz z wykonaniem ławy z gruntu stabilizowanego cementem C 1,5/2 < 4 Mpa i robotami ziemnymi wykop, zasypka(wykonanie zasypki z piasku z dowozu) do poziomu warstw konstrukcyjnych | m | 57 |  | 0
5.2.2 |  | Przepusty rurowe pod zjazdami, ścianki czołowe żelbetowe (skośne w raz skrzydełkami) dla rur Fi 50·cm wraz z wykonaniem ławy z gruntu stabilizowanego cementem C 1,5/2 < 4 Mpa gr.20cm i robotami ziemnymi | szt | 13 |  | 0
5.2.2a |  | Zarurowanie rowu z rur PP SN8, Dn·300·mm wraz z wykonaniem ławy z gruntu stabilizowanego cementem C 1,5/2 < 4 Mpa i robotami ziemnymi wykop, zasypka(wykonanie zasypki z piasku z dowozu) do poziomu warstw konstrukcyjnych ( w raz z wykonaniem przejściua szczelnego do studni fi 1200) | m | 4 |  | 0
5.2.2b |  | Umocnienie wlotów kanałów fi 300 kamieniem technicznym kamieniem technicznym 100-300 na betonie C12/15 gr 15 cm z zaspoinowaniem zaprawą mrozoochronną 2*1,5 m2=3 | m2 | 3 |  | 0
5.3 | D.06.03.01 | Ścinanie i uzupełnianie poboczy
5.3.1 |  | Wykonanie poboczy grubości do 37 cm z destruktu w raz z wyprofilowaniem oraz zagęszczeniem ( pobocza na ciągu głównym oraz na zjazdach) | m2 | 438.75 |  | 0
5.4 | D.06.04.01 | ROWY
5.4.1 |  | Oczyszczanie rowów z namułu gł do 40 cm, rowy, z wyprofilowaniem dna i skarp | m | 497 |  | 0
5.5 | D.07.01.01/D-07.02.01 | Oznakowanie poziome i pionowe
5.5.1 |  | Wykonanie oznakowania poziomego cienkowaratwowego ( Linie P-10,P-14,P-19,P-7d) | m2 | 41.01 |  | 0
5.5.2 |  | Montaż w raz z zakupem oznakowania pionowego ( znaki II generacji wielkość średnia D-6 w raz z rurkami stalowymi fi 52 dł 3 m ocynkowane 1sztuka/ tarczę znaku, z fundamentem z betonu C 12/15 o wym. 15x15x100) | szt | 2 |  | 0
6 |  | ELEMENTY ULIC
6.1 | D 08.01.01B.00 | Krawężniki betonowe
6.1.1 |  | Krawężniki betonowe, wystające 15x30·cm na ławie betonowej z oporem C12/15 ilośc betonu 0,08 m3/mb | m | 199 |  | 0
6.2 | D.08.03.01.00 | Obrzeża betonowe
6.2.1 |  | Obrzeża betonowe, 30x8·cm na ławie betonowej z oporem C12/15, wypełnienie spoin zaprawą cementową ilość betou = 0,05m3/mb | m | 61 |  | 0
6.3 | D.08.05.01 | Ścieki z kostki brukowej betonowej
6.3.1 |  | Ścieki z kostki brukowej betonowej, grubość 8·cm, 2 rzędy kostki wraz z ławą betonową C12/15 gr. 20 cm | m2 | 51.6 |  | 0
|  |  |  | Warość netto |  | 0
|  |  |  | Podatek Vat 23 % |  | 0
|  |  |  | Warość brutto |  | 0