## Przedmiar
CZĘŚĆ III SIWZ
PRZEDMIAR
Przebudowa drogi powiatowej Nr 1346R Niedźwiada przez wieś na długości 550 m.
Numer | STWiOR | Opis | Jm | Ilość
1 |  | ROBOTY PRZYGOTOWAWCZE
1.1 | D 01.01.01A.00 | Odtworzenie trasy i punktów wysokościowych
1.1.1 |  | Roboty pomiarowe przy liniowych robotach ziemnych, trasa dróg w terenie równinnym, w raz z inwentaryzacją powykonawczą | km | 0.55
1.2 | D.01.02.02 | Zdjęcie warstwy humusu i/lub darniny
1.2.1 |  | Usunięcie warstwy ziemi urodzajnej (humusu), grubość warstwy do 20·cm, wraz z transportem na odkład i utylizacją nadmiaru humusu po stronie Wykonawcy | m3 | 450.2
450.2
1.3 | D.01.02.04 | Rozbiórki elementów dróg
1.3.1 |  | Rozebranie nawierzchni/podbudowy z kruszywa grubość śr. 30 cm, wraz z transportem na odkład i utylizacją po stronie Wykonawcy | m2 | 195
1.3.2 |  | Rozebranie nawierzchni/podbudowy z kruszywa grubość śr.50 cm, wraz z transportem na odkład i utylizacją po stronie Wykonawcy (Konstrukcja jezdni 435*0,9= 391,5m2 , zat. Postojowa 1 =58*6,5=377 m2, zat. Post. 2 44*4=176 m2zat. Postojowa 3 46*4=184 m2) | m2 | 1128.5
1.3.3 |  | Rozebranie nawierzchni i chodników z kostki brukowej betonowej z przeznaczeniem do ponownego wbudowania (oczyszczenie), (zjazdy, istniejacy chodnik w miejscach zaniżonych) | m2 | 262
1.3.5 |  | Rozebranie nawierzchni, masy mineralno-bitumiczne grubość śr. 10 cm,w raz z cięciem nawierzchni oraz z transportem na odkład i utylizacją po stronie Wykonawcy (Konstrukcja jezdni 435*0,9= 391,5m2 , zat. Postojowa 1 =58*6,5=377 m2, zat. Postojowa 2 = 44*4=176 m2 zat. Postojowa 3= 46*4=184 m2, zjazdy= 47m2, pod ściek z kostki 0,2*200=40 - pow. betonu na zatoce=40m2) | m2 | 1175.5
1.3.6 |  | Rozebranie nawierzchni, nawierzchnia z betonu grubość śr. 30·cm, wraz z transportem na odkład i utylizacją po stronie Wykonawcy | m2 | 62
1.3.7 |  | Rozebranie krawężników betonowych, wraz z transportem na odkład i utylizacją po stronie Wykonawcy | m | 155
1.3.8 |  | Rozebranie obrzeża, wraz z transportem na odkład i utylizacją po stronie Wykonawcy | m | 61
1.3.9 |  | Rozebranie przepustów rurowych i ławy pod zjazdami, roboty ziemne, wraz z transportem na odkład i utylizacją | m | 40
1.3.10 |  | Rozebranie przepustów rurowych, ścianki czołowe i ławy betonowe, wraz z transportem na odkład i utylizacją | m3 | 8.4
2 |  | ODWODNIENIE KORPUSU DROGOWEGO
2.1 | D.03.02.01 | Kanalizacja deszczowa
2.1.1 |  | Przykanalik fi 200 z PP SN 8, rozebranie nawierzchni, roboty ziemne, wykonanie ławy z piasku gr. 20 cm, obsypka i zasypka z piasku z dowozu, odtworzenie konstrukcji ( grubosci i rodzaj warst jak w miejscu wymiany konstrukcji jezdni) | m | 32
2.1.2 |  | Studzienki ściekowe uliczne, Fi·500·mm, z osadnikiem bez syfonu z pierścieniami odciążającymi, kratka żeliwna 60x40 klasy D 400, rozebranie nawierzchni, roboty ziemne, wykonanie ławy z chudego betonu gr. 20 cm, obsypka i zasypka z piasku z dowozu, odtworzenie konstrukcji ( grubosci i rodzaj warst jak w miejscu wymiany konstrukcji jezdni) | szt | 3
2.1.3 |  | Regulacja wysokościowa wpustów wraz z wymianą pierścieni odciążających na nowe oraz oczyszczeniem osadnika | szt | 10
2.1.4 |  | Wymiana części przelotowej przepustu na rury PP fi 80 cm SN 10, rozebranie konstrukcji, roboty ziemne, rozbiórka istniejącej częsci przelotowej w raz z utylizacją, wykonanie ławy z gruntu stabilizowanego cementem C 1,5/2,0<4,0 MPa gr. 30 cm, obsypka i zasypka z piasku z dowozu, odtworzenie konstrukcji ( pakiet warst parametry i grubości jak w miejscu wymiany konstrukcji jezdni.) wraz z umocnieniem wylotu z kamieniem technicznym 100-300 na betonie C12/15 gr 15 cm pow. umocnienia 6 m2, wlot należy wykonać jako wpięcie szczelne z ist. betonowej komory wpadowej) Przepust pod drogą km km 2+828 | m | 16
3 |  | PODBUDOWY
3.1 | D.04.01.01 | Koryto wraz z profilowaniem i zagęszczaniem podłoża
3.1.2 |  | Koryta wykonywane, profilowanie i zagęszczenie podłoża, głębokość koryta do 30·cm, wraz z transportem na odkład i utylizacją | m2 | 2296.75
3.1.3 |  | Koryta wykonywane, profilowanie i zagęszczenie podłoża, głębokość koryta do 60·cm, wraz z transportem na odkład i utylizacją | m2 | 1346
3.2 | D 04.04.02B.00 | Podbudowa z kruszywa łamanego stabilizowanego mechanicznie
3.2.1 |  | Podbudowy z kruszyw łamanych, po zagęszczeniu 15·cm zjazdy w miejscu przełożenia naw. Chodnika z kostki =262- 73 , pozostałe zjazdy 255 m2 | m2 | 444
3.2.2 |  | Podbudowy z kruszyw łamanych, po zagęszczeniu 20·cm Konstrukcja jezdni wymiana 435*1,4=609m2 , zat. Postojowa 1 =58*6,5=377 m2, zat. Postojowa 2 = 44*4=176 m2 zat. Postojowa 3= 46*4=184 m2, zjazdy w m. przełożenia kostki -73 m 2) | m2 | 1419
3.3 | D 04.05.05A | Warstwa mrozoochronna i podłoże ulepszone z gruntu stabilizowanego gotowym wyrobem hydraulicznego spoiwa drogowego
3.3.1 |  | W-wa mrozoochronna z gruntu stabilizowanego cementem C1.5/2.0 < 4,0 MPa, grubość podbudowy po zagęszczeniu 15 cm (zjazdy 250 m2, przełożenie naw. Chodnika 262 m2) | m2 | 512
3.3.2 |  | W-wa mrozoochronna z gruntu stabilizowanego cementem C1.5/2.0 < 4,0 MPa, grubość podbudowy po zagęszczeniu 30 cmKonstrukcja jezdni wymiana 435*(0,9+0,5)= 609 m2 , zat. Postojowa 1 =58*6,5=377 m2, zat. Postojowa 2 = 44*4=176 m2 zat. Postojowa 3= 46*4=184 m2, | m2 | 1346
3.3.3 |  | Podbudowa mieszanek mineralno bitumicznych gr 7 cm AC 22 P KR 3-4 Konstrukcja jezdni wymiana =435*(0,9+0,25) | m2 | 500.25
4 |  | NAWIERZCHNIE
4.1 | D.05.03.05 | Nawierzchnie z betonu asfaltowego AC
|  | Oczyszćzenie podłoża w raz z skropieniem emulsja asfaltową | m2 | 9529.25
4.1.1 |  | Nawierzchnie z mieszanek mineralno-bitumicznych (warstwa wiążąca), mieszanka asfaltowa, grubość po zagęszczeniu 6·cm AC 16 W KR3-4, ( Na zjazdach KR 1-2) ciąg główny 550*6,1, zat. Postojowa 1 =58*6,5=377 m2, zat. Postojowa 2 = 44*4=176 m2 zat. Postojowa 3= 46*4=184 m2, zjazdy do posesji 245 m2, skrzy żowania 195 | m2 | 4532
4.1.2 |  | Nawierzchnie z mieszanek mineralno-bitumicznych (warstwa ścieralna), mieszanka asfaltowa, grubość po zagęszczeniu 4·cm AC 11 S KR 3-4 ( na zjazdach KR 1-2) ciąg główny 550*6, zat. Postojowa 1 =58*6,5=377 m2, zat. Postojowa 2 = 44*4=176 m2 zat. Postojowa 3= 46*4=184 m2, zjazdy do posesji 240 m2, skrzy żowania 220, | m2 | 4497
4.2 | D.05.03.08 | Nawierzchnia podwójnie powierzchniowo utrwalana
4.2.1 |  | Powierzchniowe podwójne utrwalenie: emulsja asfaltowa, kruszywo o granulacji od 4 do 6,3 mm (1 warstwa) + od 2 do 4 mm (2 warstwa) w raz zagęszczeniem- pobocza | m2 | 326.25
4.3 | D.05.03.11 | Frezowanie nawierzchni asfaltowych
4.3.1 |  | Frezowanie nawierzchni asfaltowych na zimno, frezowanie na głębokości 10·cm, kora asfaltowa do wykorzystania przy wykonaniu poboczy , wraz z transportem, utylizacja nadmiaru kory asfaltowej po stronie Wykonawcy | m2 | 4257
4.4 | D 05.03.23A.00 | Nawierzchnie z kostki brukowej betonowej
4.4.1 |  | Chodniki z kostki brukowej betonowej (kostka z rozbiórki), podsypka cementowo-piaskowa gr. 3 cm, z wypełnieniem spoin piaskiem, | m2 | 200
4.4.2 |  | Nawierzchnia z kostki brukowej betonowej, grubość 8·cm, podsypka cementowo-piaskowa gr. 3 cm, z wypełnieniem spoin piaskiem, | m2 | 62
4.5 | D.05.03.26a | Geosiatka
4.5.1 |  | Zabezpieczenie geosiatką nawierzchni asfaltowej przed spękaniami odbitymi (wytrzymałość na rozciąganie w obu kierunkach≥ 75 kN/m, wydłużenie w obu kierunkach ξ≤3%) | m2 | 3355
5 |  | ROBOTY WYKOŃCZENIOWE
5.1 | D.06.01.01 | Umacnianie powierzchniowe skarp, rowów i ścieków
5.1.1 |  | Humusowanie i obsianie skarpnasionai traw w raz z uprzednim profilowaniem, humus grubości 15·cm | m2 | 1871
5.1.2 |  | Ustawienie palisady betonowej na ławie betonowej, wysokość palisady 1 m wraz z robotami ziemnymi | m | 25
5.2 | D 06.02.01A | Przepusty pod zjazdmi (zarurowania rowu)
5.2.1 |  | Zarurowanie rowu z rur PP SN8, Dn·500·mm wraz z wykonaniem ławy z gruntu stabilizowanego cementem C 1,5/2 < 4 Mpa i robotami ziemnymi wykop, zasypka(wykonanie zasypki z piasku z dowozu) do poziomu warstw konstrukcyjnych | m | 57
5.2.2 |  | Przepusty rurowe pod zjazdami, ścianki czołowe żelbetowe (skośne w raz skrzydełkami) dla rur Fi 50·cm wraz z wykonaniem ławy z gruntu stabilizowanego cementem C 1,5/2 < 4 Mpa gr.20cm i robotami ziemnymi | szt | 13
5.3 | D.06.03.01 | Ścinanie i uzupełnianie poboczy
5.3.1 |  | Wykonanie poboczy grubości do 37 cm z destruktu ( pobocza na ciągu głównym oraz na zjazdach) | m2 | 438.75
5.4 | D.06.04.01 | ROWY
5.4.1 |  | Oczyszczanie rowów z namułu, rowy, z wyprofilowaniem dna i skarp | m | 497
6 |  | ELEMENTY ULIC
6.1 | D 08.01.01B.00 | Krawężniki betonowe
6.1.1 |  | Krawężniki betonowe, wystające 15x30·cm na ławie betonowej z oporem C12/15 | m | 62
6.2 | D.08.03.01.00 | Obrzeża betonowe
6.2.1 |  | Obrzeża betonowe, 30x8·cm na ławie betonowej z oporem C12/15, wypełnienie spoin zaprawą cementową | m | 139
6.3 | D.08.05.01 | Ścieki z kostki brukowej betonowej
6.3.1 |  | Ścieki z kostki brukowej betonowej, grubość 8·cm, 2 rzędy kostki wraz z ławą betonową C12/15 GR 20 cm | m2 | 51.6

## Kosztorys
CZĘŚĆ III SIWZ
KOSZTORYS OFERTOWY
Przebudowa drogi powiatowej Nr 1346R Niedźwiada przez wieś na długości 550 m.
Numer | STWiOR | Opis | Jm | Ilość | Cena jedn. | Wartość
1 |  | ROBOTY PRZYGOTOWAWCZE
1.1 | D 01.01.01A.00 | Odtworzenie trasy i punktów wysokościowych
1.1.1 |  | Roboty pomiarowe przy liniowych robotach ziemnych, trasa dróg w terenie równinnym, w raz z inwentaryzacją powykonawczą | km | 0.55 |  | 0
1.2 | D.01.02.02 | Zdjęcie warstwy humusu i/lub darniny
1.2.1 |  | Usunięcie warstwy ziemi urodzajnej (humusu), grubość warstwy do 20·cm, wraz z transportem na odkład i utylizacją nadmiaru humusu po stronie Wykonawcy | m3 | 450.2 |  | 0
450.2
1.3 | D.01.02.04 | Rozbiórki elementów dróg
1.3.1 |  | Rozebranie nawierzchni/podbudowy z kruszywa grubość śr. 30 cm, wraz z transportem na odkład i utylizacją po stronie Wykonawcy | m2 | 195 |  | 0
1.3.2 |  | Rozebranie nawierzchni/podbudowy z kruszywa grubość śr.50 cm, wraz z transportem na odkład i utylizacją po stronie Wykonawcy (Konstrukcja jezdni 435*0,9= 391,5m2 , zat. Postojowa 1 =58*6,5=377 m2, zat. Post. 2 44*4=176 m2zat. Postojowa 3 46*4=184 m2) | m2 | 1128.5 |  | 0
1.3.3 |  | Rozebranie nawierzchni i chodników z kostki brukowej betonowej z przeznaczeniem do ponownego wbudowania (oczyszczenie), (zjazdy, istniejacy chodnik w miejscach zaniżonych) | m2 | 262 |  | 0
1.3.5 |  | Rozebranie nawierzchni, masy mineralno-bitumiczne grubość śr. 10 cm,w raz z cięciem nawierzchni oraz z transportem na odkład i utylizacją po stronie Wykonawcy (Konstrukcja jezdni 435*0,9= 391,5m2 , zat. Postojowa 1 =58*6,5=377 m2, zat. Postojowa 2 = 44*4=176 m2 zat. Postojowa 3= 46*4=184 m2, zjazdy= 47m2, pod ściek z kostki 0,2*200=40 - pow. betonu na zatoce=40m2) | m2 | 1175.5 |  | 0
1.3.6 |  | Rozebranie nawierzchni, nawierzchnia z betonu grubość śr. 30·cm, wraz z transportem na odkład i utylizacją po stronie Wykonawcy | m2 | 62 |  | 0
1.3.7 |  | Rozebranie krawężników betonowych, wraz z transportem na odkład i utylizacją po stronie Wykonawcy | m | 155 |  | 0
1.3.8 |  | Rozebranie obrzeża, wraz z transportem na odkład i utylizacją po stronie Wykonawcy | m | 61 |  | 0
1.3.9 |  | Rozebranie przepustów rurowych i ławy pod zjazdami, roboty ziemne, wraz z transportem na odkład i utylizacją | m | 40 |  | 0
1.3.10 |  | Rozebranie przepustów rurowych, ścianki czołowe i ławy betonowe, wraz z transportem na odkład i utylizacją | m3 | 8.4 |  | 0
2 |  | ODWODNIENIE KORPUSU DROGOWEGO
2.1 | D.03.02.01 | Kanalizacja deszczowa
2.1.1 |  | Przykanalik fi 200 z PP SN 8, rozebranie nawierzchni, roboty ziemne, wykonanie ławy z piasku gr. 20 cm, obsypka i zasypka z piasku z dowozu, odtworzenie konstrukcji ( grubosci i rodzaj warst jak w miejscu wymiany konstrukcji jezdni) | m | 32 |  | 0
2.1.2 |  | Studzienki ściekowe uliczne, Fi·500·mm, z osadnikiem bez syfonu z pierścieniami odciążającymi, kratka żeliwna 60x40 klasy D 400, rozebranie nawierzchni, roboty ziemne, wykonanie ławy z chudego betonu gr. 20 cm, obsypka i zasypka z piasku z dowozu, odtworzenie konstrukcji ( grubosci i rodzaj warst jak w miejscu wymiany konstrukcji jezdni) | szt | 3 |  | 0
2.1.3 |  | Regulacja wysokościowa wpustów wraz z wymianą pierścieni odciążających na nowe oraz oczyszczeniem osadnika | szt | 10 |  | 0
2.1.4 |  | Wymiana części przelotowej przepustu na rury PP fi 80 cm SN 10, rozebranie konstrukcji, roboty ziemne, rozbiórka istniejącej częsci przelotowej w raz z utylizacją, wykonanie ławy z gruntu stabilizowanego cementem C 1,5/2,0<4,0 MPa gr. 30 cm, obsypka i zasypka z piasku z dowozu, odtworzenie konstrukcji ( pakiet warst parametry i grubości jak w miejscu wymiany konstrukcji jezdni.) wraz z umocnieniem wylotu z kamieniem technicznym 100-300 na betonie C12/15 gr 15 cm pow. umocnienia 6 m2, wlot należy wykonać jako wpięcie szczelne z ist. betonowej komory wpadowej) Przepust pod drogą km km 2+828 | m | 16 |  | 0
3 |  | PODBUDOWY
3.1 | D.04.01.01 | Koryto wraz z profilowaniem i zagęszczaniem podłoża
3.1.2 |  | Koryta wykonywane, profilowanie i zagęszczenie podłoża, głębokość koryta do 30·cm, wraz z transportem na odkład i utylizacją | m2 | 2296.75 |  | 0
3.1.3 |  | Koryta wykonywane, profilowanie i zagęszczenie podłoża, głębokość koryta do 60·cm, wraz z transportem na odkład i utylizacją | m2 | 1346 |  | 0
3.2 | D 04.04.02B.00 | Podbudowa z kruszywa łamanego stabilizowanego mechanicznie
3.2.1 |  | Podbudowy z kruszyw łamanych, po zagęszczeniu 15·cm zjazdy w miejscu przełożenia naw. Chodnika z kostki =262- 73 , pozostałe zjazdy 255 m2 | m2 | 444 |  | 0
3.2.2 |  | Podbudowy z kruszyw łamanych, po zagęszczeniu 20·cm Konstrukcja jezdni wymiana 435*1,4=609m2 , zat. Postojowa 1 =58*6,5=377 m2, zat. Postojowa 2 = 44*4=176 m2 zat. Postojowa 3= 46*4=184 m2, zjazdy w m. przełożenia kostki -73 m 2) | m2 | 1419 |  | 0
3.3 | D 04.05.05A | Warstwa mrozoochronna i podłoże ulepszone z gruntu stabilizowanego gotowym wyrobem hydraulicznego spoiwa drogowego
3.3.1 |  | W-wa mrozoochronna z gruntu stabilizowanego cementem C1.5/2.0 < 4,0 MPa, grubość podbudowy po zagęszczeniu 15 cm (zjazdy 250 m2, przełożenie naw. Chodnika 262 m2) | m2 | 512 |  | 0
3.3.2 |  | W-wa mrozoochronna z gruntu stabilizowanego cementem C1.5/2.0 < 4,0 MPa, grubość podbudowy po zagęszczeniu 30 cmKonstrukcja jezdni wymiana 435*(0,9+0,5)= 609 m2 , zat. Postojowa 1 =58*6,5=377 m2, zat. Postojowa 2 = 44*4=176 m2 zat. Postojowa 3= 46*4=184 m2, | m2 | 1346 |  | 0
3.3.3 |  | Podbudowa mieszanek mineralno bitumicznych gr 7 cm AC 22 P KR 3-4 Konstrukcja jezdni wymiana =435*(0,9+0,25) | m2 | 500.25 |  | 0
4 |  | NAWIERZCHNIE
4.1 | D.05.03.05 | Nawierzchnie z betonu asfaltowego AC
|  | Oczyszćzenie podłoża w raz z skropieniem emulsja asfaltową | m2 | 9529.25 |  | 0
4.1.1 |  | Nawierzchnie z mieszanek mineralno-bitumicznych (warstwa wiążąca), mieszanka asfaltowa, grubość po zagęszczeniu 6·cm AC 16 W KR3-4, ( Na zjazdach KR 1-2) ciąg główny 550*6,1, zat. Postojowa 1 =58*6,5=377 m2, zat. Postojowa 2 = 44*4=176 m2 zat. Postojowa 3= 46*4=184 m2, zjazdy do posesji 245 m2, skrzy żowania 195 | m2 | 4532 |  | 0
4.1.2 |  | Nawierzchnie z mieszanek mineralno-bitumicznych (warstwa ścieralna), mieszanka asfaltowa, grubość po zagęszczeniu 4·cm AC 11 S KR 3-4 ( na zjazdach KR 1-2) ciąg główny 550*6, zat. Postojowa 1 =58*6,5=377 m2, zat. Postojowa 2 = 44*4=176 m2 zat. Postojowa 3= 46*4=184 m2, zjazdy do posesji 240 m2, skrzy żowania 220, | m2 | 4497 |  | 0
4.2 | D.05.03.08 | Nawierzchnia podwójnie powierzchniowo utrwalana
4.2.1 |  | Powierzchniowe podwójne utrwalenie: emulsja asfaltowa, kruszywo o granulacji od 4 do 6,3 mm (1 warstwa) + od 2 do 4 mm (2 warstwa) w raz zagęszczeniem- pobocza | m2 | 326.25 |  | 0
4.3 | D.05.03.11 | Frezowanie nawierzchni asfaltowych
4.3.1 |  | Frezowanie nawierzchni asfaltowych na zimno, frezowanie na głębokości 10·cm, kora asfaltowa do wykorzystania przy wykonaniu poboczy , wraz z transportem, utylizacja nadmiaru kory asfaltowej po stronie Wykonawcy | m2 | 4257 |  | 0
4.4 | D 05.03.23A.00 | Nawierzchnie z kostki brukowej betonowej
4.4.1 |  | Chodniki z kostki brukowej betonowej (kostka z rozbiórki), podsypka cementowo-piaskowa gr. 3 cm, z wypełnieniem spoin piaskiem, | m2 | 200 |  | 0
4.4.2 |  | Nawierzchnia z kostki brukowej betonowej, grubość 8·cm, podsypka cementowo-piaskowa gr. 3 cm, z wypełnieniem spoin piaskiem, | m2 | 62 |  | 0
4.5 | D.05.03.26a | Geosiatka
4.5.1 |  | Zabezpieczenie geosiatką nawierzchni asfaltowej przed spękaniami odbitymi (wytrzymałość na rozciąganie w obu kierunkach≥ 75 kN/m, wydłużenie w obu kierunkach ξ≤3%) | m2 | 3355 |  | 0
5 |  | ROBOTY WYKOŃCZENIOWE
5.1 | D.06.01.01 | Umacnianie powierzchniowe skarp, rowów i ścieków
5.1.1 |  | Humusowanie i obsianie skarpnasionai traw w raz z uprzednim profilowaniem, humus grubości 15·cm | m2 | 1871 |  | 0
5.1.2 |  | Ustawienie palisady betonowej na ławie betonowej, wysokość palisady 1 m wraz z robotami ziemnymi | m | 25 |  | 0
5.2 | D 06.02.01A | Przepusty pod zjazdmi (zarurowania rowu)
5.2.1 |  | Zarurowanie rowu z rur PP SN8, Dn·500·mm wraz z wykonaniem ławy z gruntu stabilizowanego cementem C 1,5/2 < 4 Mpa i robotami ziemnymi wykop, zasypka(wykonanie zasypki z piasku z dowozu) do poziomu warstw konstrukcyjnych | m | 57 |  | 0
5.2.2 |  | Przepusty rurowe pod zjazdami, ścianki czołowe żelbetowe (skośne w raz skrzydełkami) dla rur Fi 50·cm wraz z wykonaniem ławy z gruntu stabilizowanego cementem C 1,5/2 < 4 Mpa gr.20cm i robotami ziemnymi | szt | 13 |  | 0
5.3 | D.06.03.01 | Ścinanie i uzupełnianie poboczy
5.3.1 |  | Wykonanie poboczy grubości do 37 cm z destruktu ( pobocza na ciągu głównym oraz na zjazdach) | m2 | 438.75 |  | 0
5.4 | D.06.04.01 | ROWY
5.4.1 |  | Oczyszczanie rowów z namułu, rowy, z wyprofilowaniem dna i skarp | m | 497 |  | 0
6 |  | ELEMENTY ULIC
6.1 | D 08.01.01B.00 | Krawężniki betonowe
6.1.1 |  | Krawężniki betonowe, wystające 15x30·cm na ławie betonowej z oporem C12/15 | m | 62 |  | 0
6.2 | D.08.03.01.00 | Obrzeża betonowe
6.2.1 |  | Obrzeża betonowe, 30x8·cm na ławie betonowej z oporem C12/15, wypełnienie spoin zaprawą cementową | m | 139 |  | 0
6.3 | D.08.05.01 | Ścieki z kostki brukowej betonowej
6.3.1 |  | Ścieki z kostki brukowej betonowej, grubość 8·cm, 2 rzędy kostki wraz z ławą betonową C12/15 gr. 20 cm | m2 | 51.6 |  | 0
|  |  |  | Warość netto |  | 0
|  |  |  | Podatek Vat 23 % |  | 0
|  |  |  | Warość brutto |  | 0