## Przedmiar
CZĘŚĆ III SIWZ
PRZEDMIAR
Przebudowa ulicy powiatowej Nr 1225R Borkowskiej w Sędziszowie Małopolskim w km 27+542 - 27+743
Lp. | Numer STWiORB (podstawa wyceny) | Wyszczególnienie elementów | Jednostka
|  |  | Nazwa | Ilość
ROBOTY DROGOWE
x | D 01.00.00 | ROBOTY PRZYGOTOWAWCZE
1 | D 01.01.01 | Wyznaczenie trasy i punktów wysokościowych w terenie równinnym w raz z inwentaryzacja powykonawczą | km | 0.2
2 | D 01.02.02 | Mechaniczne usunięcie warstwy ziemi urodzajnej (humusu) gr. w-wy do 15cm - przy profilowaniu rowu oraz umocnieniu pobocza | m2 | 214
3 | D 01.03.02 | Rozbiórka nawierzchni z mieszanek mineralno-bitumicznych śr. gr. 12cm w raz z transportem i utylizacja mat. z rozbiórki oraz cięciem krawędzi piłą (Wymiana konstrukcji na krawędzi jezdni przebudowa skrzyżowania z drogą gminną, rozbiórka naw. Pod ściekiem przykrawężnikowym | m2 | 180
4 | D 01.03.02 | Rozbiórka podbudowy z kruszywa łamanego lub naturalnego na głębokość 20cm | m2 | 180
5 | D 01.03.02 | Rozebranie części przelotowych przepustów z rur betonowych Ø50 z uprzednim odkopaniem przepustu z odwozem gruzu - wymiana przepustów pod zjazdem i skrzyżowaniem, w raz z ściankami czołowymi w ilość 4,5 m3 | m | 26
x | D 02.00.00 | ROBOTY ZIEMNE
6 | D 02.01.01 | Wykonanie wykopów w gruntach kategorii I-V z transportem urobku na odkład/do 1km (wymiana konstrukcji + odsadzka + wymiana rur przepustów) | m3 | 279
7 | D 02.03.01 | Wykonanie nasypów mechanicznie z gr. Kat. I-VII z pospółki (uzupełnienie pobocza gruntowego + wymiana rur przepustów) | m3 | 128
x | D 03.00.00 | ODWODNIENIE KORPUSU DROGOWEGO
8 | D 03.02.01 | Wykonanie ścieku przykrawężnikowego z kostki betonowej gr 8 cm szerokości 20 cm na ławie z betonu C 12/15gr. 15 cm | m | 201
9 | D 03.02.01 | Wykonanie przepustów pod zjazdami z rur z PP Sn 8, średnicy 500 mm na ławie z kruszywa stab. cementem o Rm 2,5 Mpa i gr. 30cm z wykonaniem umocnienia wlotu i wylotu z kostki betonowej 6cm w ilości 6*1,5 m2 na podsypce cementowej. Rury o wytrzymałości obwodowej SN8 kPa. | m | 26
10 | D 03.02.01 | Regulacja wysokościowa istniejących wpustów drogowych ( z oczyszczeniem osadników, wymiana pierścieni odciążających, wymiana krawężnika 15x30 - 2 mb na 1 szt. Kratki, przełożeniem naw. Chodnika z kostki na w-wie podsypki cementowo piaskowej 1:4 oraz w-wie stabilizacji Rm-2,5 MPa gr 15 cm, 3 m2 na 1 szt kratki) | szt. | 3
11 | D 03.02.02 | Wykonanie studienek ściekowych betonowych fi 500 mm kompletnych (wpusty żeliwne klasy D 400 O WYM 60X40 JEZDNIOWA, w raz z pierścieniem odciążającym, studzienka posadowiona na wa-wie z kruszywa stabilizowanego cemetem o Rm 2,5 Mpa gr 20 cm) w raz z przykanalikiem z rury PP SN8 fi 160 dł 2,5 mb /komplet z wpięciem bezpośrednio do istniejącego kolektora przez nawiercenie szczelnym przejściem "in situ", w raz z wykonaniem robót ziemnych 4,5 m3/komplet, rozbiórką oraz odtworzeniem istniejącego krawężnika na ławie z betonu gr 15 cm (w ilosci 3 m/komplet) oraz rozbiórką i odtworzeniem naw. chodnika . z kostki na w-wie podsypki cementowo piaskowej 1:4 oraz w-wie stabilizacji Rm-2,5 MPa gr 15 cm,4,5 m2 /kompleti) | komplet | 2
x | D 04.00.00 | PODBUDOWY
12 | D 04.01.01 | Profilowanie wraz z zagęszczeniem podłoża pod w-wy konstrukcyjne | m2 | 475
13 | D 04.02.02 | Wykonanie warstwy mrozoochronnej z pospółki, w-wa gr. 15 cm | m2 | 305
14 | D 04.03.01 | Oczyszczenie warstw konstrukcyjnych mechanicznie | m2 | 2752.8
15 | D 04.03.01 | Skropienie warstw konstrukcyjnych emulsją asfaltową | m2 | 2752.8
16 | D 04.04.04 | Warstwa podbudowy pomocniczej z mieszanki niezwiązanej z kruszywem C50/30 o uziarnieniu 0/31,5 grubości 20 cm - przebudowa drogi oraz skrzyżowania z drogą gminną | m2 | 260
17 | D 04.05.01 | Ulepszenie podłoża piaszczystego cementem w korycie drogi, wytrzymałość Rm-2,5MPa, , grubość warstwy 25 cm ( stabilizacja z dowozu) | m2 | 305
18 | D 04.07.01 | Wykonanie podbudowy - warstwy podbudowy z betonu asfaltowego AC22P, gr. w-wy 7cm - przebudowa drogi oraz skrzyżowania z drogą gminną | m2 | 220
x | D 05.00.00 | NAWIERZCHNIE
19 | D 05.03.05 | Warstwa profilująca śr gr. 8 cm z AC 16 W 35/50 KR 3-4 | t | 265
20 | D 05.03.05 | Warstwa ścieralna z AC 11 S 50-70 KR 3-4 grubości 4 cm - przebudowa drogi oraz skrzyżowania z drogą gminną | m2 | 1266.4
21 | D 05.03.11 | Wykonanie frezowania nawierzchni asfaltowych na zimno: śr. gr. w-wy 5 cm z odwozem i częściową utylizacją nadmiaru po stronie Wykonawcy | m2 | 1206.4
22 | D 05.03.26 | Ułożenie geosiatki ≥ 100 kN/m, ξ≤3% | m2 | 1160
x | D 06.00.00 | ROBOTY WYKOŃCZENIOWE
23 | D 06.03.01 | Umocnienie poboczy z wykorzystaniem materiału z pozycji nr 21 gr. 10 cm | m2 | 170
24 | D 06.04.01 | Oczyszczenie rowu z namułu z profilowaniem dna i skarp | m | 174

## KOSZTORYS
CZĘŚĆ III SIWZ
KOSZTORYS OFERTOWY
Przebudowa ulicy powiatowej Nr 1225R Borkowskiej w Sędziszowie Małopolskim w km 27+542 - 27+743
Lp. | Numer STWiORB (podstawa wyceny) | Wyszczególnienie elementów | Jednostka |  | Cena jednostkowa | Wartość netto
|  |  | Nazwa | Ilość
ROBOTY DROGOWE
x | D 01.00.00 | ROBOTY PRZYGOTOWAWCZE
1 | D 01.01.01 | Wyznaczenie trasy i punktów wysokościowych w terenie równinnym w raz z inwentaryzacja powykonawczą | km | 0.2 |  | 0
2 | D 01.02.02 | Mechaniczne usunięcie warstwy ziemi urodzajnej (humusu) gr. w-wy do 15cm - przy profilowaniu rowu oraz umocnieniu pobocza | m2 | 214 |  | 0
3 | D 01.03.02 | Rozbiórka nawierzchni z mieszanek mineralno-bitumicznych śr. gr. 12cm w raz z transportem i utylizacja mat. z rozbiórki oraz cięciem krawędzi piłą (Wymiana konstrukcji na krawędzi jezdni przebudowa skrzyżowania z drogą gminną, rozbiórka naw. Pod ściekiem przykrawężnikowym | m2 | 180 |  | 0
4 | D 01.03.02 | Rozbiórka podbudowy z kruszywa łamanego lub naturalnego na głębokość 20cm | m2 | 180 |  | 0
5 | D 01.03.02 | Rozebranie części przelotowych przepustów z rur betonowych Ø50 z uprzednim odkopaniem przepustu z odwozem gruzu - wymiana przepustów pod zjazdem i skrzyżowaniem, w raz z ściankami czołowymi w ilość 4,5 m3 | m | 26 |  | 0
|  | RAZEM: ROBOTY PRZYGOTOWAWCZE I ROZBIÓRKOWE |  |  |  | 0
x | D 02.00.00 | ROBOTY ZIEMNE
6 | D 02.01.01 | Wykonanie wykopów w gruntach kategorii I-V z transportem urobku na odkład/do 1km (wymiana konstrukcji + odsadzka + wymiana rur przepustów) | m3 | 279 |  | 0
7 | D 02.03.01 | Wykonanie nasypów mechanicznie z gr. Kat. I-VII z pospółki (uzupełnienie pobocza gruntowego + wymiana rur przepustów) | m3 | 128 |  | 0
|  | RAZEM: ROBOTY ZIEMNE |  |  |  | 0
x | D 03.00.00 | ODWODNIENIE KORPUSU DROGOWEGO
8 | D 03.02.01 | Wykonanie ścieku przykrawężnikowego z kostki betonowej gr 8 cm szerokości 20 cm na ławie z betonu C 12/15gr. 15 cm | m | 201 |  | 0
9 | D 03.02.01 | Wykonanie przepustów pod zjazdami z rur z PP Sn 8, średnicy 500 mm na ławie z kruszywa stab. cementem o Rm 2,5 Mpa i gr. 30cm z wykonaniem umocnienia wlotu i wylotu z kostki betonowej 6cm w ilości 6*1,5 m2 na podsypce cementowej. Rury o wytrzymałości obwodowej SN8 kPa. | m | 26 |  | 0
10 | D 03.02.01 | Regulacja wysokościowa istniejących wpustów drogowych ( z oczyszczeniem osadników, wymiana pierścieni odciążających, wymiana krawężnika 15x30 - 2 mb na 1 szt. Kratki, przełożeniem naw. Chodnika z kostki na w-wie podsypki cementowo piaskowej 1:4 oraz w-wie stabilizacji Rm-2,5 MPa gr 15 cm, 3 m2 na 1 szt kratki) | szt. | 3 |  | 0
11 | D 03.02.02 | Wykonanie studienek ściekowych betonowych fi 500 mm kompletnych (wpusty żeliwne klasy D 400 O WYM 60X40 JEZDNIOWA, w raz z pierścieniem odciążającym, studzienka posadowiona na wa-wie z kruszywa stabilizowanego cemetem o Rm 2,5 Mpa gr 20 cm) w raz z przykanalikiem z rury PP SN8 fi 160 dł 2,5 mb /komplet z wpięciem bezpośrednio do istniejącego kolektora przez nawiercenie szczelnym przejściem "in situ", w raz z wykonaniem robót ziemnych 4,5 m3/komplet, rozbiórką oraz odtworzeniem istniejącego krawężnika na ławie z betonu gr 15 cm (w ilosci 3 m/komplet) oraz rozbiórką i odtworzeniem naw. chodnika . z kostki na w-wie podsypki cementowo piaskowej 1:4 oraz w-wie stabilizacji Rm-2,5 MPa gr 15 cm,4,5 m2 /kompleti) | komplet | 2 |  | 0
|  | RAZEM: ODWODNIENIE KORPUSU DROGOWEGO |  |  |  | 0
x | D 04.00.00 | PODBUDOWY
12 | D 04.01.01 | Profilowanie wraz z zagęszczeniem podłoża pod w-wy konstrukcyjne | m2 | 475 |  | 0
13 | D 04.02.02 | Wykonanie warstwy mrozoochronnej z pospółki, w-wa gr. 15 cm | m2 | 305 |  | 0
14 | D 04.03.01 | Oczyszczenie warstw konstrukcyjnych mechanicznie | m2 | 2752.8 |  | 0
15 | D 04.03.01 | Skropienie warstw konstrukcyjnych emulsją asfaltową | m2 | 2752.8 |  | 0
16 | D 04.04.04 | Warstwa podbudowy pomocniczej z mieszanki niezwiązanej z kruszywem C50/30 o uziarnieniu 0/31,5 grubości 20 cm - przebudowa drogi oraz skrzyżowania z drogą gminną | m2 | 260 |  | 0
17 | D 04.05.01 | Ulepszenie podłoża piaszczystego cementem w korycie drogi, wytrzymałość Rm-2,5MPa, , grubość warstwy 25 cm ( stabilizacja z dowozu) | m2 | 305 |  | 0
18 | D 04.07.01 | Wykonanie podbudowy - warstwy podbudowy z betonu asfaltowego AC22P, gr. w-wy 7cm - przebudowa drogi oraz skrzyżowania z drogą gminną | m2 | 220 |  | 0
|  | RAZEM: PODBUDOWY |  |  |  | 0
x | D 05.00.00 | NAWIERZCHNIE
19 | D 05.03.05 | Warstwa profilująca śr gr. 8 cm z AC 16 W 35/50 KR 3-4 | t | 265 |  | 0
20 | D 05.03.05 | Warstwa ścieralna z AC 11 S 50-70 KR 3-4 grubości 4 cm - przebudowa drogi oraz skrzyżowania z drogą gminną | m2 | 1266.4 |  | 0
21 | D 05.03.11 | Wykonanie frezowania nawierzchni asfaltowych na zimno: śr. gr. w-wy 5 cm z odwozem i częściową utylizacją nadmiaru po stronie Wykonawcy | m2 | 1206.4 |  | 0
22 | D 05.03.26 | Ułożenie geosiatki ≥ 100 kN/m, ξ≤3% | m2 | 1160 |  | 0
|  | RAZEM: NAWIERZCHNIE |  |  |  | 0
x | D 06.00.00 | ROBOTY WYKOŃCZENIOWE
23 | D 06.03.01 | Umocnienie poboczy z wykorzystaniem materiału z pozycji nr21 gr. 10 cm | m2 | 170 |  | 0
24 | D 06.04.01 | Oczyszczenie rowu z namułu z profilowaniem dna i skarp | m | 174 |  | 0
|  | RAZEM: ROBOTY WYKOŃCZENIOWE |  |  |  | 0
Wartość robót netto | [5 empty] | 0
Podatek vat 23 % | [5 empty] | 0
Wartość robót brutto | [5 empty] | 0