## Przedmiar
CZĘŚĆ NR III SIWZ
PRZEDMIAR
Przebudowa drogi powiatowej Nr 1337R Sędziszów Małopolski - Bystrzyca - Wielopole Skrzyńskie polegająca na budowie chodnika m. Wiercany i Iwierzyce
PRZEBUDOWA DROGI
Lp. | Numer SST (podstawa wyceny) | Numer pozycji cenowej | Wyszczególnienie elementów | Jednostka
|  |  |  | Nazwa | Ilość
BUDOWA CHODNIKA DLA PIESZYCH
x | D 01.00.00 |  | ROBOTY PRZYGOTOWAWCZE | x | x
x | D 01.01.01 |  | Odtworzenie (wyznaczenie) trasy i punktów wysokościowych
1 | D 01.01.01 | 11 | Odtworzenie trasy i punktów wysokościowych dróg w terenie równinnym i pagórkowatym, w raz z inwentaryzacja powykonawczą | km | 0.204
|  |  | Wyznaczenie przebiegu chodnika, rowów, zjazdów, elementów odwodnienia itp. L = 204,0m |  | 0.204
x | D 01.02.01 |  | Usunięcie drzew lub krzewów
2 | D 01.02.01 | 22 | Karczowanie zagajników, zakrzaczeń, ścięcie i wyrównanie gałęzi na trasie drogi | ha | 0.008
|  |  | Karczowanie zakrzaczeń |  | 0.005
x | D 01.02.02 |  | Zdjęcie warstwy humusu lub (i) darniny
3 | D 01.02.02 | 12 | Mechaniczne usunięcie warstwy ziemi urodzajnej (humusu) gr. w-wy do 15cm (suma x 1,1) | m2 | 2062.6
|  |  | Dla oczyszczenia i profilowania rowu oraz dla terenu pod projektowany chodnik - tabela nr 2 A =2062,6 |  | 2062.6
x | D 01.02.04 |  | Rozbiórki elementów dróg ogrodzeń i przepustów
4 | kalkulacja indywidualna |  | Rozbiórka obrzeży 8x30 na ławie betonowej z oporem, materiał z rozbiórki do utylizacji po stronie Wykonawcy | m | 100
5 | kalkulacja indywidualna |  | Rozbiórka naw. istniejącego chodnika z betonowej kostki prefabrykowanej gr. 8 cm wraz z oszyszczeniem ponownym ułożeniem na w-wie podsypki cementowo-piaskowej 1:4 | m2 | 160
6 | kalkulacja indywidualna |  | Rozbiórka istniejących przepustów pod zjazdami z rur betonowych o średnicy fi 60 w raz wykonaniem robót ziemnych oraz rozbiórką betonowych murków czołowych, utylizacja materiału z rozbiórki po stronie wykonawcy | m | 20
7 | kalkulacja indywidualna |  | Rozbiórka istniejących barier U-11a w raz z ponownym montażem (fundament beton C 12/15) | m | 82
8 | D 01.02.04 | 11 | Rozbiórka podbudowy z kruszywa łamanego lub naturalnego na głębokość śr. 15cm z odwiezieniem na odkład na odl. ok. 5 km lub z oczyszczeniem na odkład do 5 km | m2 | 153
|  |  | Rozebranie istniejących poboczy prawostronnych, różnej szerokości - założono średnio 0,75m - na długości opracowania: A=0,75*204=153,0m2 |  | 153
9 | D 01.02.04 | 22 | Rozbiórka nawierzchni z mieszanek mineralno-bitumicznych śr. gr. 10cm z odwiezieniem na odkład na odl. ok. 5 km lub z oczyszczeniem na odkład do 5 km ws raz z cięciem kraedzi piłą mechaniczną | m2 | 142.8
|  |  | Rozbebranie nawierzchni bitumicznej na krawędzi jezdni w obrębie poszerzenia nawierzchni |  | 142.8
x | D 02.00.00 |  | ROBOTY ZIEMNE | x | x
x | D 02.01.01 |  | Wykonanie wykopów w gruntach kategorii I-V
10 | D 02.01.01 | 13 | Wykonanie wykopów w gruntach kategorii I-V z transportem urobku na odkład na odl. ponad 15km | m3 | 399.8
|  |  | Wykopy w ramach wykonania rowu krytego oraz pod konstrukcję chodnika, oraz wykonania stopni w celu połaczenia istniejącego nasypu z nowobudowanym- |  | 399.8
x | D 02.03.01 |  | Wykonanie nasypów
11 | D 02.03.01 | 12 | Wykonanie nasypów mechanicznie z gruntów z dokopu zakupionego przez Wykonawcę w raz z profilowaniem skarp (Uwaga nasypy należy wykonać z piasku lub pospółki o wodoprzepuszczlności >=6m3/dobę i wskażniku róznoziarnistości U>5, w przypadku wbudowania gruntu z wykopu należy go uzdatnić poprzez stabilizację spoiwem hydraulicznym wytrzymałośc Rm 1,5 MPa) | m3 | 1390
|  |  | Wykonanie nasypów z gruntu pozyskanego przez Wykonawcę |  | 1390
x | D 03.00.00 |  | ODWODNIENIE KORPUSU DROGOWEGO | x | x
x | D 03.02.01 |  | Kanalizacja deszczowa
12 | D 03.02.01 | 11 | Wykonanie drenażu z rur drenarskich o średnicy 150mm z polipropylennu, w geowłóknienie ( wykonanie robót ziemnych, wykopów 0,8x0,4 m, wykonanie dodatkowej warswy filtracyjnej z geowłókniny po obwodzie wykopu z zamknięciem od góry oraz obsypki z żwiru frakcji 8/16 na pełnej wysokości wykopu), wykonaniu betonowego wylotu prefabrykowanego skrzydłkowego | m | 203.5
|  |  | Wykonanie drenażu w km 0+436.50 - 0+640.00 L=203,50m wg rys. 2 - Plan sytuacyjny i rys. 4 - Profil podłużny chodnika |  | 203.5
13 | D 03.02.01 | 11a | Wykonanie rowu krytego (kolektora deszczowego) z rur z polipropylennu o średnicy 400 mm na ławie z pospółki gr. 30cm. Rury o wytrzymałości obwodowej SN8 kPa. W raz z zasypku z piasku do wysokości 0,4 m nad poziom rury, umocnieniem wylotu z prefabrykowanej scianki betonowej skrzydełkowej | m | 200
|  |  | Wykonanie rowu krytego (kolektora deszczowego) z rur z polipropylennu o średnicy 400 mm, na ławie z pospółki gr. 30cm - wg rys. nr 2 - Plan sytuacyjny oraz rys. 4 - Profil podłużny chodnika. Pozycja zawiera wykonanie umocnienia z prefabrykowanej ścianki czołowej na podłaczeniu istn. rowu w km 0+445.70. |  | 200
14 | D 03.02.01 | 23 | Wykonanie przykanalików z polipropylennu lub HDPE SN 8 o średnicy do 200 mm | m | 16
|  |  | Wykonanie przykanalików odprowadzających od studzienek ściekowych do studni rewizyjnych wg rys. 2 - Plan sytuacyjny L = 16,0m |  | 16
15 | D 03.02.01 | 31a | Wykonanie kompletnych studni rewizyjnych fi 100cm | szt | 7
|  |  | Studnia betonowa średnicy 100cm z pokrywą i żeliwnym włazem klasy C-250, przelotowa z kinetą. oraz elastycznym przejściem szczelnym, ławą z chudego betonu gr 20 cm. W zakresie robót leży ponadto wykonanie wykopów oraz zasypki z pospółki podłączenie rur i przykanalików do studni - wg rys. nr 2 - Plan sytuacyjny oraz rys. 4 - Profil podłużny chodnika A = 7szt. |  | 7
16 | D 03.02.01 | 41 | Wykonanie kompletnych drogowych studzienek ściekowych fi 500 mm | szt | 8
|  |  | Wykonanie kompletnych studzienek ściekowych o średnicy wewnętrznej 50cm z wpustem jezdniowym klasy D400 w raz z pierścieniem odciążającym, osadnikiem na ławie z chudego betonu gr 20 cm- studzienki przy krawędzi chodnika przy jezdni. Podłączenie studzienek do przykanalików - wg rys. nr 2 - Plan sytuacyjny oraz rys. 4 - Profil podłużny chodnika A = 8szt. |  | 8
17 | kalkulacja indywidualna |  | Wykonanie przepustów pod zjazdami z rurr PP Sn8 o średnicy fi 60 cm na ławie z kruszywa stabilizowanego cementem o Rm 1,5 Mpa gr 20 cm, wykonaniem zasypki do poziomu warstw konstrukcyjnych z piasku w ilości 1,5 m3/mb , wykonanie umocnienia wlotu i wylotu z kruszywa technicznego frakcji 100-300 na betonie C 12/15 grubość w-wy 5 cm , zaspoinowaniem szczelin zaprawą mrozoodporną w ilości 4 x 2m2 | m | 18
x | D 04.00.00 |  | PODBUDOWY | x | x
x | D 04.01.01 |  | Profilowanie i zagęszczanie podłoża pod w-wy konstrukcyjne
18 | D 04.01.01 | 14 | Profilowanie w raz zagęszczeniem podłoża | m2 | 794.8
|  |  | Ilość wg powierzchni pod warstwy konstrukcji chodnika oraz w-wy konstrukcyjne na poszerzeniu jezdni |  | 794.8
x | D 04.04.02 |  | Podbudowa z kruszywa łamanego stabilizowanego mechanicznie
19 | D 04.04.02 | 22 | Wykonanie podbudowy/nawierzchni z kruszywa łamanego 0/31,5, grubość 10 cm | m2 | 132
|  |  | Wykonanie opaski przy chodniku z kruszywa łamanego 0/31,5 na szerokości 0,50m, grubości 10cm A = 102,0m2 |  | 132
20 | D 04.04.02 | 23 | Wykonanie podbudowy z kruszywa łamanego 0/31,5, grubość 15cm | m2 | 588
|  |  | Podbudowa zasadnicza z kruszywa łamanego 0/31,5, grubość 15cm, pod chodnik A = 408,0m2 |  | 588
21 | D 04.04.02 | 24 | Wykonanie podbudowy z kruszywa łamanego 0/31,5, grubość 20cm | m2 | 228.8
|  |  | Podbudowa z kruszywa łamanego 0/31,5, grubość 20cm na poszerzeniu jezdni A = 228,8 |  | 228.8
x | D 04.05.00 |  | Podbudowa i ulepszone podłoże z gruntu lub kruszywa stabilizowanego cementem
22 | D 04.05.01 | 21 | Wykonanie podbudowy z gruntu stabilizowanego cementem, wytrzymałość Rm-2,5MPa, (gruntocement z betoniarki), grubość warstwy 12cm | m2 | 578
|  |  | Podbudowa z gruntu stabilizowanego cementem pod chodnik |  | 578
23 | D 04.05.01 | 24 | Wykonanie podbudowy z gruntu stabilizowanego cementem, wytrzymałość Rm-2,5MPa, (gruntocement z betoniarki), grubość warstwy 25cm | m2 | 228.8
|  |  | Podbudowa z gruntu stabilizowanego cementem na poszerzeniu jezdni |  | 228.8
x | D 04.07.01 |  | Podbudowa z betonu asfaltowego
24 | D 04.07.01 | 34 | Wykonanie podbudowy - warstwy podbudowy z betonu asfaltowego AC16P, gr. w-wy 7cm | m2 | 166.4
|  |  | Warstwa podbudowy bitumicznej wykonana na poszerzeniu jezdni |  | 166.4
x | D 05.00.00 |  | NAWIERZCHNIE | x | x
x | D 05.03.05 |  | Nawierzchnia z betonu asfaltowego
25 | D 05.03.05 | 15 | Warstwa wiążąca z AC 16 W grubości 6 cm | m2 | 228.8
|  |  | Warstwa wiążąca wykonana na poszerzeniu jezdni |  | 228.8
26 | D 05.03.05 | 27 | Warstwa ścieralna z AC 11 S grubości 5 cm | m2 | 228.8
|  |  | Warstwa ścieralna wykonana na poszerzeniu jezdni |  | 228.8
x | D 05.03.26 |  | Zabezpieczenia nawierzchni geosiatką
27 | D 05.03.26 | 11a | Wzmocnienie połączenia nawierzchni geosiatką w ramach poszerzenia nawierzchni (gosiatki o wytrzymałości na rozciąganie 100kN w obu kierunkach) | m2 | 224
|  |  | Siatka ukladana pod warstwą wiążącą na poszerzeniu jezdni A = 224,0m2 |  | 224
x | D 06.00.00 |  | ROBOTY WYKOŃCZENIOWE | x | x
x | D 06.01.01 |  | Umocnienie skarp, rowów i ścieków
28 | D 06.01.01 | 02 04 | Reczne plantowanie/humusowanie skarp i dna wykopów oraz korony nasypów w gruntach kat. I-III | m2 | 1245
|  |  | Powierzchnia skarp oraz profilowania terenu za chodnikiem (wg tabeli robót ziemnych) A = 785,0m2 |  | 1245
29 | D 06.01.01 | 42 | Umocnienie skarpy za chodnikiem betonowymi prefabrykowanymi płytami ażurowymi 60x40x8cm na podsypce cem.-piask. gr. 5cm z uzupełnieniem otworów betonem B-10, dolna warstwa oparta na ławie z betonu b-15 wym 0,3x0,5 | m2 | 692.8
x | D 07.00.00 |  | URZĄDZENIA BEZPIECZEŃSTWA RUCHU | x | x
x | D 07.02.01 |  | Oznakowanie pionowe
30 | D 07.02.01 | 11 | Ustawienie pionowych znaków drogowych odblaskowych na słupkach z rur stalowych (znaki+słupki) w raz zakupem znaki II generacji typ średni | szt | 3
|  |  | Odtworzenie / przestawienie istn. oznakowania pionowego |  | 3
x | D 07.06.02 |  | Urządzenia zabezpieczające ruch pieszych
31 | D 07.06.02 | 11 | Ustawienie poręczy ochronnych sztywnych zabezpieczających ruch pieszy - balustrady U-11a, ocynkowana malowana proszkowo kolor biały, czerwone pasy z folii odblaskowej | m | 202
|  |  | Zakup i montaż stalowej bariery wygrodzeniowej typu U-11a wraz z wykonaniem fundamentów betonowych pod słupki - wg rys.nr 2 - Plan sytuacyjny L = 202,0m |  | 202
x | D 08.00.00 |  | ELEMENTY ULIC | x | x
x | D 08.01.01 |  | Krawężniki betonowe
32 | D 08.01.01 | 11 | Ustawienie krawężników betonowych o wymiarach 15x30cm na ławie betonowej z oporem 0,08m3/mb | m | 208
|  |  | Krawężnik przy krawędzi jezdni L = 204,0m |  | 208
x | D 08.02.02 |  | Chodniki z brukowej kostki betonowej
33 | D 08.02.02 | 12 | Wykonanie chodników z kostki brukowej betonowej grubości 6cm, na podsypce cementowo-piaskowej gr. 3cm | m2 | 408
|  |  | Nawierzchnia chodnika kolor szary, na zjazdach kolor czerwony) A = 408,0m2 |  | 408
x | D 08.03.01 |  | Obrzeża betonowe
34 | D 08.03.01 | 12 | Ustawienie obrzeży betonowych o wymiarach 8x30cm na ławie betonowej B-15 z oporem 0,05m3/mb z wypełnieniem spoin zaprawą cementową | m | 308
|  |  | Obramowanie nawierzchni chodnika: |  | 308
x | D 08.05.00 |  | Ścieki z kostki betonowej
35 | D 08.05.03 | 11 | Ułożenie ścieku z kostki betonowej na ławie betonowej Beton B-15 gr 20 cm | m | 191.5
|  |  | Ułożenie ścieku z kostki betonowej na ławie betonowej przy krawędzi chodnika - wg rys.nr 2 - Plan sytuacyjny i rys.nr 4 - Profil podłużny chodnika L=191,5m |  | 191.5

## kosztorys
CZĘŚĆ NR III SIWZ
KOSZTORYS OFERTOWY
Przebudowa drogi powiatowej Nr 1337R Sędziszów Małopolski - Bystrzyca - Wielopole Skrzyńskie polegająca na budowie chodnika m. Wiercany i Iwierzyce
PRZEBUDOWA DROGI
Lp. | Numer SST (podstawa wyceny) | Numer pozycji cenowej | Wyszczególnienie elementów | Jednostka |  | Cena jednostkowa | Wartość netto
|  |  |  | Nazwa | Ilość
BUDOWA CHODNIKA DLA PIESZYCH
x | D 01.00.00 |  | ROBOTY PRZYGOTOWAWCZE | x | x | x | x
x | D 01.01.01 |  | Odtworzenie (wyznaczenie) trasy i punktów wysokościowych
1 | D 01.01.01 | 11 | Odtworzenie trasy i punktów wysokościowych dróg w terenie równinnym i pagórkowatym, w raz z inwentaryzacja powykonawczą | km | 0.204 |  | 0
x | D 01.02.01 |  | Usunięcie drzew lub krzewów
2 | D 01.02.01 | 22 | Karczowanie zagajników, zakrzaczeń, ścięcie i wyrównanie gałęzi na trasie drogi | ha | 0.008 |  | 0
x | D 01.02.02 |  | Zdjęcie warstwy humusu lub (i) darniny
3 | D 01.02.02 | 12 | Mechaniczne usunięcie warstwy ziemi urodzajnej (humusu) gr. w-wy do 15cm (suma x 1,1) | m2 | 2062.6 |  | 0
x | D 01.02.04 |  | Rozbiórki elementów dróg ogrodzeń i przepustów
4 | kalkulacja indywidualna |  | Rozbiórka obrzeży 8x30 na ławie betonowej z oporem, materiał z rozbiórki do utylizacji po stronie Wykonawcy | m | 100 |  | 0
5 | kalkulacja indywidualna |  | Rozbiórka naw. istniejącego chodnika z betonowej kostki prefabrykowanej gr. 8 cm wraz z oszyszczeniem ponownym ułożeniem na w-wie podsypki cementowo-piaskowej 1:4 | m2 | 160 |  | 0
6 | kalkulacja indywidualna |  | Rozbiórka istniejących przepustów pod zjazdami z rur betonowych o średnicy fi 60 w raz wykonaniem robót ziemnych oraz rozbiórką betonowych murków czołowych, utylizacja materiału z rozbiórki po stronie wykonawcy | m | 20 |  | 0
7 | kalkulacja indywidualna |  | Rozbiórka istniejących barier U-11a w raz z ponownym montażem (fundament beton C 12/15) | m | 82 |  | 0
8 | D 01.02.04 | 11 | Rozbiórka podbudowy z kruszywa łamanego lub naturalnego na głębokość śr. 15cm z odwiezieniem na odkład na odl. ok. 5 km lub z oczyszczeniem na odkład do 5 km | m2 | 153 |  | 0
9 | D 01.02.04 | 22 | Rozbiórka nawierzchni z mieszanek mineralno-bitumicznych śr. gr. 10cm z odwiezieniem na odkład na odl. ok. 5 km lub z oczyszczeniem na odkład do 5 km ws raz z cięciem kraedzi piłą mechaniczną | m2 | 142.8 |  | 0
|  |  | RAZEM: ROBOTY PRZYGOTOWAWCZE |  |  |  | 0
x | D 02.00.00 |  | ROBOTY ZIEMNE | x | x | x | x
x | D 02.01.01 |  | Wykonanie wykopów w gruntach kategorii I-V
10 | D 02.01.01 | 13 | Wykonanie wykopów w gruntach kategorii I-V z transportem urobku na odkład na odl. ponad 15km | m3 | 399.8 |  | 0
x | D 02.03.01 |  | Wykonanie nasypów
11 | D 02.03.01 | 12 | Wykonanie nasypów mechanicznie z gruntów z dokopu zakupionego przez Wykonawcę w raz z profilowaniem skarp (Uwaga nasypy należy wykonać z piasku lub pospółki o wodoprzepuszczlności >=6m3/dobę i wskażniku róznoziarnistości U>5, w przypadku wbudowania gruntu z wykopu należy go uzdatnić poprzez stabilizację spoiwem hydraulicznym wytrzymałośc Rm 1,5 MPa) | m3 | 1390 |  | 0
|  |  | RAZEM: ROBOTY ZIEMNE |  |  |  | 0
x | D 03.00.00 |  | ODWODNIENIE KORPUSU DROGOWEGO | x | x | x | x
x | D 03.02.01 |  | Kanalizacja deszczowa
12 | D 03.02.01 | 11 | Wykonanie drenażu z rur drenarskich o średnicy 150mm z polipropylennu, w geowłóknienie ( wykonanie robót ziemnych, wykopów 0,8x0,4 m, wykonanie dodatkowej warswy filtracyjnej z geowłókniny po obwodzie wykopu z zamknięciem od góry oraz obsypki z żwiru frakcji 8/16 na pełnej wysokości wykopu), wykonaniu betonowego wylotu prefabrykowanego skrzydłkowego | m | 203.5 |  | 0
13 | D 03.02.01 | 11a | Wykonanie rowu krytego (kolektora deszczowego) z rur z polipropylennu o średnicy 400 mm na ławie z pospółki gr. 30cm. Rury o wytrzymałości obwodowej SN8 kPa. W raz z zasypku z piasku do wysokości 0,4 m nad poziom rury, umocnieniem wylotu z prefabrykowanej scianki betonowej skrzydełkowej | m | 200 |  | 0
14 | D 03.02.01 | 23 | Wykonanie przykanalików z polipropylennu lub HDPE SN 8 o średnicy do 200 mm | m | 16 |  | 0
15 | D 03.02.01 | 31a | Wykonanie kompletnych studni rewizyjnych fi 100cm | szt | 7 |  | 0
16 | D 03.02.01 | 41 | Wykonanie kompletnych drogowych studzienek ściekowych fi 500 mm | szt | 8 |  | 0
17 | kalkulacja indywidualna |  | Wykonanie przepustów pod zjazdami z rurr PP Sn8 o średnicy fi 60 cm na ławie z kruszywa stabilizowanego cementem o Rm 1,5 Mpa gr 20 cm, wykonaniem zasypki do poziomu warstw konstrukcyjnych z piasku w ilości 1,5 m3/mb , wykonanie umocnienia wlotu i wylotu z kruszywa technicznego frakcji 100-300 na betonie C 12/15 grubość w-wy 5 cm , zaspoinowaniem szczelin zaprawą mrozoodporną w ilości 4 x 2m2 | m | 18 |  | 0
|  |  | RAZEM: ODWODNIENIE KORPUSU DROGOWEGO |  |  |  | 0
x | D 04.00.00 |  | PODBUDOWY | x | x | x | x
x | D 04.01.01 |  | Profilowanie i zagęszczanie podłoża pod w-wy konstrukcyjne
18 | D 04.01.01 | 14 | Profilowanie w raz zagęszczeniem podłoża | m2 | 794.8 |  | 0
x | D 04.04.02 |  | Podbudowa z kruszywa łamanego stabilizowanego mechanicznie
19 | D 04.04.02 | 22 | Wykonanie podbudowy/nawierzchni z kruszywa łamanego 0/31,5, grubość 10 cm | m2 | 132 |  | 0
20 | D 04.04.02 | 23 | Wykonanie podbudowy z kruszywa łamanego 0/31,5, grubość 15cm | m2 | 588 |  | 0
21 | D 04.04.02 | 24 | Wykonanie podbudowy z kruszywa łamanego 0/31,5, grubość 20cm | m2 | 228.8 |  | 0
x | D 04.05.00 |  | Podbudowa i ulepszone podłoże z gruntu lub kruszywa stabilizowanego cementem
22 | D 04.05.01 | 21 | Wykonanie podbudowy z gruntu stabilizowanego cementem, wytrzymałość Rm-2,5MPa, (gruntocement z betoniarki), grubość warstwy 12cm | m2 | 578 |  | 0
23 | D 04.05.01 | 24 | Wykonanie podbudowy z gruntu stabilizowanego cementem, wytrzymałość Rm-2,5MPa, (gruntocement z betoniarki), grubość warstwy 25cm | m2 | 228.8 |  | 0
x | D 04.07.01 |  | Podbudowa z betonu asfaltowego
24 | D 04.07.01 | 34 | Wykonanie podbudowy - warstwy podbudowy z betonu asfaltowego AC16P, gr. w-wy 7cm | m2 | 166.4 |  | 0
|  |  | RAZEM: PODBUDOWY |  |  |  | 0
x | D 05.00.00 |  | NAWIERZCHNIE | x | x | x | x
x | D 05.03.05 |  | Nawierzchnia z betonu asfaltowego
25 | D 05.03.05 | 15 | Warstwa wiążąca z AC 16 W grubości 6 cm | m2 | 228.8 |  | 0
26 | D 05.03.05 | 27 | Warstwa ścieralna z AC 11 S grubości 5 cm | m2 | 228.8 |  | 0
x | D 05.03.26 |  | Zabezpieczenia nawierzchni geosiatką
27 | D 05.03.26 | 11a | Wzmocnienie połączenia nawierzchni geosiatką w ramach poszerzenia nawierzchni (gosiatki o wytrzymałości na rozciąganie 100kN w obu kierunkach) | m2 | 224 |  | 0
|  |  | RAZEM: NAWIERZCHNIE |  |  |  | 0
x | D 06.00.00 |  | ROBOTY WYKOŃCZENIOWE | x | x | x | x
x | D 06.01.01 |  | Umocnienie skarp, rowów i ścieków
28 | D 06.01.01 | 02 04 | Reczne plantowanie/humusowanie skarp i dna wykopów oraz korony nasypów w gruntach kat. I-III | m2 | 1245 |  | 0
29 | D 06.01.01 | 42 | Umocnienie skarpy za chodnikiem betonowymi prefabrykowanymi płytami ażurowymi 60x40x8cm na podsypce cem.-piask. gr. 5cm z uzupełnieniem otworów betonem B-10, dolna warstwa oparta na ławie z betonu b-15 wym 0,3x0,5 | m2 | 692.8 |  | 0
|  |  | RAZEM: ROBOTY WYKOŃCZENIOWE |  |  |  | 0
x | D 07.00.00 |  | URZĄDZENIA BEZPIECZEŃSTWA RUCHU | x | x | x | x
x | D 07.02.01 |  | Oznakowanie pionowe
30 | D 07.02.01 | 11 | Ustawienie pionowych znaków drogowych odblaskowych na słupkach z rur stalowych (znaki+słupki) w raz zakupem znaki II generacji typ średni | szt | 3 |  | 0
x | D 07.06.02 |  | Urządzenia zabezpieczające ruch pieszych
31 | D 07.06.02 | 11 | Ustawienie poręczy ochronnych sztywnych zabezpieczających ruch pieszy - balustrady U-11a, ocynkowana malowana proszkowo kolor biały, czerwone pasy z folii odblaskowej | m | 202 |  | 0
|  |  | RAZEM: URZĄDZENIA BEZPIECZEŃSTWA RUCHU |  |  |  | 0
x | D 08.00.00 |  | ELEMENTY ULIC | x | x | x | x
x | D 08.01.01 |  | Krawężniki betonowe
32 | D 08.01.01 | 11 | Ustawienie krawężników betonowych o wymiarach 15x30cm na ławie betonowej z oporem 0,08m3/mb | m | 208 |  | 0
x | D 08.02.02 |  | Chodniki z brukowej kostki betonowej
33 | D 08.02.02 | 12 | Wykonanie chodników z kostki brukowej betonowej grubości 6cm, na podsypce cementowo-piaskowej gr. 3cm | m2 | 408 |  | 0
x | D 08.03.01 |  | Obrzeża betonowe
34 | D 08.03.01 | 12 | Ustawienie obrzeży betonowych o wymiarach 8x30cm na ławie betonowej B-15 z oporem 0,05m3/mb z wypełnieniem spoin zaprawą cementową | m | 308 |  | 0
x | D 08.05.00 |  | Ścieki z kostki betonowej
35 | D 08.05.03 | 11 | Ułożenie ścieku z kostki betonowej na ławie betonowej Beton B-15 gr 20 cm | m | 191.5 |  | 0
|  |  | RAZEM: ELEMENTY ULIC |  |  |  | 0
RAZEM WARTOŚĆ NETTO | [6 empty] | 0
PODATEK VAT 23 % | [6 empty] | 0
RAZEM WARTOŚĆ BRUTTO | [6 empty] | 0