## Kosztorys ofertowy
KOSZTORYS OFERTOWY - Załącznik Nr 2.2.2 Zadanie Nr 3 Budowa chodnika przy drodze powiatowej Nr 1332R Cierpisz – Krzywa – Olchowa w m. Krzywa. Dł. odcinka 85m
L. p. | Kod SST | Kod. rob.pods | Element, asortyment, rodzaj robót, pozycja przedmiarowa podstawy nakładów | Jedn. miary | Ilość | Cena jednost. | Wartość netto
D-01.00.00 Roboty przygotowawcze - kod CPV 45100000-8
1 | D-01.01.01 | 012 | Odtworzenie trasy i punktów wysokościowych przy liniowych robotach ziemnych w terenie równinnym | km | 0.093
2 | D-01.02.04 | 021 | Mechaniczne usunięcie warstwy ziemi urodzajnej (humusu) gr w-wy 10cm, z ułożeniem przy granicy robót 85mx2 | m2 | 186
3 | D-01.02.04 | 51 | Ręczne rozebranie nawierzchni z mieszanek min-bit.gr naw.4cm 2mx7m+2mx6m | m2 | 26
4 | D-01.03.02 | 22 | Rozebranie przepustów rurowych - rury betonowe o śr. 30-40 cm 2*5mb | m | 10
Ogółem roboty przygotowawcze
D-04.00.00 Podbudowy - kod CPV 452330009
5 | D-04.01.01. | 013 | Koryto wykonywane na całej szerokosci chodnika, mechanicznie, gł. koryta 15cm x1,6 na dł.proj.chodnika | m2 | 120
6 | D-04.01.01. | 013 | Koryto wykonywane pod kolektor mechanicznie, gł. koryta 50cm 64x 0,5m | m2 | 32
7 | D-04.02.03 | 14 | Podłoża pod kanały i obiekty z miału kamiennego grub. 10 cm-żwir 64x0,5x0,1 | m3 | 3.2
8 | D 04.02.01 | 022 | Wykonanie w-wy odcinającej z pospólki gr. 15cm 85x1,3 | m2 | 110.5
9 | D 04.04.02 | 022 | Górna warstwa podbudowy z kruszywa łamanego, grubość warstwy po zagęszczeniu 10 cm obmiar j.w | m2 | 110.5
Ogółem podbudowa
D-08.00.00 Elementy ulic- kod CPV 45233000-0
10 | D-08.01.01 | 012 | Ustawienie krawężników betonowych 15x30 wraz z wykonaniem ławy z oporem z betonu B15(0,06m3/m) 85m+7m(na wjazdach) +2m | m | 94
11 | D-08.03.01 | 021 | Ustawienie obrzeży betonowych 8x30 na ławie z betonu B-15 z oporem, (0,05m3/m), 85m-7m+2m | m | 80
12 | D-08.02.02 | 021 | Nawierzchnia z kostki brukowej betonowej grubość 6cm na podsypce piaskowo-cementowej 4cm z wypełnieniem spoin piaskiem | m2 | 110.5
Ogółem elementy ulic
D-03.00.00 Odwodnienie korpusu drogowego
13 | D-03.02.02 |  | Wykonanie studzienki ściekowej Ø500 wraz z przykanalikiem Ø200 o dł.200cm | szt | 2
14 | D-03.02.02 |  | Studnie rewizyjne z kręgów betonowych, wykonywane w gotowym wykopie, o średnicy kręgów 1000 mm i głębokości studni do 3 m | szt | 2
15 | D-03.02.03 |  | Kanały z rur PVC łączonych na wcisk o śr. zewn. 500 mm | m | 64
Ogółem ododnienie korpusu drogowego
D-02.00.00 Roboty ziemne- kod CPV 45100000-8
16 | D 02.01.01 | 083 | Roboty ziemne poprzeczne (przesuniecie rowu) 21m*śr. 0,45m3=9,45m3 | m3 | 9.45
Ogółem roboty ziemne
D-06.00.00 Roboty wykończeniowe - kod CPV 45233000-9
17 | kalkulacja własna |  | Dowóz ziemi z budowaniem w skarpę za chodnikiem | m3 | 40
18 | D.06.01.03 | 171 | Ułożenie ścieków z prefabrykowanych elementów betonowych typu "korytko muldowe" o wymiarach 60x50x15 na podsypce cementowo-piaskowej 1:4 o gr. 5cm spoiny wypełnione zaprawą cementową | m | 12
19 | D.06.01.03 | 211 | Umocnienie skarp rowów drogowych płytami ażurowymi 60x40x10 na podsypce cementowo - piaskowej 1:4 o gr. 10 cm. 50mx0,8m=40m2 | m2 | 12.6
20 | D.07.06.02 | 21 | Ustawienie poręczy ochronnych sztywnych z rur stalowych (U-11a lub o podobnych parametrach) | m | 4
Ogółem odwodnienie
Razem wartość kosztorysu netto: