## Kosztorys ofertowy
KOSZTORYS OFERTOWY Załacznik 2.2.2 Zadanie Nr 2 Budowa chodnika w m.Wolica Piaskowa . Dł. odcinka 105 m przy drodze Nr 1330R Ruda – Sędziszów Młp.
L. p. | Kod SST | Kod. rob.pods | Element, asortyment, rodzaj robót, pozycja przedmiarowa podstawy nakładów | Jedn. miary | Ilość | Cena jednost. | Wartość netto
D-01.00.00 Roboty przygotowawcze - kod CPV 45100000-8
1 | D-01.01.01 | 012 | Odtworzenie trasy i punktów wysokościowych przy liniowych robotach ziemnych w terenie równinnym | km | 0.12
2 | D-01.02.04 | 021 | Mechaniczne usunięcie warstwy ziemi urodzajnej (humusu) gr w-wy 10cm, z ułożeniem przy granicy robót 105x2+10x2(Konopnickiej) | m2 | 230
Ogółem roboty przygotowawcze
D-04.00.00 Podbudowy - kod CPV 452330009
3 | D-04.01.01. | 013 | Koryto wykonywane na całej szerokosci chodnika, mechanicznie, gł. koryta 23cm 105*1,6m+10x1,6 na dł.proj.chodnika | m2 | 184
4 | D-04.01.01. | 013 | Koryto wykonywane pod kolektor mechanicznie, gł. koryta 50cm 8 x 0,5m | m2 | 4
5 | D-04.02.03 | 14 | Podłoża pod kanały i obiekty z miału kamiennego grub. 10 cm-żwir 8x0,5x0,1 | m3 | 0.4
6 | D 04.02.01 | 022 | Wykonanie w-wy odcinającej z pospólki gr. 15cm 105x1,3+10x1,3 | m2 | 149.5
7 | D 04.04.02 | 022 | Górna warstwa podbudowy z kruszywa łamanego, grubość warstwy po zagęszczeniu 10 cm obmiar j.w | m2 | 149.5
Ogółem podbudowa
D-08.00.00 Elementy ulic- kod CPV 45233000-0
8 | D-08.01.01 | 012 | Ustawienie krawężników betonowych 15x30 wraz z wykonaniem ławy z oporem z betonu B15(0,06m3/m) m | m | 115
9 | D-08.03.01 | 021 | Ustawienie obrzeży betonowych 8x30 na ławie z betonu B-15 z oporem, (0,05m3/m), | m | 121
10 | D-08.02.02 | 021 | Nawierzchnia z kostki brukowej betonowej grubość 6cm na podsypce piaskowo-cementowej 4cm z wypełnieniem spoin piaskiem | m2 | 149.5
Ogółem elementy ulic
D-03.00.00 Odwodnienie korpusu drogowego
11 | D-03.02.02 |  | Wykonanie studzienki ściekowej Ø500 wraz z przykanalikiem Ø200 o dł.200cm | szt | 1
12 | D-03.02.02 |  | Studnie rewizyjne z kręgów betonowych, wykonywane w gotowym wykopie, o średnicy kręgów 1000 mm i głębokości studni do 3 m | szt | 1
13 | D-03.02.03 |  | Kanały z rur PVC łączonych na wcisk o śr. zewn. 600 mm 4,31 | m | 10
Ogółem ododnienie korpusu drogowego
D-02.00.00 Roboty ziemne- kod CPV 45100000-8
14 | D 02.01.01 | 083 | Roboty ziemne poprzeczne (przesuniecie rowu) 107m*śr. 0,4m3=38,8m3 | m3 | 42.8
Ogółem roboty ziemne
D-06.00.00 Roboty wykończeniowe - kod CPV 45233000-9
15 | kalkulacja własna |  | Dowóz ziemi z budowaniem w skarpę za chodnikiem | m3 | 20
16 | D.07.06.02 | 21 | Ustawienie poręczy ochronnych sztywnych z rur stalowych (U-11a lub o podobnych parametrach) | m | 2
Ogółem odwodnienie
Razem wartość kosztorysu netto: