## 04.Przedmiar-RM
PRZEDMIAR ROBÓT
A. Roboty mostowe - CPV 45221111-3
Lp. | Nr Specyfikacji Technicznej | Wyszczególnienie elementów robót | Jednostka
|  |  | Nazwa | Ilość
1. | 2. | 3. | 4. | 5.
I. | D 01.00.00. | WYMAGANIA OGÓLNE | x | x
1 | DM 00.00.00 | Wykonanie i likwidacja tymczasowego mostu objazdowego przez Wykonawce robót | kpl. | 1
2 | DM 00.00.00 | Likwidacja i odtworzenie istniejącego oznakowania | kpl. | 1
3 | DM 00.00.00 | Wykonanie geodezyjnej inwentaryzacji powykonawczej | kpl | 1
4 | DM 00.00.00 | Docelowe zabezpieczenie kabla teletechnicznego rurą osłonową dwudzielną typu AROT | m | 6
L= 6m
II. | D 01.00.00. | ROBOTY PRZYGOTOWAWCZE - CPV 45100000-8 | x | x
x | D 01.01.01 | ODTWORZENIE TRASY I PUNKTÓW WYSOKOŚCIOWYCH | x | x
5 | D 01.01.01.01 | Odtworzenie (wyznaczenie) trasy i punktów wysokościowych w terenie równninnym - geodezyjna obsługa budowy | km | 0.11045
L = 110,45,0m
x | D 01.02.03.00 | WYBURZENIE OBIEKTÓW BUDOWLANYCH | x | x
6 | D 01.02.03.00 | Rozbiórka bitumicznej nawierzchni jezdni na moście, gr. 20cm wraz z transportem i utylizacją | m2 | 84.35
F = 7,00 x 12,05 = 84,35m2
7 | D 01.02.03.00 | Rozbiórka izolacji pomostu z transportem materiału i utylizacją | m2 | 114.475
F = 9,50 x 12,05 = 114,48m2
8 | D 01.02.03.00 | Demontaż stalowej balustrady wraz z transportem materiału na bazę Wykonawcy | m | 43
L = 2 x 21,50 = 43,00m
9 | D 01.02.03.00 | Rozbiórka istniejącej konstrukcji betonowej przęsła wraz z transportem materiału na bazę Wykonawcy | m3 | 100.497
V = 8,34m2 x 12,05m = 100,50m3 - ustrój nośny
10 | D 01.02.03.00 | Rozbiórka istniejących konstrukcji z betonu wraz z transportem materiału na bazę Wykonawcy | m3 | 119.64
V = (12,9+12,4+10,1+9,7)*0,4 = 18,04 m3 - skrzydła V = 2*50,85=101,60m3 - podpory Razem: 18,04 + 101,6= 119,64m3
III. | D 02.00.00. | ROBOTY ZIEMNE - CPV 45100000-8 | x | x
x | D 02.01.01.00 | WYKONANIE WYKOPÓW | x | x
11 | D 02.01.01.13 | Wykonanie wykopów mechanicznie w gruntach kat. I-IV z transportem urobku na odkład - odkopanie przyczółków i ław fundamentowych | m3 | 714
V = 2 x 357,00 = 714,00m3
IV. | M 21.00.00. | FUNDAMENTY - CPV 45221111-3 | x | x
x | M 21.03.00 | PALE FORMOWANE W GRUNCIE | x | x
12 | M 21.03.02.11 | Wykonanie pali CFA o średnicy 800 mm | m | 102
L = 6 x (8,0m +9,0m) = 102m
V. | M 22.00.00. | KORPUSY PODPÓR - CPV 45221111-3 | x | x
x | M 22.01.01.00 | PRZYCZÓŁKI ŻELBETOWE | x | x
13 | M 22.01.01.13 | Wykonanie korpusów przyczółków z betonu klasy B37 (C30/37) | m3 | 122.17
V = 56,60 + 58,65 = 115,25m3 - beton C30/37 V = 3,40 + 3,52 = 6,92m3 - warstwa wyrównawcza C12/15 RAZEM: 115,25 + 6,92 = 122,17 m3
14 | M 22.01.01.97 | Zakup, przygotowanie i montaż zbrojenia korpusów przyczółków ze stali A-IIIN (BSt500S) | t | 23.9035
G = 11847,2 + 12056,3 = 23 903,50kg
15 | M 22.01.01.13 | Wykonanie skrzydeł mostu z betonu B37 (C30/37) | m3 | 21.12
V = 4 x 5,28 = 21,12m3
16 | M 22.01.01.97 | Wykonanie i montaż zbrojenia skrzydeł mostu - stal A-IIIN (BSt500S) | t | 4.3085
G = 4 x 1077,12 = 4308,48kg
VI. | M 23.00.00. | USTRÓJ NOŚNY - CPV 45221111-3 | x | x
x | M 23.04.02.00 | USTROJE NOŚNE | x | x
17 | M 23.04.02.21 | Wykonanie żelbetowej płyty pomostu "na mokro" z betonu klasy B37 (C30/37) | m3 | 126.16
V = 126,16 m3
18 | M 23.04.02.97 | Zakup, przygotowanie i montaż zbrojenia dla płyty żelbetowej "na mokro" ze stali klasy A-IIIN | t | 15.1392
G = 15139,2kg
x | M 23.30.05.00 | KAPY CHODNIKOWE "NA MOKRO" | x | x
19 | M 23.30.05.11 | Wykonanie kap chodnikowych "na mokro" z betonu klasy B30 (C25/30) | m3 | 20.9735
V = 20,97m3
20 | M 23.30.05.97 | Zakup, przygotowanie i montaż zbrojenia kap chodnikowych ze stali A-IIIN. | t | 2.1365
G = 2136,53kg
21 | M 23.30.06.51 | Zakup i montaż prefabrykowanych desek gzymsowych z betonu polimerowego o wymiarach 4x40x100cm | m | 53.6
L = 2 x 26,80 = 53,60m
VII. | M 17.00.00 | URZĄDZENIA OBIEKTU MOSTOWEGO - CPV 45221111-3 | x | x
x | M 18.01.01.00 | BITUMICZNE PRZYKRYCIA DYLATACYJNE | x | x
22 | M 18.01.01.51 | Wykonanie bitumicznego przekrycia dylatacyjnego | m | 29.82
L = 14,60 + 15,22 = 29,82m
VIII. | M 26.00.00. | ODWODNIENIE MOSTU - CPV 45111000-3 | x | x
x | M 26.01.00.00 | ELEMENTY ODWODNIENIA MOSTU
23 | M 26.01.02.51 | Zakup i montaż sączków odwadniających izolację | szt. | 4
n = 4szt.
24 | M 26.01.03.53 | Wykonanie drenażu z geowłókniny odwadniającego pomost | m | 154.03
L = 4 x 16,90 + 3 x 14,15 + 3 x 14,66 = 154,03m
IX. | M 27.00.00. | HYDROIZOLACJA - CPV 45221111-3 | x | x
x | M 27.01.01.00 | POWŁOKA IZOLACYJNA BITUMICZNA NA ZIMNO | x | x
25 | M 27.01.01.51 | Wykonanie powłokowej izolacji bitumicznej układanej "na zimno" - powierzchnie pionowe i poziome, wraz z przygotowaniem powierzchni. | m2 | 274.55
F = 89,95 + 93,20 = 183,15m2 - przyczółki F = 4 x 22,85 = 91,40m2 - skrzydła RAZEM: 183,15 + 91,40 = 274,55m2
x | M 27.02.01.00 | IZOLACJA Z PAPY ZGRZEWALNEJ - UKŁADANA NA POWIERZCHNIACH BETONOWYCH | x | x
26 | M 27.02.01.51 | Wykonanie izolacji z papy zgrzewalnej - 1 x papa - płaszczyzny poziome | m2 | 293.65
F = 10,90 x 16,90 = 184,21m2- płyta pomostu F = 2 x 9,6 x 5,7 = 109,44m2 - płyty przejściowe RAZEM: 184,21 + 109,44 = 293,65m2
X. | M 28.00.00. | ELEMENTY WYPOSAŻENIA POMOSTU - CPV 45221111-3 | x | x
x | M 28.01.02.00 | Barieroporęcze stalowe | x | x
27 | M 28.01.02.51 | Zakup i montaż barieroporęczy stalowej sztywnej BSP-160-B | m | 53.6
L = 2x 26,8 = 53,60m
x | M 28.15.01.00 | KRAWĘŻNIKI KAMIENNE | x | x
28 | M 28.15.01.51 | Zakup i ustawienie na moście krawężników kamiennych - kotwionych 20x20cm na podlewce z mieszanek niskoskurczowych | m | 53.6
L = 2 x 26,80 = 53,60m
XI. | M 29.00.00. | ROBOTY PRZYOBIEKTOWE - CPV 45111000-8 | x | x
x | M 29.01.01.00 | ODWODNIENIE PRZYCZÓŁKA | x | x
29 | M 29.01.01.13 | Wykonanie drenażu za przyczółkami z płyty przejsciowej | m | 36.2
L = 11,60+ 12,60 + 2 x 6,0 = 36,20m
x | M 29.03.01.00 | ZASYPKA PRZYCZÓŁKA | x | x
30 | M 29.03.01.11 | Wykonanie zasypki przyczółka - zasypanie przestrzeni za ścianami przyczółka gruntem niespoistym kat. II | m3 | 283.8
V = 2 x 141,9= 283,80m3
x | M 29.03.05.00 | STOŻKI PRZYCZÓŁKÓW | x | x
31 | M 29.03.05.01 | Wykonanie stożka przyczółka z gruntu niespoistego | m3 | 126.81
V = 48,55 + 28,71 +19,90 + 29,65= 126,81 m3
x | M 29.05.01.00 | PŁYTY PRZEJŚCIOWE | x | x
32 | M 29.05.01.11 | Wykonanie płyt przejściowych z betonu B30 (C25/30) na podbudowie z betonu C8/10 | m3 | 38.08
V = 4 x 7,34 = 29,36m3 - Beton B30 (C25/30) V = 4 x 2,18 = 8,72m3 - Beton B12 (C8/10)
33 | M 29.05.01.97 | Zakup, przygotowanie i montaż zbrojenia płyt przejściowych ze stali klasy A-IIIN (BSt500S) | t | 5.6278
G = 4 x 1406,96kg = 5 627,84 - wg. Rys 17
x | M 29.15.01.00 | UMOCNIENIE SKARP I TERENU POD MOSTEM | x | x
34 | M 29.15.01.16 | Wykonanie umocnienia stożków przyczółków trylinką soczewkową na podsypce cementowo-piaskowej o gr. 10cm | m2 | 96.9
F = 18,90 + 23,20 + 25,40 + 29,40 = 96,90m2
35 | M 29.15.01.16 | Ustawienie obrzeży betonowych o wymiarach 30 x 8cm na ławie betonowej z oporem | m | 18.4
L = 2 x 3,6 + 2 x 5,6 = 18,40m
36 | M 29.15.01.26 | Wykonanie ławy oporowej dla umocnienia skarp przy przyczółkach z betonu B25 (C20/25) | m3 | 9.648
V = 0,3 x 0,8 x (8,8 + 11,7 + 11,2 + 8,5) = 9,65m3
XII. | M 30.00.00. | ROBOTY NAWIERZCHNIOWE I ZABEZPIECZAJĄCE - CPV 45233000-9 | x | x
x | M 30.01.02.00 | NAWIERZCHNIA JEZDNI | x | x
37 | M 30.01.02.56 | Wykonanie w-wy ścieralnej z betonu asfaltowego AC 11S o grubości 5cm | m2 | 118.3
F = 16,90 x 7,00 = 118,30m2
38 | M 30.01.02.51 | Wykonanie w-wy ochronnej izolacji na moście z betonu asfaltowego AC 16W o grubości 4cm | m2 | 118.3
F = j.w.
x | M 30.05.02.00 | NAWIERZCHNIA CHODNIKA Z ŻYWIC SYNTETYCZNYCH | x | x
39 | M 30.05.02.51 | Wykonanie nawierzchni na chodnikach z żywic epoksydowych o grubości 6mm | m2 | 101.84
F = 2 x 26,8 x 1,9 = 101,84m2
x | M 30.20.15.00 | ZABEZPIECZENIE ANTYKOROZYJNE POW. BETONOWYCH | x | x
40 | M 30.20.15.15 | Wykonanie wyrównania powierzchni betonowych zaprawami PCC pod zabezpieczenie antykorozyjne (powierzchnie pionowe i poziome), w tym: | m2 | 296.08
F=14,26x10,9+14,11x0,60+14,42x0,67=173,56m2 - płyta pomostu F=2,65x(14,14+14,66) = 76,32m2 - korpusy przyczółków F=4 x 11,55 = 46,20m2 -skrzydła RAZEM: 173,56 + 76,32 + 46,20 = 296,08m2
41 | M 30.20.15.11 | Wykonanie zabezpieczenia antykorozyjnego powierzchni betonowych - grubowarstwowe pokrycie powierzchniowe o grubości powłoki 2mm | m2 | 296.08
j.w.

## 04.Przedmiar-RD
PRZEDMIAR ROBÓT
B. Roboty drogowe - CPV 45100000-8
Lp. | Nr Specyfikacji Technicznej | Wyszczególnienie elementów robót | Jednostka
|  |  | Nazwa | Ilość
1. | 2. | 3. | 4. | 5.
I. | D 01.00.00. | ROBOTY PRZYGOTOWAWCZE - CPV 45100000-8 | x | x
x | D 01.02.02.00 | ZDJĘCIE WARSTWY HUMUSU | x | x
1 | D 01.02.02.13 | Mechaniczne usunięcie warstwy ziemi urodzajnej (humusu) | m2 | 899
F = 270 + 128 + 87 + 414 = 899 m2
x | D 01.02.04.00 | ROZBIÓRKI ELEMENTÓW DRÓG, OGRODZEŃ I PRZEPUSTÓW | x | x
2 | D 01.02.04.00 | Rozbiórka konstrukcji nawierzchni dojazdów z mieszanek mineralno-bitumicznych o grubości 20cm wraz z transportem i utylizacją | m2 | 140
F = 2 x 10 x 7 = 140,00m2
3 | D 01.02.04.00 | Rozbiórka podbudowy piaszczysto zwirowej o średniej grubości 50cm wraz z transportem i utylizacją | m2 | 140
F = j.w
4 | D 01.02.04.00 | Rozbiórka istniejącego przepustu | m | 7
L = 7m
5 | D 01.02.04.00 | Rozbiórka tarcz znaków drogowych | szt. | 2
n = 2szt.
6 | D 01.02.04.00 | Rozbiórka słupków znaków drogowych | szt. | 2
n = 2szt.
II. | D 02.00.00. | ROBOTY ZIEMNE - CPV 45100000-8 | x | x
x | D 02.01.01.00 | WYKONANIE WYKOPÓW | x | x
7 | D 02.01.01.13 | Wykonanie wykopów mechanicznie w gruntach kat. III-IV z transportem urobku na odkład | m3 | 498.3
V = 457,60 + 40,70 = 498,30 m3
x | D 02.03.01.00 | WYKONANIE NASYPÓW | x | x
8 | D 02.03.01.14 | Wykonanie nasypu drogowego z pozyskaniem gruntu wraz z zagęszczeniem i schodkowaniem istniejących skarp - grunt kat. I-IV | m3 | 396
V = 396,00m3
III. | D 04.00.00. | PODBUDOWY - CPV 45233000-9 | x | x
x | D 04.01.01.00 | KORYTO WRAZ Z PROFILOWANIEM I ZAGĘSZCZENIEM PODŁOŻA | x | x
9 | D 04.01.01.11 | Wykonanie koryta mechanicznie wraz z profilowaniem i zagęszczeniem podłoża w gr. kat. I-IV pod warstwy konstrukcyjne podłoża | m2 | 403.5
F = 2 x 12,0 x 9,0 +40,0 + 26,9 + 88,0 + 32,6 = 403,50m2
x | D 04.02.02.00 | WARSTWA MROZOCHRONNA | x | x
10 | D 04.02.02.11 | Wykonanie warstwy mrozoochronnej z pospółki stabilizowanej mechanicznie grub. 20cm | m2 | 335.1
F = 2 x 8,2 x 9,0 + 40,0 + 26,9 + 88,0 + 32,6 = 202,00m2
x | D 04.03.01.00 | OCZYSZCZENIE I SKROPIENIE WARSTW KONSTRUKCYJNYCH | x | x
11 | D 04.03.01.12 | Oczyszczenie warstw konstrukcyjnych mechanicznie | m2 | 1315.03
F = 599,70 + 441,80 + 273,53 = 899,00m2
12 | D 04.03.01.12 | Skropienie warstw konstrukcyjnych emulsją asfaltową | m2 | 1315.03
F = j.w.
x | D 04.04.02.00 | PODBUDOWA Z KRUSZYWA ŁAMANEGO STABILIZOWANEGO MECHANICZNIE | x | x
13 | D 04.04.02.12 | Wykonanie podbudowy pomocniczej z kruszywa łamanego 0/31,5, grub. w-wy po zagęszczeniu 20cm (KR 3) | m2 | 241.91
F =108,68 + 133,23 = 241,91m2
x | D 04.07.01.00 | PODBUDOWA Z BETONU ASFALTOWEGO | x | x
14 | D 04.07.01.19 | Wykonanie podbudowy z betonu asfaltowego AC WMS 22P, grubość w-wy 10cm (KR 3) | m2 | 273.53
F = 147,58 + 125,95 = 273,53m2
x | D 04.04.01.00 | UMOCNIENIE POBOCZA | x | x
15 | D 04.04.02.12 | Umocnienie poboczy na szerokości 1,0m kruszywem łamanym o uziarnieniu 0/31,5 wraz z destruktem, grub. 15cm na podsypce piaskowej grub. 10cm | m2 | 170.8
F = 32,5 + 22,4 + 45,4 + 70,5 = 170,80m2
x | D 04.06.01.00 | PODBUDOWA Z BETONU C12/15 | x | x
16 | D 04.06.01.14 | Wykonanie górnej podbudowy kap chodnikowych z betonu C12/15 grub. 10cm | m2 | 26.703
F = 1,35 x (4,04+5,8+5,96+3,98) = 26,70m2
IV. | D 05.00.00. | NAWIERZCHNIE - CPV 45233000-9 | x | x
x | D 05.03.05.00 | NAWIERZCHNIE Z BETONU ASFALTOWEGO | x | x
17 | D 05.03.05.13 | Wykonanie warstwy wiążącej z betonu asfaltowego AC WMS 16W, grubość w-wy 6cm (KR 3) | m2 | 441.8
F = 216,95 + 224,85 = 441,80m2
18 | D 05.03.05.19 | Wykonanie warstwy ścieralnej z betonu asfaltowego AC 11S, grubość w-wy 5cm (KR 3) | m2 | 599.7
F = 718,00 - 118,3 = 599,70m2
x | D 05.03.11.00 | RECYKLING | x | x
19 | D 05.03.11.31 | Wykonanie frezowania nawierzchni asfaltowych na zimno, grubość w-wy 4cm | m2 | 186.55
F = 34,90 + 151,65 = 186,55 m2
V. | D 06.00.00. | ZJAZDY - CPV 45233000-9 | x | x
x | D 04.04.01.00 | WARSTWY ODSĄCZAJĄCE | x | x
20 | 04.02.01.14 | Wykonanie warstwy odsączającej z piasku gruboziarnistego stabilizowanego mechanicznie gr. w-wy 10cm | m2 | 84.8
F = 31,75 + 53,05 = 84,80m2
x | D 04.04.02.00 | PODBUDOWY Z KRUSZYW STAB. MECHANICZNIE | x | x
21 | 04.04.02.12 | Wykonanie warstwy podbudowy z kruszywa łamanego 0/63 mm, gr. w-wy 20cm | m2 | 79.85
F = 30,25 + 49,60 = 79,85m2
x | D 04.04.02.00 | NAWIERZCHNIA Z KRUSZYW STAB. MECHANICZNIE | x | x
22 | 04.04.02.12 | Wykonanie nawierzchni z kruszywa łamanego 0/31,5 mm, gr. w-wy 20cm | m2 | 71.4
F = 26,65 + 44,75 = 71,40m2
VI. | D 04.02.00. | CHODNIKI - CPV 45233100-0 | x | x
x | D 04.04.01.00 | WARSTWY ODSĄCZAJĄCE | x | x
23 | 04.02.01.14 | Wykonanie w-wy odsączającej z piasku, gr. 10 cm | m2 | 19.3
F = 2 x 1,30 x 3,00 + 6,60 + 4,90 = 19,30m2
x | D 04.04.02.00 | PODBUDOWY Z KRUSZYW STAB. MECHANICZNIE | x | x
24 | 04.04.02.12 | Wykonanie podbudowy z kryszywa łamanego 0/31.5, gr. 20 cm pod chodnikam | m2 | 19.3
F = 2 x 1,30 x 3,00 + 6,60 + 4,90 = 19,30m2
x | D 05.03.23.00 | NAWIERZCHNIE Z KOSTKI BRUKOWEJ BETONOWEJ | x | x
25 | 05.03.23.11 | Wykonanie nawierzchni z kostki brukowej betonowej (kolor szary) o gr. 6cm na podsypce cementowo-piaskowej gr. 5cm | m2 | 19.3
F = 2 x 1,30 x 3,00 + 6,60 + 4,90 = 19,30m2
VII. | D 06.00.00. | PRZEPUSTY CPV 45233000-0 | x | x
x | D 06.02.01.00 | Przepusty | x | x
26 | 06.02.01.43 | Udrożnienie istniejacych przepustów d=0,5m | m | 7.5
L = 7,50 mb
27 | 06.02.01.43 | Wykonanie przepusu d=0,5m wraz z umocnieneim wlotu i wylotu kamieniem łamanym na betonie | m | 7.5
L=7,5m
VIII. | D 08.00.00. | ELEMENTY ULIC - CPV 45233100-0 | x | x
x | D 08.01.01.00 | KRAWĘŻNIKI BETONOWE | x | x
28 | 08.01.01.12 | Ustawienie krawężników betonowych o wym. 20 x 30 cm na ławie betonowej z oporem | m | 18.2
L = 6,5 + 3,0 + 3,0 + 5,7 = 18,20m
x | D 08.03.01.00 | OBRZEŻA BETONOWE | x | x
29 | 08.03.01.12 | Ustawienie obrzeży betonowych o wymiarach 30 x 8cm na ławie betonowej z oporem | m | 20
L = 6,0 + 4,6 + 4,6 + 4,8 = 20,00m
IX. | D 06.00.00. | ROBOTY WYKOŃCZENIOWE - CPV 45233000-8 | x | x
x | D 06.01.01.00 | UMOCNIENIE POWIERZCHNIOWE SKARP, ROWÓW I ŚCIEKÓW | x | x
30 | D 06.01.01.22 | Umocnienie dna rowów ściekami korytkowymi na podsypce cementowo-piaskowej gr. 5cm | m | 29
F = 18,00 + 9,50 + 1,5 = 29,00m
31 | D 06.01.01.22 | Wykonanie ścieków naskarpowych na podsypce cementowo-piaskowej gr. 5cm | m | 10
L = 4,40 + 5,60 = 10,00m
32 | D 06.01.01.22 | Wykonanie ścieków podchodnikowych z prefabrykatów betonowych na podsypce piaskowej | m | 2
L = 2m
33 | D 06.01.01.22 | Umocnienie skarp rowów płytkami betonowymi 50x50cm na podsypce cementowo-piaskowej gr. 3cm | m2 | 2.5
F = 7 x 0,25 + 3 x 0,25 = 2,50m2
34 | D 06.01.01.22 | Umocnienie skarp rowów ażurowymi prefabrykatami betonowymi spoinowanymi zaprawą cementowąna podsypce cementowo-piaskowej grub. 5cm | m2 | 48.25
FL = 17,25 + 13,00 = 30,25 m2 FP = 18,00 m2 RAZEM: 30,25 + 18,00 = 48,25m2
35 | D 06.01.01.22 | Plantowanie i humusowanie z obsianiem trawą skarp przy grubości humusu 6-15cm | m2 | 698
F = 166 + 105 + 147 + 280 = 698,00m2
X. | D 07.00.00. | OZNAKOWANIE DRÓG I URZĄDZENIA BEZPIECZEŃSTWA RUCHU - CPV 45233280-5 | x | x
x | D 07.05.01.00 | BARIERY OCHRONNE STALOWE | x | x
36 | D 07.02.01.41 | Zakup i montaż stalowych barier ochronnych H1-W5 ze światełkami odblaskowymi | m | 34
L = 2 x 9,5m + 2 x 7,5m = 34m

## 04.Przedmiar-UB
PRZEDMIAR ROBÓT
C. Zabezpieczenie brzegów potoku Brzezinka
Lp. | Nr Specyfikacji Technicznej | Wyszczególnienie elementów robót | Jednostka
|  |  | Nazwa | Ilość
1. | 2. | 3. | 4. | 5.
I. | x | ROBOTY PRZYGOTOWAWCZE - CPV 45100000-8 | x | x
1 | M 29.54.05.35 | Usunięcie warstwy ziemii urodzajnej (humusu) | m2 | 547.75
F =547,75 m2
II. | x | ROBOTY ZIEMNE - CPV 45111000-8 | x | x
2 | M 29.54.05.35 | Wykopy mechaniczne w gruncie kat. I-IV pod gurty zamykające | m3 | 3
V = 3,0m3
3 | M 29.54.05.35 | Wykonanie mechaniczne wykopu w gruncie kat. I-IV koparką o poj. łyżki 0,6m3 pod umocnienie dna potoku | m3 | 17.325
V = 0,45m2 x 38,5m = 17,33 m3
4 | M 29.54.05.35 | Wykonanie mechaniczne wykopu w gruncie kat. I-IV koparką o poj. łyżki 0,6m3 pod umocnienie brzegów potoku | m3 | 115.5
V =115,50 m3
III. | x | BUDOWA OBIEKTÓW INŻYNIERII WODNEJ - CPV 45112710-5 | x | x
5 | M 29.54.05.35 | Wykonanie gurtów zamykających z koszy kamienno-stalowych 50x100cm | m3 | 3
V = 2 x 3,0 x 0,5 = 3,0m3
6 | M 29.54.05.35 | Umocnienie dna potoku prefabrykowanymi betonowymi płytami ażurowymi 90x60x10cm na geowłókninie separacyjnej oraz pospółce gr. 15cm | m2 | 115.5
F = 38,5 x 3,0 = 115,50m2
7 | M 29.54.05.35 | Umocnienie brzegów potoku prefabrykowanymi betonowymi płytami ażurowymi 90x60x10cm na geowłókninie separacyjnej oraz pospółce gr. 15cm | m2 | 316.65
F = 2 x 1,45 x 38,50 + 75,0 + 85,0 + 1,50 x (13,5+5,5+11,0)= 316,65m2

## 01.KO-RM
KOSZTORYS OFERTOWY - Zadanie Nr 2 Załącznik 2.2
A. Roboty mostowe
Lp. | Nr Specyfikacji Technicznej | Wyszczególnienie elementów robót | Jednostka |  | Cena jednostkowa [PLN] | Wartość [PLN]
|  |  | Nazwa | Ilość
1. | 2. | 3. | 4. | 5. | 6. | 7.
I. | DM 00.00.00. | WYMAGANIA OGÓLNE | x | x | x | x
1 | DM 00.00.00 | Wykonanie i likwidacja tymczasowego mostu objazdowego przez Wykonawce robót | kpl. | 1
2 | DM 00.00.00 | Likwidacja i odtworzenie istniejącego oznakowania | kpl. | 1
3 | DM 00.00.00 | Wykonanie geodezyjnej inwentaryzacji powykonawczej | kpl | 1
4 | DM 00.00.00 | Docelowe zabezpieczenie kabla teletechnicznego rurą osłonową dwudzielną typu AROT | m | 6
RAZEM: WYMAGANIA OGÓLNE:
II. | D 01.00.00. | ROBOTY PRZYGOTOWAWCZE - CPV 45100000-8 | x | x | x | x
x | D 01.01.01 | ODTWORZENIE TRASY I PUNKTÓW WYSOKOŚCIOWYCH | x | x | x | x
5 | D 01.01.01.01 | Odtworzenie (wyznaczenie) trasy i punktów wysokościowych w terenie równninnym - geodezyjna obsługa budowy | km | 0.11045
x | D 01.02.03.00 | WYBURZENIE OBIEKTÓW BUDOWLANYCH | x | x | x | x
6 | D 01.02.03.00 | Rozbiórka bitumicznej nawierzchni jezdni na moście, gr. 20cm wraz z transportem i utylizacją | m2 | 84.35
7 | D 01.02.03.00 | Rozbiórka izolacji pomostu z transportem materiału i utylizacją | m2 | 114.475
8 | D 01.02.03.00 | Demontaż stalowej balustrady wraz z transportem materiału na bazę Wykonawcy | m | 43
9 | D 01.02.03.00 | Rozbiórka istniejącej konstrukcji betonowej przęsła wraz z transportem materiału na bazę Wykonawcy | m3 | 100.497
10 | D 01.02.03.00 | Rozbiórka istniejących konstrukcji z betonu wraz z transportem materiału na bazę Wykonawcy | m3 | 119.64
RAZEM: ROBOTY PRZYGOTOWAWCZE:
III. | D 02.00.00. | ROBOTY ZIEMNE - CPV 45100000-8 | x | x | x | x
x | D 02.01.01.00 | WYKONANIE WYKOPÓW | x | x | x | x
11 | D 02.01.01.13 | Wykonanie wykopów mechanicznie w gruntach kat. I-IV z transportem urobku na odkład - odkopanie przyczółków i ław fundamentowych | m3 | 714
RAZEM: ROBOTY ZIEMNE:
IV. | M 21.00.00. | FUNDAMENTY - CPV 45221111-3 | x | x | x | x
x | M 21.03.00 | PALE FORMOWANE W GRUNCIE | x | x | x | x
12 | M 21.03.02.11 | Wykonanie pali CFA o średnicy 800 mm | m | 102
RAZEM: FUNDAMENTY:
V. | M 22.00.00. | KORPUSY PODPÓR - CPV 45221111-3 | x | x | x | x
x | M 22.01.01.00 | PRZYCZÓŁKI ŻELBETOWE | x | x | x | x
13 | M 22.01.01.13 | Wykonanie korpusów przyczółków z betonu klasy B37 (C30/37) | m3 | 122.17
14 | M 22.01.01.97 | Zakup, przygotowanie i montaż zbrojenia korpusów przyczółków ze stali A-IIIN (BSt500S) | t | 23.9035
15 | M 22.01.01.13 | Wykonanie skrzydeł mostu z betonu B37 (C30/37) | m3 | 21.12
16 | M 22.01.01.97 | Wykonanie i montaż zbrojenia skrzydeł mostu - stal A-IIIN (BSt500S) | t | 4.3085
RAZEM: KORPUSY PODPÓR:
VI. | M 23.00.00. | USTRÓJ NOŚNY - CPV 45221111-3 | x | x | x | x
x | M 23.04.02.00 | USTROJE NOŚNE | x | x | x | x
17 | M 23.04.02.21 | Wykonanie żelbetowej płyty pomostu "na mokro" z betonu klasy B37 (C30/37) | m3 | 126.16
18 | M 23.04.02.97 | Zakup, przygotowanie i montaż zbrojenia dla płyty żelbetowej "na mokro" ze stali klasy A-IIIN | t | 15.1392
x | M 23.30.05.00 | KAPY CHODNIKOWE "NA MOKRO" | x | x | x | x
19 | M 23.30.05.11 | Wykonanie kap chodnikowych "na mokro" z betonu klasy B30 (C25/30) | m3 | 20.9735
20 | M 23.30.05.97 | Zakup, przygotowanie i montaż zbrojenia kap chodnikowych ze stali A-IIIN. | t | 2.1365
21 | M 23.30.06.51 | Zakup i montaż prefabrykowanych desek gzymsowych z betonu polimerowego o wymiarach 4x40x100cm | m | 53.6
RAZEM: USTRÓJ NOŚNY:
VII. | M 17.00.00 | URZĄDZENIA OBIEKTU MOSTOWEGO - CPV 45221111-3 | x | x | x | x
x | M 18.01.01.00 | BITUMICZNE PRZYKRYCIA DYLATACYJNE | x | x | x | x
22 | M 18.01.01.51 | Wykonanie bitumicznego przekrycia dylatacyjnego | m | 29.82
RAZEM: URZĄDZENIA OBIEKTU MOSTOWEGO:
VIII. | M 26.00.00 | ODWODNIENIE MOSTU - CPV 45111000-3 | x | x | x | x
x | M 26.01.00.00 | ELEMENTY ODWODNIENIA MOSTU | x | x | x | x
23 | M 26.01.02.51 | Zakup i montaż sączków odwadniających izolację | szt. | 4
24 | M 26.01.03.53 | Wykonanie drenażu z geowłókniny odwadniającego pomost | m | 154.03
RAZEM: ODWODNIENIE MOSTU:
IX. | M 27.00.00 | HYDROIZOLACJA - CPV 45221111-3 | x | x | x | x
x | M 27.01.01.00 | POWŁOKA IZOLACYJNA BITUMICZNA NA ZIMNO | x | x | x | x
25 | M 27.01.01.51 | Wykonanie powłokowej izolacji bitumicznej układanej "na zimno" - powierzchnie pionowe i poziome, wraz z przygotowaniem powierzchni. | m2 | 274.55
x | M 27.02.01.00 | IZOLACJA Z PAPY ZGRZEWALNEJ - UKŁADANA NA POWIERZCHNIACH BETONOWYCH | x | x | x | x
26 | M 27.02.01.51 | Wykonanie izolacji z papy zgrzewalnej - 1 x papa - płaszczyzny poziome | m2 | 293.65
RAZEM: HYDROIZOLACJA:
X. | M 28.00.00 | ELEMENTY WYPOSAŻENIA POMOSTU - CPV 45221111-3 | x | x | x | x
x | M 28.01.02.00 | Barieroporęcze stalowe | x | x | x | x
27 | M 28.01.02.51 | Zakup i montaż barieroporęczy stalowej sztywnej BSP-160-B | m | 53.6
x | M 28.15.01.00 | KRAWĘŻNIKI KAMIENNE | x | x | x | x
28 | M 28.15.01.51 | Zakup i ustawienie na moście krawężników kamiennych - kotwionych 20x20cm na podlewce z mieszanek niskoskurczowych | m | 53.6
RAZEM: ELEMENTY WYPOSAŻENIA POMOSTU:
XI. | M 29.00.00. | ROBOTY PRZYOBIEKTOWE - CPV 45111000-8 | x | x | x | x
x | M 29.01.01.00 | ODWODNIENIE PRZYCZÓŁKA | x | x | x | x
29 | M 29.01.01.13 | Wykonanie drenażu za przyczółkami z płyty przejsciowej | m | 36.2
x | M 29.03.01.00 | ZASYPKA PRZYCZÓŁKA | x | x | x | x
30 | M 29.03.01.11 | Wykonanie zasypki przyczółka - zasypanie przestrzeni za ścianami przyczółka gruntem niespoistym kat. II | m3 | 283.8
x | M 29.03.05.00 | STOŻKI PRZYCZÓŁKÓW | x | x | x | x
31 | M 29.03.05.01 | Wykonanie stożka przyczółka z gruntu niespoistego | m3 | 126.81
x | M 29.05.01.00 | PŁYTY PRZEJŚCIOWE | x | x | x | x
32 | M 29.05.01.11 | Wykonanie płyt przejściowych z betonu B30 (C25/30) na podbudowie z betonu C8/10 | m3 | 38.08
33 | M 29.05.01.97 | Zakup, przygotowanie i montaż zbrojenia płyt przejściowych ze stali klasy A-IIIN (BSt500S) | t | 5.6278
x | M 29.15.01.00 | UMOCNIENIE SKARP I TERENU POD MOSTEM | x | x | x | x
34 | M 29.15.01.16 | Wykonanie umocnienia stożków przyczółków trylinką soczewkową na podsypce cementowo-piaskowej o gr. 10cm | m2 | 96.9
35 | M 29.15.01.16 | Ustawienie obrzeży betonowych o wymiarach 30 x 8cm na ławie betonowej z oporem | m | 18.4
36 | M 29.15.01.26 | Wykonanie ławy oporowej dla umocnienia skarp przy przyczółkach z betonu B25 (C20/25) | m3 | 9.648
RAZEM: ROBOTY PRZYOBIEKTOWE:
XII. | M 30.00.00. | ROBOTY NAWIERZCHNIOWE I ZABEZPIECZAJĄCE - CPV 45233000-9 | x | x | x | x
x | M 30.01.02.00 | NAWIERZCHNIA JEZDNI | x | x | x | x
37 | M 30.01.02.56 | Wykonanie w-wy ścieralnej z betonu asfaltowego AC 11S o grubości 5cm | m2 | 118.3
38 | M 30.01.02.51 | Wykonanie w-wy ochronnej izolacji na moście z betonu asfaltowego AC 16W o grubości 4cm | m2 | 118.3
x | M 30.05.02.00 | NAWIERZCHNIA CHODNIKA Z ŻYWIC SYNTETYCZNYCH | x | x | x | x
39 | M 30.05.02.51 | Wykonanie nawierzchni na chodnikach z żywic epoksydowych o grubości 6mm | m2 | 101.84
x | M 30.20.15.00 | ZABEZPIECZENIE ANTYKOROZYJNE POW. BETONOWYCH | x | x | x | x
40 | M 30.20.15.15 | Wykonanie wyrównania powierzchni betonowych zaprawami PCC pod zabezpieczenie antykorozyjne (powierzchnie pionowe i poziome), w tym: | m2 | 296.08
41 | M 30.20.15.11 | Wykonanie zabezpieczenia antykorozyjnego powierzchni betonowych - grubowarstwowe pokrycie powierzchniowe o grubości powłoki 2mm | m2 | 296.08
RAZEM: ROBOTY NAWIERZCHNIOWE I ZABEZPIECZAJĄCE:
Ogółem netto: ROBOTY MOSTOWE

## 01.KO-RD
KOSZTORYS OFERTOWY - Zadanie Nr 2 Załącznik 2.2
B. Roboty drogowe
Lp. | Nr Specyfikacji Technicznej | Wyszczególnienie elementów robót | Jednostka |  | Cena jednostkowa [PLN] | Wartość [PLN]
|  |  | Nazwa | Ilość
1. | 2. | 3. | 4. | 5. | 6. | 7.
I. | D 01.00.00. | ROBOTY PRZYGOTOWAWCZE - CPV 45100000-8 | x | x | x | x
x | D 01.02.02.00 | ZDJĘCIE WARSTWY HUMUSU | x | x | x | x
1 | D 01.02.02.13 | Mechaniczne usunięcie warstwy ziemi urodzajnej (humusu) | m2 | 899
x | D 01.02.04.00 | ROZBIÓRKI ELEMENTÓW DRÓG, OGRODZEŃ I PRZEPUSTÓW | x | x | x | x
2 | D 01.02.04.00 | Rozbiórka konstrukcji nawierzchni dojazdów z mieszanek mineralno-bitumicznych o grubości 20cm wraz z transportem i utylizacją | m2 | 140
3 | D 01.02.04.00 | Rozbiórka podbudowy piaszczysto zwirowej o średniej grubości 50cm wraz z transportem i utylizacją | m2 | 140
4 | D 01.02.04.00 | Rozbiórka istniejącego przepustu | m | 7
5 | D 01.02.04.00 | Rozbiórka tarcz znaków drogowych | szt. | 2
6 | D 01.02.04.00 | Rozbiórka słupków znaków drogowych | szt. | 2
RAZEM: ROBOTY PRZYGOTOWYWAWCZE:
II. | D 02.00.00. | ROBOTY ZIEMNE - CPV 45100000-8 | x | x | x | x
x | D 02.01.01.00 | WYKONANIE WYKOPÓW | x | x | x | x
7 | D 02.01.01.13 | Wykonanie wykopów mechanicznie w gruntach kat. III-IV z transportem urobku na odkład | m3 | 498.3
8 | D 02.03.01.14 | Wykonanie nasypu drogowego z pozyskaniem gruntu wraz z zagęszczeniem i schodkowaniem istniejących skarp - grunt kat. I-IV | m3 | 396
RAZEM: ROBOTY ZIEMNE:
III. | D 04.00.00. | PODBUDOWY - CPV 45233000-9 | x | x | x | x
x | D 04.01.01.00 | KORYTO WRAZ Z PROFILOWANIEM I ZAGĘSZCZENIEM PODŁOŻA | x | x | x | x
9 | D 04.01.01.11 | Wykonanie koryta mechanicznie wraz z profilowaniem i zagęszczeniem podłoża w gr. kat. I-IV pod warstwy konstrukcyjne podłoża | m2 | 403.5
x | D 04.02.02.00 | WARSTWA MROZOCHRONNA | x | x | x | x
10 | D 04.02.02.11 | Wykonanie warstwy mrozoochronnej z pospółki stabilizowanej mechanicznie grub. 20cm | m2 | 335.1
x | D 04.03.01.00 | OCZYSZCZENIE I SKROPIENIE WARSTW KONSTRUKCYJNYCH | x | x | x | x
11 | D 04.03.01.12 | Oczyszczenie warstw konstrukcyjnych mechanicznie | m2 | 1315.03
12 | D 04.03.01.12 | Skropienie warstw konstrukcyjnych emulsją asfaltową | m2 | 1315.03
x | D 04.04.02.00 | PODBUDOWA Z KRUSZYWA ŁAMANEGO STABILIZOWANEGO MECHANICZNIE | x | x | x | x
13 | D 04.04.02.12 | Wykonanie podbudowy pomocniczej z kruszywa łamanego 0/31,5, grub. w-wy po zagęszczeniu 20cm (KR 3) | m2 | 241.91
x | D 04.07.01.00 | PODBUDOWA Z BETONU ASFALTOWEGO | x | x | x | x
14 | D 04.07.01.19 | Wykonanie podbudowy z betonu asfaltowego AC WMS 22P, grubość w-wy 10cm (KR 3) | m2 | 273.53
x | D 04.04.01.00 | UMOCNIENIE POBOCZA | x | x | x | x
15 | D 04.04.02.12 | Umocnienie poboczy na szerokości 1,0m kruszywem łamanym o uziarnieniu 0/31,5 wraz z destruktem, grub. 15cm na podsypce piaskowej grub. 10cm | m2 | 170.8
x | D 04.06.01.00 | PODBUDOWA Z BETONU C12/15 | x | x | x | x
16 | D 04.06.01.14 | Wykonanie górnej podbudowy kap chodnikowych z betonu C12/15 grub. 10cm | m2 | 26.703
RAZEM: PODBUDOWY:
IV. | D 05.00.00. | NAWIERZCHNIE - CPV 45233000-9 | x | x | x | x
x | D 05.03.05.00 | NAWIERZCHNIE Z BETONU ASFALTOWEGO | x | x | x | x
17 | D 05.03.05.13 | Wykonanie warstwy wiążącej z betonu asfaltowego AC WMS 16W, grubość w-wy 6cm (KR 3) | m2 | 441.8
18 | D 05.03.05.19 | Wykonanie warstwy ścieralnej z betonu asfaltowego AC 11S, grubość w-wy 5cm (KR 3) | m2 | 599.7
x | D 05.03.11.00 | RECYKLING | x | x | x | x
19 | D 05.03.11.31 | Wykonanie frezowania nawierzchni asfaltowych na zimno, grubość w-wy 4cm | m2 | 186.55
RAZEM: NAWIERZCHNIE:
V. | D 06.00.00. | ZJAZDY - CPV 45233000-9 | x | x | x | x
x | D 04.04.01.00 | WARSTWY ODSĄCZAJĄCE | x | x | x | x
20 | 04.02.01.14 | Wykonanie warstwy odsączającej z piasku gruboziarnistego stabilizowanego mechanicznie gr. w-wy 10cm | m2 | 84.8
x | D 04.04.02.00 | PODBUDOWY Z KRUSZYW STAB. MECHANICZNIE | x | x | x | x
21 | 04.04.02.12 | Wykonanie warstwy podbudowy z kruszywa łamanego 0/63 mm, gr. w-wy 20cm | m2 | 79.85
x | D 04.04.02.00 | NAWIERZCHNIA Z KRUSZYW STAB. MECHANICZNIE | x | x | x | x
22 | 04.04.02.12 | Wykonanie nawierzchni z kruszywa łamanego 0/31,5 mm, gr. w-wy 20cm | m2 | 71.4
RAZEM: ZJAZDY:
VI. | D 04.02.00. | CHODNIKI - CPV 45233100-0 | x | x | x | x
x | D 04.04.01.00 | WARSTWY ODSĄCZAJĄCE | x | x | x | x
23 | 04.02.01.14 | Wykonanie w-wy odsączającej z piasku, gr. 10 cm | m2 | 19.3
x | D 04.04.02.00 | PODBUDOWY Z KRUSZYW STAB. MECHANICZNIE | x | x | x | x
24 | 04.04.02.12 | Wykonanie podbudowy z kryszywa łamanego 0/31.5, gr. 20 cm pod chodnikam | m2 | 19.3
x | D 05.03.23.00 | NAWIERZCHNIE Z KOSTKI BRUKOWEJ BETONOWEJ | x | x | x | x
25 | 05.03.23.11 | Wykonanie nawierzchni z kostki brukowej betonowej (kolor szary) o gr. 6cm na podsypce cementowo-piaskowej gr. 5cm | m2 | 19.3
RAZEM: CHODNIKI:
VII. | D 06.00.00. | PRZEPUSTY CPV 45233000-0 | x | x | x | x
x | D 06.02.01.00 | Przepusty | x | x | x | x
26 | 06.02.01.43 | Udrożnienie istniejacych przepustów d=0,5m | m | 7.5
27 | 06.02.01.43 | Wykonanie przepusu d=0,5m wraz z umocnieneim wlotu i wylotu kamieniem łamanym na betonie | m | 7.5
RAZEM: PRZEPUSTY:
VIII. | D 08.00.00. | ELEMENTY ULIC - CPV 45233100-0 | x | x | x | x
x | D 08.01.01.00 | KRAWĘŻNIKI BETONOWE | x | x | x | x
28 | 08.01.01.12 | Ustawienie krawężników betonowych o wym. 20 x 30 cm na ławie betonowej z oporem | m | 18.2
x | D 08.03.01.00 | OBRZEŻA BETONOWE | x | x | x | x
29 | 08.03.01.12 | Ustawienie obrzeży betonowych o wymiarach 30 x 8cm na ławie betonowej z oporem | m | 20
RAZEM: ELEMENTY ULIC:
IX. | D 06.00.00. | ROBOTY WYKOŃCZENIOWE - CPV 45233000-8 | x | x | x | x
x | D 06.01.01.00 | UMOCNIENIE POWIERZCHNIOWE SKARP, ROWÓW I ŚCIEKÓW | x | x | x | x
30 | D 06.01.01.22 | Umocnienie dna rowów ściekami korytkowymi na podsypce cementowo-piaskowej gr. 5cm | m | 29
31 | D 06.01.01.22 | Wykonanie ścieków naskarpowych na podsypce cementowo-piaskowej gr. 5cm | m | 10
32 | D 06.01.01.22 | Wykonanie ścieków podchodnikowych z prefabrykatów betonowych na podsypce piaskowej | m | 2
33 | D 06.01.01.22 | Umocnienie skarp rowów płytkami betonowymi 50x50cm na podsypce cementowo-piaskowej gr. 3cm | m2 | 2.5
34 | D 06.01.01.22 | Umocnienie skarp rowów ażurowymi prefabrykatami betonowymi spoinowanymi zaprawą cementowąna podsypce cementowo-piaskowej grub. 5cm | m2 | 48.25
35 | D 06.01.01.22 | Plantowanie i humusowanie z obsianiem trawą skarp przy grubości humusu 6-15cm | m2 | 698
RAZEM: ROBOTY WYKOŃCZENIOWE:
X. | D 07.00.00. | OZNAKOWANIE DRÓG I URZĄDZENIA BEZPIECZEŃSTWA RUCHU - CPV 45233280-5 | x | x | x | x
x | D 07.05.01.00 | BARIERY OCHRONNE STALOWE | x | x | x | x
36 | D 07.02.01.41 | Zakup i montaż stalowych barier ochronnych H1-W5 ze światełkami odblaskowymi | m | 34
RAZEM: OZNAKOWANIE DRÓG I URZĄDZENIA BEZPIECZEŃSTWA RUCHU:
Ogółem koszt netto PLN:

## 01.KO-UB
KOSZTORYS OFERTOWY - Zadanie Nr 2 Załącznik 2.2
C. Zabezpieczenie brzegów potoku Brzezinka
Lp. | Nr Specyfikacji Technicznej | Wyszczególnienie elementów robót | Jednostka |  | Cena jednostkowa [PLN] | Wartość [PLN]
|  |  | Nazwa | Ilość
1. | 2. | 3. | 4. | 5. | 6. | 7.
I. | x | ROBOTY PRZYGOTOWAWCZE - CPV 45100000-8 | x | x | x | x
1 | M 29.54.05.35 | Usunięcie warstwy ziemii urodzajnej (humusu) | m2 | 547.75
RAZEM: ROBOTY PRZYGOTOWAWCZE:
II. | x | ROBOTY ZIEMNE - CPV 45111000-8 | x | x | x | x
2 | M 29.54.05.35 | Wykopy mechaniczne w gruncie kat. I-IV pod gurty zamykające | m3 | 3
3 | M 29.54.05.35 | Wykonanie mechaniczne wykopu w gruncie kat. I-IV koparką o poj. łyżki 0,6m3 pod umocnienie dna potoku | m3 | 17.325
4 | M 29.54.05.35 | Wykonanie mechaniczne wykopu w gruncie kat. I-IV koparką o poj. łyżki 0,6m3 pod umocnienie brzegów potoku | m3 | 115.5
RAZEM: ROBOTY ZIEMNE:
III. | x | BUDOWA OBIEKTÓW INŻYNIERII WODNEJ - CPV 45112710-5 | x | x | x | x
5 | M 29.54.05.35 | Wykonanie gurtów zamykających z koszy kamienno-stalowych 50x100cm | m3 | 3
6 | M 29.54.05.35 | Umocnienie dna potoku prefabrykowanymi betonowymi płytami ażurowymi 90x60x10cm na geowłókninie separacyjnej oraz pospółce gr. 15cm | m2 | 115.5
7 | M 29.54.05.35 | Umocnienie brzegów potoku prefabrykowanymi betonowymi płytami ażurowymi 90x60x10cm na geowłókninie separacyjnej oraz pospółce gr. 15cm | m2 | 316.65
RAZEM: BUDOWA OBIEKTÓW INŻYNIERII WODNEJ:
RAZEM NETTO: UMOCNIENIE BRZEGÓW I DNA POTOKU BRZEZINKA:

## str tyt kosztorys ofertowy
KOSZTORYS OFERTOWY
Zadanie Nr 2 - Przebudowa mostu na potoku Brzezinka w ciągu drogi powiatowej Nr 1296R Dębica – Wielopole Skrzyńskie w miejscowości Wielopole Skrzyńskie w km 2+125
A. | Roboty mostowe | zł netto
B. | Roboty drogowe | zł netto
C. | Zabezpieczenie brzegów potoku Brzezinka | zł netto
Ogółem wartość robót A+B+C: |  | zł (netto)
Słownie zł netto:
podatek VAT 23%: |  | zł
Ogółem wartość robót A+B+C: |  | zł (brutto)
Słownie zł brutto: